## Лист1
Приложение №2 к документации по Запросу предложений №191
Техническая часть
к открытому Запросу предложений в электронной форме №191 на выполнение
работ по восстановлению дорожного покрытия дорог, тротуаров и элементов внешнего благоустройства зеленых насаждений для нужд ГУП РК «Крымтеплокоммунэнерго»
№ п/п | Наименование, тип марка, характеристика | Ед. изм. | Кол-во | Цена, руб.
1 | 2 | 3 | 4 | 5
1. | Разметка проезжей части | 1 | м | 0
1.1. | Разметка проезжей части сплошной линией шириной 0,1 м | 1 | м
2. | Восстановление асфальтобетонного покрытия городской автомобильной дороги | 1 | м2 | 0
2.1. | Устройство нижнего слоя асфальтобетонного покрытия толщиной 6 см
2.2.1. | Устройство покрытия толщиной 4 см из горячих асфальтобетонных смесей плотных крупнозернинистых типа АБ, плотность каменных материалов 2,5-2,9 т/м3 | 1 | м2
2.1.2. | На каждые 0,5 см изменения толщины покрытия добавлять или исключать к расценке 27-06-020-03 | 1 | м2
2.2. | Устройство верхнего слоя асфальтобетонного покрытия толщиной 5 см
2.2.1. | Устройство покрытия толщиной 4 см из горячих асфальтобетонных смесей плотных мелкозернистых типа АБВ, плотность каменных материалов 2,5-2,9 т/м3 | 1 | м2
2.2.2. | На каждые 0,5 см изменения толщины покрытия добавлять или исключать к расценке 27-06-020-01 | 1 | м2
3. | Восстановление асфальтобетонного покрытия территории дворов, подъездов к жилым домам, проездов | 1 | м2 | 0
3.1. | Устройство нижнего слоя асфальтобетонного покрытия толщиной 5 см
3.1.1. | Устройство покрытия толщиной 4 см из горячих асфальтобетонных смесей плотных крупнозернинистых типа АБ, плотность каменных материалов 2,5-2,9 т/м3 | 1 | м2
3.1.2. | На каждые 0,5 см изменения толщины покрытия добавлять или исключать к расценке 27-06-020-03 | 1 | м2
3.2. | Устройство верхнего слоя асфальтобетонного покрытия толщиной 4 см
3.2.1. | Устройство покрытия толщиной 4 см из горячих асфальтобетонных смесей плотных мелкозернистых типа АБВ, плотность каменных материалов 2,5-2,9 т/м3 | 1 | м2
4. | Восстановление асфальтобетонного покрытия тротуаров с учетом наезда автомобильного транспорта | 1 | м2 | 0
4.1. | Устройство нижнего слоя асфальтобетонного покрытия толщиной 3 см
4.1.1. | Устройство асфальтобетонных покрытий дорожек и тротуаров однослойных из литой мелкозернистой асфальто-бетонной смеси толщиной 3 см | 1 | м2
4.2. | Устройство верхнего слоя асфальтобетонного покрытия толщиной 2 см
4.2.1. | На каждые 0,5 см изменения толщины покрытия добавлять или исключать к расценке 27-07-001-01 | 1 | м2
5. | Восстановление асфальтобетонного покрытия тротуаров без учета наезда автомобильного транспорта | 1 | м2 | 0
5.1. | Устройство асфальтобетонных покрытий дорожек и тротуаров однослойных из литой мелкозернистой асфальто-бетонной смеси толщиной 3 см | 1 | м2
6. | Разработка и вывоз грунта II группы | 1 | м3 | 0
6.1. | Разработка грунта с погрузкой на автомобили-самосвалы экскаваторами с ковшом вместимостью 0,25 м3, группа грунтов 2 | 1 | м3
6.2. | Перевозка грузов I класса автомобилями-самосвалами грузоподъемностью 10 т работающих вне карьера на расстояние до 10 км | 1.75 | т
7. | Обратная засыпка траншеи щебнем при асфальтировании городской автомобильной дороги | 1 | м3 | 0
7.1. | Устройство подстилающих и выравнивающих слоев оснований из щебня | 1 | м3
8. | Обратная засыпка траншеи щебнем при асфальтировании территории дворов, проездов, подъездов к жилым домам | 1 | м3 | 0
8.1. | Устройство подстилающих и выравнивающих слоев оснований из щебня | 1 | м3
9. | Восстановление бордюра | 1 | м | 0
9.1. | Установка бортовых камней бетонных при других видах покрытий | 1 | м
10. | Восстановление поребрика | 1 | м | 0
10.1. | Установка бортовых камней бетонных при других видах покрытий | 1 | м
11. | Укладка покрытия из тротуарной плитки | 1 | м2 | 0
11.1. | Устройство подстилающих и выравнивающих слоев оснований из песка | 0.2 | м3
11.2. | Устройство оснований толщиной 12 см под тротуары из кирпичного или известнякового щебня | 1 | м2
11.3. | Устройство слоя из сухой песко-цементной смеси | 0.05 | м3
11.4. | Устройство покрытий из тротуарной плитки | 1 | м2
12. | Планирование зеленой зоны без высадки зеленых насаждений | 1 | м2 | 0
12.1. | Планировка площадей механизированным способом, группа грунтов 2 | 1 | м2
12.2. | Погрузка при автомобильных перевозках мусора строительного с погрузкой экскаваторами емкостью ковша до 0,5 м3 | 0.01 | т
12.3. | Перевозка грузов I класса автомобилями бортовыми грузоподъемностью до 5 т на расстояние до 15 км | 0.01 | т
* В случае, если Участник запроса предложений не является плательщиком налога на добавленную стоимость, указать статью налогового кодекса Российской Федерации
________________________________
(подпись, М.П.)
________________________________
(фамилия, имя, отчество подписавшего, должность)