## ЛСР по форме №4 с материалами
Приложение № 2 к Техническому заданию
«УТВЕРЖДАЮ»
Главный инженер
ГУП РК «Крымтеплокоммунэнерго»
______________Забара С.М.
«_____» ________________2018г
(наименование стройки)
ЛОКАЛЬНЫЙ СМЕТНЫЙ РАСЧЕТ № 02-01-01
(локальная смета)
на | замену трубной системы котлов ДКВр-4-13 и ДКВр-6,5-13
(наименование работ и затрат, наименование объекта)
Основание:
| Сметная стоимость _______________________________________________________________________________________________ |  | ___________________________6684,713 |  | тыс. руб.
| монтажных работ _______________________________________________________________________________________________ |  | _______________________________________________________________________________________________2046,877 |  | тыс. руб.
| прочих _______________________________________________________________________________________________ |  | _______________________________________________________________________________________________834,236 |  | тыс. руб.
| оборудования _______________________________________________________________________________________________ |  | _______________________________________________________________________________________________2783,898 |  | тыс. руб.
| Средства на оплату труда _______________________________________________________________________________________________ |  | ___________________________73,689 |  | тыс. руб.
| Сметная трудоемкость _______________________________________________________________________________________________ |  | _______________________________________________________________________________________________7141,29 |  | чел.час
Составлен(а) в текущих (прогнозных) ценах по состоянию на _2 квартал 2018г.
№ пп | Шифр и номер позиции норматива | Наименование работ и затрат, единица измерения | Количество | Стоимость единицы, руб. |  |  | Общая стоимость, руб. |  |  |  | Затраты труда рабочих, чел.-ч, не занятых обслуживанием машин
|  |  |  | всего | эксплуата- ции машин | мате- риалы | Всего | оплаты труда | эксплуата- ции машин | мате- риалы
|  |  |  | оплаты труда | в т.ч. оплаты труда |  |  |  | в т.ч. оплаты труда |  | на единицу | всего
1 | 2 | 3 | 4 | 5 | 6 | 7 | 8 | 9 | 10 | 11 | 12 | 13
Раздел 1. Демонтажные работы
1 | ТЕРм06-01-004-01 Приказ Минстроя России от 28.09.17 №1303/пр | Демонтаж. Трубы конвективного пучка, поставляемые отдельными деталями котлов, работающих на газомазутном топливе, давлением 1,4 МПа, паропроизводительностью 2,5-50 т/ч ДКВр-4-13, ДКВр-6,5-13 (т) (Табл.3, п.3 Демонтаж оборудования, не пригодного для дальнейшего использования (предназначено в лом), с разборкой и резкой на части ОЗП=0,5; ЭМ=0,5 к расх.; ЗПМ=0,5; МАТ=0 к расх.; ТЗ=0,5; ТЗМ=0,5; Прил.3, Табл.3, п.1.2 Производство ремонтно-строительных работ осуществляется в помещениях эксплуатируемого объекта капитального строительства без остановки рабочего процесса предприятия, при этом: в зоне производства ремонтно-строительных работ имеются действующее технологическое или лабораторное оборудование, мебель и иные загромождающие помещения предметы. ОЗП=1,35; ЭМ=1,35 к расх.; ЗПМ=1,35; ТЗ=1,35; ТЗМ=1,35) ИНДЕКС К ПОЗИЦИИ(справочно): 1 2 квартал 2018г СМР=6,84 НР (7288 руб.): 80% от ФОТ СП (5466 руб.): 60% от ФОТ | 6.302 | 3624,97 1400,49 | 2224,48 45,13 |  | 22845 | 8826 | 14019 284 |  | 166.725 | 1050.7
2 | ТЕРм06-01-010-01 Приказ Минстроя России от 28.09.17 №1303/пр | Демонтаж. Трубопроводы и перепускные трубы с арматурой, фасонными частями, опорами и подвесками, включая конденсационную установку и паровой теплообменник, котлов, работающих на: газомазутном топливе, паропроизводительностью 6,5-25 т/ч, давлением 1,4 МПа, ДКВр-4-13 (т) (Прил.3, Табл.3, п.1.2 Производство ремонтно-строительных работ осуществляется в помещениях эксплуатируемого объекта капитального строительства без остановки рабочего процесса предприятия, при этом: в зоне производства ремонтно-строительных работ имеются действующее технологическое или лабораторное оборудование, мебель и иные загромождающие помещения предметы. ОЗП=1,35; ЭМ=1,35 к расх.; ЗПМ=1,35; ТЗ=1,35; ТЗМ=1,35; Табл.3, п.3 Демонтаж оборудования, не пригодного для дальнейшего использования (предназначено в лом), с разборкой и резкой на части ОЗП=0,5; ЭМ=0,5 к расх.; ЗПМ=0,5; МАТ=0 к расх.; ТЗ=0,5; ТЗМ=0,5) ИНДЕКС К ПОЗИЦИИ(справочно): 1 2 квартал 2018г СМР=6,84 НР (143 руб.): 80% от ФОТ СП (107 руб.): 60% от ФОТ | 0.15 | 1601,16 1160,08 | 441,08 30,89 |  | 240 | 174 | 66 5 |  | 125.55 | 18.83
3 | ТЕРм06-01-010-01 Приказ Минстроя России от 28.09.17 №1303/пр | Демонтаж. Трубопроводы и перепускные трубы с арматурой, фасонными частями, опорами и подвесками, включая конденсационную установку и паровой теплообменник, котлов, работающих на: газомазутном топливе, паропроизводительностью 6,5-25 т/ч, давлением 1,4 МПа, ДКВр-6,5-13 (т) (Табл.3, п.3 Демонтаж оборудования, не пригодного для дальнейшего использования (предназначено в лом), с разборкой и резкой на части ОЗП=0,5; ЭМ=0,5 к расх.; ЗПМ=0,5; МАТ=0 к расх.; ТЗ=0,5; ТЗМ=0,5; Прил.3, Табл.3, п.1.2 Производство ремонтно-строительных работ осуществляется в помещениях эксплуатируемого объекта капитального строительства без остановки рабочего процесса предприятия, при этом: в зоне производства ремонтно-строительных работ имеются действующее технологическое или лабораторное оборудование, мебель и иные загромождающие помещения предметы. ОЗП=1,35; ЭМ=1,35 к расх.; ЗПМ=1,35; ТЗ=1,35; ТЗМ=1,35) ИНДЕКС К ПОЗИЦИИ(справочно): 1 2 квартал 2018г СМР=6,84 НР (190 руб.): 80% от ФОТ СП (143 руб.): 60% от ФОТ | 0.2 | 1601,16 1160,08 | 441,08 30,89 |  | 320 | 232 | 88 6 |  | 125.55 | 25.11
4 | ТЕРм06-01-004-03 Приказ Минстроя России от 28.09.17 №1303/пр | Демонтаж. Экраны из гладких труб с опорами, подвесками и другими креплениями, поставляемые: отдельными деталями, барабанных котлов, работающих на газомазутном топливе, паропроизводительностью 4-6,5 т/ч, давлением 1,4 МПа (т) (Прил.3, Табл.3, п.1.2 Производство ремонтно-строительных работ осуществляется в помещениях эксплуатируемого объекта капитального строительства без остановки рабочего процесса предприятия, при этом: в зоне производства ремонтно-строительных работ имеются действующее технологическое или лабораторное оборудование, мебель и иные загромождающие помещения предметы. ОЗП=1,35; ЭМ=1,35 к расх.; ЗПМ=1,35; ТЗ=1,35; ТЗМ=1,35; Табл.3, п.3 Демонтаж оборудования, не пригодного для дальнейшего использования (предназначено в лом), с разборкой и резкой на части ОЗП=0,5; ЭМ=0,5 к расх.; ЗПМ=0,5; МАТ=0 к расх.; ТЗ=0,5; ТЗМ=0,5) ИНДЕКС К ПОЗИЦИИ(справочно): 1 2 квартал 2018г СМР=6,84 НР (1620 руб.): 80% от ФОТ СП (1215 руб.): 60% от ФОТ | 0.845 | 5322,23 2333,97 | 2988,26 62,23 |  | 4497 | 1972 | 2525 53 |  | 228.15 | 192.79
5 | ТЕРм06-01-004-03 Приказ Минстроя России от 28.09.17 №1303/пр | Демонтаж. Экраны из гладких труб с опорами, подвесками и другими креплениями, поставляемые: отдельными деталями, барабанных котлов, работающих на газомазутном топливе, паропроизводительностью 4-6,5 т/ч, давлением 1,4 МПа (т) (Табл.3, п.3 Демонтаж оборудования, не пригодного для дальнейшего использования (предназначено в лом), с разборкой и резкой на части ОЗП=0,5; ЭМ=0,5 к расх.; ЗПМ=0,5; МАТ=0 к расх.; ТЗ=0,5; ТЗМ=0,5; Прил.3, Табл.3, п.1.2 Производство ремонтно-строительных работ осуществляется в помещениях эксплуатируемого объекта капитального строительства без остановки рабочего процесса предприятия, при этом: в зоне производства ремонтно-строительных работ имеются действующее технологическое или лабораторное оборудование, мебель и иные загромождающие помещения предметы. ОЗП=1,35; ЭМ=1,35 к расх.; ЗПМ=1,35; ТЗ=1,35; ТЗМ=1,35) ИНДЕКС К ПОЗИЦИИ(справочно): 1 2 квартал 2018г СМР=6,84 НР (2021 руб.): 80% от ФОТ СП (1516 руб.): 60% от ФОТ | 1.054 | 5322,23 2333,97 | 2988,26 62,23 |  | 5610 | 2460 | 3150 66 |  | 228.15 | 240.47
Раздел 2. Монтажные работы
6 | ТЕРм06-01-066-01 Приказ Минстроя России от 28.09.17 №1303/пр | Экраны из гладких труб с опорами, подвесками и другими креплениями котлов теплопроизводительностью: 35 МВт (30 Гкал/ч), ДКВр-4-13 и ДКВр-6,5-13 (т) ИНДЕКС К ПОЗИЦИИ(справочно): 1 2 квартал 2018г СМР=6,84 НР (294 руб.): 80% от ФОТ СП (221 руб.): 60% от ФОТ | 1.899 | 1238,28 158,92 | 353,94 34,81 | 725.42 | 2351 | 302 | 672 66 | 1377 | 18.5 | 35.13
7 | ТЕРм06-01-067-01 Приказ Минстроя России от 28.09.17 №1303/пр | Поверхность конвективная с креплениями котлов теплопроизводительностью: 35-58,2 МВт (30-50 Гкал/ч), ДКВр-4-13 и ДКВр-6,5-13 (т) ИНДЕКС К ПОЗИЦИИ(справочно): 1 2 квартал 2018г СМР=6,84 НР (2261 руб.): 80% от ФОТ СП (1696 руб.): 60% от ФОТ | 6.302 | 1241,7 404,48 | 499,35 43,9 | 337.87 | 7825 | 2549 | 3147 277 | 2129 | 41.4 | 260.9
8 | ТЕРм06-01-068-01 Приказ Минстроя России от 28.09.17 №1303/пр | Трубопроводы с арматурой, фасонными частями, опорами и подвесками, включая мазутопровод, магнезитопровод и трубопровод обмывки, котлов теплопроизводительностью: 23,26-58,2 МВт (20-50 Гкал/ч), ДКВр-4-13 и ДКВр-6,5-13 (т) ИНДЕКС К ПОЗИЦИИ(справочно): 1 2 квартал 2018г СМР=6,84 НР (846 руб.): 80% от ФОТ СП (635 руб.): 60% от ФОТ | 0.35 | 4318,01 2978,76 | 888,01 43,58 | 451.24 | 1511 | 1043 | 311 15 | 157 | 309 | 108.15
9 | Комерчес предлож. | Материалы для перевода котла в водогрейный режим - лист толщ. 4 -200кг; уголок - 50мм -200кг; болты, гайки, ДКВр-4-13 , комп. (комп) ПЗ=580000/1,18/6,84 ИНДЕКС К ПОЗИЦИИ(справочно): 1 2 квартал 2018г СМР=6,84 НР 0% от ФОТ СП 0% от ФОТ | 1 | 71860.44 |  |  | 71860
10 | Комерчес предлож. | Материалы для перевода котла в водогрейный режим - лист толщ. 4 -200кг; уголок - 50мм -200кг; болты, гайки, ДКВр-6,5-13 , комп. (комп) ПЗ=590000/1,18/6,84 ИНДЕКС К ПОЗИЦИИ(справочно): 1 2 квартал 2018г СМР=6,84 НР 0% от ФОТ СП 0% от ФОТ | 1 | 73099.42 |  |  | 73099
11 | ТЕРм06-01-071-01 Приказ Минстроя России от 28.09.17 №1303/пр | Гидравлическое испытание котлов горизонтальной и П-образной компоновок, работающих на газомазутном топливе, теплопроизводительностью: 7,56 МВт (6,5 Гкал/ч) (компл.) ИНДЕКС К ПОЗИЦИИ(справочно): 1 2 квартал 2018г СМР=6,84 НР (890 руб.): 80% от ФОТ СП (668 руб.): 60% от ФОТ | 2 | 1714,32 497,37 | 996,6 58,99 | 220.35 | 3429 | 995 | 1993 118 | 441 | 56.2 | 112.4
12 | ТЕРм06-01-072-03 Приказ Минстроя России от 28.09.17 №1303/пр | Испытание на газовую плотность котлов П-образной компоновки, работающих на: газомазутном топливе, теплопроизводительностью 58,2 МВт (50 Гкал/ч) (компл.) ИНДЕКС К ПОЗИЦИИ(справочно): 1 2 квартал 2018г СМР=6,84 НР (6032 руб.): 80% от ФОТ СП (4524 руб.): 60% от ФОТ | 2 | 4769,53 3770,1 | 167.52 | 831.91 | 9539 | 7540 | 335 | 1664 | 426 | 852
13 | ТЕРм06-01-073-01 Приказ Минстроя России от 28.09.17 №1303/пр | Щелочение и испытание на тепловую плотность водогрейных котлов П-образной компоновки работающих на: пылеугольном топливе, теплопроизводительностью 58,2 МВт (50 Гкал/ч) (компл.) ИНДЕКС К ПОЗИЦИИ(справочно): 1 2 квартал 2018г СМР=6,84 НР (14038 руб.): 80% от ФОТ СП (10528 руб.): 60% от ФОТ | 2 | 15683,49 8628,75 | 2254,69 144,47 | 4800.05 | 31367 | 17258 | 4509 289 | 9600 | 975 | 1950
14 | ТЕРм11-02-001-01 Приказ Минстроя России от 28.09.17 №1348/пр | Прибор, устанавливаемый на резьбовых соединениях, масса: до 1,5 кг Термопреобразователь сопративления. (шт) ИНДЕКС К ПОЗИЦИИ(справочно): 1 2 квартал 2018г СМР=6,84 НР (44 руб.): 80% от ФОТ СП (33 руб.): 60% от ФОТ | 6 | 10,46 9,12 |  | 1.34 | 63 | 55 |  | 8 | 1.03 | 6.18
15 | ТЕРм08-03-531-02 Приказ Минстроя России от 28.09.17 №1305/пр | Пускатель ручной общего назначения на ток до 25 А отдельно стоящий, устанавливаемый на конструкции: на стене или колонне (шт) ИНДЕКС К ПОЗИЦИИ(справочно): 1 2 квартал 2018г СМР=6,84 НР (68 руб.): 95% от ФОТ СП (47 руб.): 65% от ФОТ | 4 | 51,25 17,97 | 1.13 | 32.15 | 205 | 72 | 5 | 128 | 2.03 | 8.12
16 | ТЕРм11-05-001-01 Приказ Минстроя России от 28.09.17 №1348/пр | Механизм исполнительный, масса: до 20 кг (шт) ИНДЕКС К ПОЗИЦИИ(справочно): 1 2 квартал 2018г СМР=6,84 НР (71 руб.): 80% от ФОТ СП (53 руб.): 60% от ФОТ | 12 | 47,83 4,49 | 35,45 2,92 | 7.89 | 574 | 54 | 425 35 | 95 | 0.59 | 7.08
17 | ТЕРм10-02-016-06 Приказ Минстроя России от 28.09.17 №1307/пр | Отдельно устанавливаемый: преобразователь или блок питания (шт) ИНДЕКС К ПОЗИЦИИ(справочно): 1 2 квартал 2018г СМР=6,84 НР (166 руб.): 80% от ФОТ СП (125 руб.): 60% от ФОТ | 2 | 178,27 99,99 | 41,24 3,88 | 37.04 | 357 | 200 | 82 8 | 75 | 10.1 | 20.2
18 | ТЕРм08-03-573-05 Приказ Минстроя России от 28.09.17 №1305/пр | Шкаф (пульт) управления навесной, высота, ширина и глубина: до 900х600х500 мм (шт) ИНДЕКС К ПОЗИЦИИ(справочно): 1 2 квартал 2018г СМР=6,84 НР (49 руб.): 95% от ФОТ СП (34 руб.): 65% от ФОТ | 2 | 83,64 20,97 | 58,52 5,2 | 4.15 | 167 | 42 | 117 10 | 8 | 2.37 | 4.74
19 | ТЕРм08-01-081-02 Приказ Минстроя России от 28.09.17 №1305/пр | Аппарат (кнопка, ключ управления, замок электромагнитной блокировки, звуковой сигнал, сигнальная лампа) управления и сигнализации, количество подключаемых концов: до 6 (шт) ИНДЕКС К ПОЗИЦИИ(справочно): 1 2 квартал 2018г СМР=6,84 НР (101 руб.): 95% от ФОТ СП (69 руб.): 65% от ФОТ | 10 | 18,83 9,71 | 7,98 0,88 | 1.14 | 188 | 97 | 80 9 | 11 | 1.13 | 11.3
Раздел 3. ПНР.
20 | ТЕРп01-10-001-01 Приказ Минстроя России от 28.09.17 №1292/пр | Сбор и реализация сигналов информации устройств защиты, автоматики электрических и технологических режимов (сигнал) ИНДЕКС К ПОЗИЦИИ(справочно): 3 2 кв пнр СМР=14,24 НР (265 руб.): 65% от ФОТ СП (163 руб.): 40% от ФОТ | 32 | 12,74 12,74 |  |  | 408 | 408 |  |  | 1.22 | 39.04
21 | ТЕРп01-09-013-02 Приказ Минстроя России от 28.09.17 №1292/пр | Контур систем автоматического регулирования параметров: 1 с числом органов настройки до 10 (шт) ИНДЕКС К ПОЗИЦИИ(справочно): 3 2 кв пнр СМР=14,24 НР (1391 руб.): 65% от ФОТ СП (856 руб.): 40% от ФОТ | 2 | 1070,08 1070,08 |  |  | 2140 | 2140 |  |  | 81 | 162
22 | ТЕРп02-01-002-07 Приказ Минстроя России от 28.09.17 №1293/пр | Автоматизированная система управления II категории технической сложности с количеством каналов (Кобщ): 40 (система) ИНДЕКС К ПОЗИЦИИ(справочно): 3 2 кв пнр СМР=14,24 НР (5669 руб.): 65% от ФОТ СП (3489 руб.): 40% от ФОТ | 2 | 4360,95 4360,95 |  |  | 8722 | 8722 |  |  | 330 | 660
23 | ТЕРп07-02-001-01 Приказ Минстроя России от 28.09.17 №1340/пр | Котел водогрейный, работающий на жидком или газообразном топливе, теплопроизводительность: до 1 Гкал/ч (шт) ИНДЕКС К ПОЗИЦИИ(справочно): 3 2 кв пнр СМР=14,24 НР (3250 руб.): 65% от ФОТ СП (2000 руб.): 40% от ФОТ | 2 | 2500,2 2500,2 |  |  | 5000 | 5000 |  |  | 204.85 | 409.7
24 | ТЕРп07-04-034-01 Приказ Минстроя России от 28.09.17 №1340/пр | Котлоагрегат водогрейный или паро-водогрейный, теплопроизводительность до 180 Гкал/ч (шт) ИНДЕКС К ПОЗИЦИИ(справочно): 3 2 кв пнр СМР=14,24 НР (2223 руб.): 65% от ФОТ СП (1368 руб.): 40% от ФОТ | 2 | 1710,21 1710,21 |  |  | 3420 | 3420 |  |  | 132.6 | 265.2
25 | ТЕРп07-08-003-01 Приказ Минстроя России от 28.09.17 №1340/пр | Котел водогрейный, работающий на жидком или газообразном топливе, теплопроизводительность: до 2,5 Гкал/ч (шт) ИНДЕКС К ПОЗИЦИИ(справочно): 3 2 кв пнр СМР=14,24 НР (2468 руб.): 65% от ФОТ СП (1519 руб.): 40% от ФОТ | 2 | 1898,48 1898,48 |  |  | 3797 | 3797 |  |  | 155.55 | 311.1
26 | ТЕРп07-09-002-01 Приказ Минстроя России от 28.09.17 №1340/пр | Испытание водогрейного и паро-водогрейного котла, теплопроизводительность: свыше 2 до 10 Гкал/ч (шт) ИНДЕКС К ПОЗИЦИИ(справочно): 3 2 кв пнр СМР=14,24 НР (1025 руб.): 65% от ФОТ СП (631 руб.): 40% от ФОТ | 2 | 788,45 788,45 |  |  | 1577 | 1577 |  |  | 64.6 | 129.2
27 | ТЕРп07-08-020-02 Приказ Минстроя России от 28.09.17 №1340/пр | Котельная с котлами: водогрейными (шт) ИНДЕКС К ПОЗИЦИИ(справочно): 3 2 кв пнр СМР=14,24 НР (2283 руб.): 65% от ФОТ СП (1405 руб.): 40% от ФОТ | 1 | 3512,91 3512,91 |  |  | 3513 | 3513 |  |  | 260.95 | 260.95
Раздел 4. Оборудование.
28 О | Коммер.предлож. | Трубная система (экранная часть, конвекторная часть) ДКВр-4-13 (комп.) ПЗ=705000/1,18/3,82 ИНДЕКС К ПОЗИЦИИ(справочно): 4 2 кв обор СМР=3,82 | 1 | 156402.52 |  |  | 156403
29 О | Коммер.предлож. | Трубная система (экранная часть, конвекторная часть) ДКВр-6,5-13 (комп.) ПЗ=930000/1,18/3,82 ИНДЕКС К ПОЗИЦИИ(справочно): 4 2 кв обор СМР=3,82 | 1 | 206318.22 |  |  | 206318
30 О | Коммер.предлож. | Комплект автоматики котла в водогрейном режиме ДКВр-4-13 (комп.) ПЗ=540000/1,18/3,82 ИНДЕКС К ПОЗИЦИИ(справочно): 4 2 кв обор СМР=3,82 | 1 | 119797.68 |  |  | 119798
31 О | Коммер.предлож. | Комплект автоматики котла в водогрейном режиме ДКВр-6,5-13 (комп.) ПЗ=550000/1,18/3,82 ИНДЕКС К ПОЗИЦИИ(справочно): 4 2 кв обор СМР=3,82 | 1 | 122016.15 |  |  | 122016
32 О | Коммер.предлож. | Проектно-рабочая документация по переводу котла в водогрейном режиме ДКВр-4-13 (комп.) ПЗ=280000/1,18/3,82 ИНДЕКС К ПОЗИЦИИ(справочно): 4 2 кв обор СМР=3,82 | 1 | 62117.31 |  |  | 62117
33 О | Коммер.предлож. | Проектно-рабочая документация по переводу котла в водогрейном режиме ДКВр-6,5-13 (комп.) ПЗ=280000/1,18/3,82 ИНДЕКС К ПОЗИЦИИ(справочно): 4 2 кв обор СМР=3,82 | 1 | 62117.31 |  |  | 62117
ИТОГИ В БАЗИСНЫХ ЦЕНАХ
Итого прямые затраты по смете в базисных ценах | [6 empty] | 993393 | 72448 | 31524 1241 | 15693 |  | 7141.29
Накладные расходы | [6 empty] | 54701
Сметная прибыль | [6 empty] | 38510
Итоги по смете:
Итого Монтажные работы | [6 empty] | 299251 |  |  |  |  | 4904.1
Итого Оборудование | [6 empty] | 728769
Итого Прочие затраты | [6 empty] | 58584 |  |  |  |  | 2237.19
Итого | [6 empty] | 1086604 |  |  |  |  | 7141.29
В том числе:
Материалы | [6 empty] | 15693
Машины и механизмы | [6 empty] | 31524
ФОТ | [6 empty] | 73689
Оборудование | [6 empty] | 728769
Накладные расходы | [6 empty] | 54701
Сметная прибыль | [6 empty] | 38510
НДС 18% от 1086604 | [6 empty] | 195588.72
ВСЕГО по смете | [6 empty] | 1282192.72 |  |  |  |  | 7141.29
ИТОГИ С УЧЕТОМ ИНДЕКСОВ ПЕРЕСЧЕТА
Итого прямые затраты по смете в базисных ценах | [6 empty] | 993393 | 72448 | 31524 1241 | 15693 |  | 7141.29
Накладные расходы | [6 empty] | 54701
Сметная прибыль | [6 empty] | 38510
Итоги по смете:
Итого Монтажные работы | [6 empty] | 2046877 |  |  |  |  | 4904.1
Итого Оборудование | [6 empty] | 2783898
Итого Прочие затраты | [6 empty] | 834236 |  |  |  |  | 2237.19
Итого | [6 empty] | 5665011 |  |  |  |  | 7141.29
Справочно, в базисных ценах:
Материалы | [6 empty] | 15693
Машины и механизмы | [6 empty] | 31524
ФОТ | [6 empty] | 73689
Оборудование | [6 empty] | 728769
Накладные расходы | [6 empty] | 54701
Сметная прибыль | [6 empty] | 38510
НДС 18% от 5665011 | [6 empty] | 1019701.98
ВСЕГО по смете | [6 empty] | 6684712.98 |  |  |  |  | 7141.29
| Начальник ПТО | _________________ Кравчук Р.Л.