## Смета 11 граф
Smeta.RU (495) 974-1589 | [9 empty] | Форма 4
Наименование стройки: |  | Капитальный ремонт котла ДКВР-10-13, заводской № 8466 2 в котельной по адресу: ул.Лесная,1 г.Алушта, Республика Крым | [18 empty] | Капитальный ремонт котла ДКВР-10-13, заводской № 8466 2 в котельной по адресу: ул.Лесная,1 г.Алушта, Республика Крым
Объект: |  | 02-01-01_
Локальная смета 02-01-01
Локальная смета Капитальный ремонт котла ДКВР -10-13, заводской №8466 в котельной по адресу: ул. Лесная,1 г. Алушта , Республика Крым | [21 empty] | Локальная смета Капитальный ремонт котла ДКВР -10-13, заводской №8466 в котельной по адресу: ул. Лесная,1 г. Алушта , Республика Крым
Наименование объекта: |  | Капитальный ремонт котла ДКВР- 10-13 заводской № 8466 в котельной по адресу: ул.Лесная,1, г.Алушта, Республика Крым | [18 empty] | Капитальный ремонт котла ДКВР- 10-13 заводской № 8466 в котельной по адресу: ул.Лесная,1, г.Алушта, Республика Крым
Основание: Дефектная ведомость
Составлена в ценах на 1 кв 2019г.письмо Минстроя России от 15.11.2018г.№45824-ДВ/09 |  |  |  |  | Сметная стоимость |  |  | 5490.5397 |  | тыс.руб
[5 empty] | Нормативная трудоемкость |  |  | 6044.3557 |  | чел.-ч
[5 empty] | Сметная заработная плата |  |  | 412.5705 |  | тыс.руб
№ п/п | Шифр и № позиции норматива | Наименование работ и затрат, единица измерения | Кол-во | Стоимость ед, руб. |  | Общая стоимость, руб. |  |  | Затраты труда рабочих, чел.-ч., не занятых обсл. Машин
|  |  |  | Всего | Экспл. Машин | Всего | зар.платы | Экспл. Машин
|  |  |  | Основной зар.платы | в т.ч. Зарплаты |  |  | в т.ч. Зарплаты | обслуж. машины
[9 empty] | на един. | всего
1 | 2 | 3 | 4 | 5 | 6 | 7 | 8 | 9 | 10 | 11
| К_НР_РЕМ = 0,9 Капитальный ремонт жилых и общественных зданий К_СП_РЕМ = 0,85 | [18 empty] | К_НР_РЕМ = 0,9 Капитальный ремонт жилых и общественных зданий К_СП_РЕМ = 0,85
Раздел: Демонтаж обмуровки
1 | 45-08-001-01 | Разборка кладки нормальной из глиняного обыкновенного кирпича | 35.4 | 560.92 | 490.25 | 140385.94 | 17687.15 | 122698.79 | 9.87 | 349.398 | 140385.94 | 0 | 17687.15 | 122698.79 | 7833.7 | 349.398 | 0 | 24244.81 | 16333.34
|  | м3 |  | 70.67 | 31.3 |  |  | 7833.7 | 0 | 0
|  | Коэфф. пересчёта: пункт | на 1 кв 2019г.письмо Минстроя России от 15.11.2018г.№45824-ДВ/09
|  | Коэфф. к ОЗП | 7.07
|  | Коэфф. к эксплуатации машин | 7.07
|  | Коэфф. к материалам | 7.07
|  | Коэфф. к ЗПМ | 7.07
2 | 45-08-001-02 | Разборка кладки из огнеупорных изделий неошлаковавшейся | 18.7 | 84.61 | 7.28 | 11186.2 | 10223.72 | 962.48 | 10.8 | 201.96 | 11186.2 | 0 | 10223.72 | 962.48 | 128.24 | 201.96 | 0 | 9834.36 | 6625.25
|  | м3 |  | 77.33 | 0.97 |  |  | 128.24 | 0 | 0
|  | Коэфф. пересчёта: пункт | на 1 кв 2019г.письмо Минстроя России от 15.11.2018г.№45824-ДВ/09
|  | Коэфф. к ОЗП | 7.07
|  | Коэфф. к эксплуатации машин | 7.07
|  | Коэфф. к материалам | 7.07
|  | Коэфф. к ЗПМ | 7.07
3 | 45-08-001-03 | Разборка кладки из огнеупорных изделий ошлаковавшейся | 2 | 586.04 | 492.24 | 8286.6 | 1326.33 | 6960.27 | 13.1 | 26.2 | 8286.6 | 0 | 1326.33 | 6960.27 | 446.26 | 26.2 | 0 | 1683.96 | 1134.46
|  | м3 |  | 93.8 | 31.56 |  |  | 446.26 | 0 | 0
|  | Коэфф. пересчёта: пункт | на 1 кв 2019г.письмо Минстроя России от 15.11.2018г.№45824-ДВ/09
|  | Коэфф. к ОЗП | 7.07
|  | Коэфф. к эксплуатации машин | 7.07
|  | Коэфф. к материалам | 7.07
|  | Коэфф. к ЗПМ | 7.07
4 | 45-05-011-01 | Изоляция кладки печей, котлов, трубопроводов асбестовым картоном | 1.2 | 17.312 | 3.584 | 146.88 | 116.47 | 30.41 | 1.804 | 2.1648 | 146.88 | 0 | 116.47 | 30.41 | 3.29 | 2.1648 | 0 | 113.77 | 76.65
|  | 100 кг |  | 13.728 | 0.388 |  |  | 3.29 | 0 | 0
Объем: 1,2=120/100
|  | Коэфф. пересчёта: пункт | на 1 кв 2019г.письмо Минстроя России от 15.11.2018г.№45824-ДВ/09
|  | Коэфф. к ОЗП | 7.07
|  | Коэфф. к эксплуатации машин | 7.07
|  | Коэфф. к материалам | 7.07
|  | Коэфф. к ЗПМ | 7.07
Поправка: МР 81/пр Табл.2, п.3 Наименование: При демонтаже (разборке) систем инженерно-технического обеспечения
|  | Стоимость материалов | )*0
|  | Эксплуатация машин | )*0,4
|  | Оплата труда машинистов | )*0,4
|  | Оплата труда рабочих | )*0,4
|  | Затраты труда рабочих | )*0,4
|  | Затраты труда машинистов | )*0,4
5 | 45-05-011-02 | Изоляция кладки печей, котлов, трубопроводов асбестовым шнуром | 0.32 | 61.512 | 3.584 | 139.17 | 131.06 | 8.11 | 7.612 | 2.4358 | 139.17 | 0 | 131.06 | 8.11 | 0.88 | 2.4358 | 0 | 125.34 | 84.44
|  | 100 кг |  | 57.928 | 0.388 |  |  | 0.88 | 0 | 0
Объем: 0,32=32/100
|  | Коэфф. пересчёта: пункт | на 1 кв 2019г.письмо Минстроя России от 15.11.2018г.№45824-ДВ/09
|  | Коэфф. к ОЗП | 7.07
|  | Коэфф. к эксплуатации машин | 7.07
|  | Коэфф. к материалам | 7.07
|  | Коэфф. к ЗПМ | 7.07
Поправка: МР 81/пр Табл.2, п.3 Наименование: При демонтаже (разборке) систем инженерно-технического обеспечения
|  | Стоимость материалов | )*0
|  | Эксплуатация машин | )*0,4
|  | Оплата труда машинистов | )*0,4
|  | Оплата труда рабочих | )*0,4
|  | Затраты труда рабочих | )*0,4
|  | Затраты труда машинистов | )*0,4
6 | м06-01-004-04 | Экраны из гладких труб с опорами, подвесками и другими креплениями, поставляемые отдельными деталями барабанных котлов, работающих на газомазутном топливе, паропроизводительностью 10 т/ч, давлением 1,4 МПа | 1.5 | 2583.595 | 1347.69 | 27399.02 | 13106.77 | 14292.25 | 126.5 | 189.75 | 27399.02 | 0 | 13106.77 | 14292.25 | 358.93 | 189.75 | 0 | 10772.56 | 8079.42
|  | т |  | 1235.905 | 33.845 |  |  | 358.93 | 0 | 0
|  | Коэфф. пересчёта: пункт | на 1 кв 2019г.письмо Минстроя России от 15.11.2018г.№45824-ДВ/09
|  | Коэфф. к ОЗП | 7.07
|  | Коэфф. к эксплуатации машин | 7.07
|  | Коэфф. к материалам | 7.07
|  | Коэфф. к ЗПМ | 7.07
Поправка: Табл.3, п.3 Наименование: Демонтаж: Оборудование, не пригодное для дальнейшего использования, (предназначено в лом) с разборкой и резкой на части
|  | Стоимость материалов | )*0
|  | Эксплуатация машин | )*0,5
|  | Оплата труда машинистов | )*0,5
|  | Оплата труда рабочих | )*0,5
|  | Затраты труда рабочих | )*0,5
|  | Затраты труда машинистов | )*0,5
7 | м06-01-004-01 | Трубы конвективного пучка, поставляемые отдельными деталями, котлов, работающих на газомазутном топливе, давлением 1,4 МПа, паропроизводительностью 2,5-50 т/ч | 4.65 | 2685.165 | 1647.765 | 88276.14 | 34105.04 | 54171.1 | 123.5 | 574.275 | 88276.14 | 0 | 34105.04 | 54171.1 | 1099.03 | 574.275 | 0 | 28163.26 | 21122.44
|  | т |  | 1037.4 | 33.43 |  |  | 1099.03 | 0 | 0
|  | Коэфф. пересчёта: пункт | на 1 кв 2019г.письмо Минстроя России от 15.11.2018г.№45824-ДВ/09
|  | Коэфф. к ОЗП | 7.07
|  | Коэфф. к эксплуатации машин | 7.07
|  | Коэфф. к материалам | 7.07
|  | Коэфф. к ЗПМ | 7.07
Поправка: Табл.3, п.3 Наименование: Демонтаж: Оборудование, не пригодное для дальнейшего использования, (предназначено в лом) с разборкой и резкой на части
|  | Стоимость материалов | )*0
|  | Эксплуатация машин | )*0,5
|  | Оплата труда машинистов | )*0,5
|  | Оплата труда рабочих | )*0,5
|  | Затраты труда рабочих | )*0,5
|  | Затраты труда машинистов | )*0,5
8 | м06-01-010-01 | Трубопроводы и перепускные трубы с арматурой, фасонными частями, опорами и подвесками, включая конденсационную установку и паровой теплообменник, котлов, работающих на газомазутном топливе, паропроизводительностью 6,5-25 т/ч, давлением 1,4 МПа | 0.972 | 1186.045 | 326.725 | 8150.55 | 5905.28 | 2245.27 | 93 | 90.396 | 8150.55 | 0 | 5905.28 | 2245.27 | 157.23 | 90.396 | 0 | 4850.01 | 3637.51
|  | т |  | 859.32 | 22.88 |  |  | 157.23 | 0 | 0
|  | Коэфф. пересчёта: пункт | на 1 кв 2019г.письмо Минстроя России от 15.11.2018г.№45824-ДВ/09
|  | Коэфф. к ОЗП | 7.07
|  | Коэфф. к эксплуатации машин | 7.07
|  | Коэфф. к материалам | 7.07
|  | Коэфф. к ЗПМ | 7.07
Поправка: Табл.3, п.3 Наименование: Демонтаж: Оборудование, не пригодное для дальнейшего использования, (предназначено в лом) с разборкой и резкой на части
|  | Стоимость материалов | )*0
|  | Эксплуатация машин | )*0,5
|  | Оплата труда машинистов | )*0,5
|  | Оплата труда рабочих | )*0,5
|  | Затраты труда рабочих | )*0,5
|  | Затраты труда машинистов | )*0,5
9 | 09-03-029-01 | Монтаж лестниц прямолинейных и криволинейных, пожарных с ограждением | 1.2 | 682.71 | 492.373 | 5792.11 | 1614.82 | 4177.29 | 22.659 | 27.1908 | 5792.11 | 0 | 1614.82 | 4177.29 | 408.65 | 27.1908 | 0 | 1639.01 | 1456.9
|  | т |  | 190.337 | 48.167 |  |  | 408.65 | 0 | 0
|  | Коэфф. пересчёта: пункт | на 1 кв 2019г.письмо Минстроя России от 15.11.2018г.№45824-ДВ/09
|  | Коэфф. к ОЗП | 7.07
|  | Коэфф. к эксплуатации машин | 7.07
|  | Коэфф. к материалам | 7.07
|  | Коэфф. к ЗПМ | 7.07
Поправка: Табл.2, п.4 Наименование: При демонтаже (разборке) металлических конструкций
|  | Стоимость материалов | )*0
|  | Эксплуатация машин | )*0,7
|  | Оплата труда машинистов | )*0,7
|  | Оплата труда рабочих | )*0,7
|  | Затраты труда рабочих | )*0,7
|  | Затраты труда машинистов | )*0,7
10 | м12-01-006-12 | Трубопровод в дизельных, насосно-компрессорных, парокотельных и т.п., монтируемый из готовых узлов, на номинальное давление не более 2,5 МПа, диаметр труб наружный 159 мм | 5 | 1660.86 | 1230.501 | 58711.4 | 15213.19 | 43498.21 | 50.1 | 250.5 | 58711.4 | 0 | 15213.19 | 43498.21 | 2511.05 | 250.5 | 0 | 14179.39 | 10634.54
|  | 100 м |  | 430.359 | 71.034 |  |  | 2511.05 | 0 | 0
Объем: 5=500/100
|  | Коэфф. пересчёта: пункт | на 1 кв 2019г.письмо Минстроя России от 15.11.2018г.№45824-ДВ/09
|  | Коэфф. к ОЗП | 7.07
|  | Коэфф. к эксплуатации машин | 7.07
|  | Коэфф. к материалам | 7.07
|  | Коэфф. к ЗПМ | 7.07
Поправка: Табл.3, п.4 Наименование: Демонтаж: Оборудование, не пригодное для дальнейшего использования, (предназначено в лом) без разборки и резки
|  | Стоимость материалов | )*0
|  | Эксплуатация машин | )*0,3
|  | Оплата труда машинистов | )*0,3
|  | Оплата труда рабочих | )*0,3
|  | Затраты труда рабочих | )*0,3
|  | Затраты труда машинистов | )*0,3
|  | Итого по разделу: Демонтаж обмуровки |  |  |  | 348474.01 | 99429.83 | 249044.18 |  | 1714.2704
[8 empty] | 12947.26 |  | -
Раздел: Монтажные работы
11 | м06-01-004-01 | Трубы конвективного пучка, поставляемые отдельными деталями, котлов, работающих на газомазутном топливе, давлением 1,4 МПа, паропроизводительностью 2,5-50 т/ч ( кипятильные трубы ) | 4.65 | 5864.31 | 3295.53 | 192792.13 | 68210.09 | 108342.2 | 247 | 1148.55 | 192792.13 | 16239.84 | 68210.09 | 108342.2 | 2198.06 | 1148.55 | 0 | 56326.52 | 42244.89
|  | т |  | 2074.8 | 66.86 |  |  | 2198.06 | 0 | 0
|  | Коэфф. пересчёта: пункт | на 1 кв 2019г.письмо Минстроя России от 15.11.2018г.№45824-ДВ/09
|  | Коэфф. к ОЗП | 7.07
|  | Коэфф. к эксплуатации машин | 7.07
|  | Коэфф. к материалам | 7.07
|  | Коэфф. к ЗПМ | 7.07
12 | м06-01-004-04 | Экраны из гладких труб с опорами, подвесками и другими креплениями, поставляемые отдельными деталями барабанных котлов, работающих на газомазутном топливе, паропроизводительностью 10 т/ч, давлением 1,4 МПа | 1.5 | 6657.96 | 2695.38 | 70607.67 | 26213.55 | 28584.5 | 253 | 379.5 | 70607.67 | 15809.62 | 26213.55 | 28584.5 | 717.85 | 379.5 | 0 | 21545.12 | 16158.84
|  | т |  | 2471.81 | 67.69 |  |  | 717.85 | 0 | 0
|  | Коэфф. пересчёта: пункт | на 1 кв 2019г.письмо Минстроя России от 15.11.2018г.№45824-ДВ/09
|  | Коэфф. к ОЗП | 7.07
|  | Коэфф. к эксплуатации машин | 7.07
|  | Коэфф. к материалам | 7.07
|  | Коэфф. к ЗПМ | 7.07
13 | м06-01-010-01 | Трубопроводы и перепускные трубы с арматурой, фасонными частями, опорами и подвесками, включая конденсационную установку и паровой теплообменник, котлов, работающих на газомазутном топливе, паропроизводительностью 6,5-25 т/ч, давлением 1,4 МПа | 0.972 | 2658.2 | 653.45 | 18267.25 | 11810.56 | 4490.53 | 186 | 180.792 | 18267.25 | 1966.16 | 11810.56 | 4490.53 | 314.46 | 180.792 | 0 | 9700.02 | 7275.01
|  | т |  | 1718.64 | 45.76 |  |  | 314.46 | 0 | 0
|  | Коэфф. пересчёта: пункт | на 1 кв 2019г.письмо Минстроя России от 15.11.2018г.№45824-ДВ/09
|  | Коэфф. к ОЗП | 7.07
|  | Коэфф. к эксплуатации машин | 7.07
|  | Коэфф. к материалам | 7.07
|  | Коэфф. к ЗПМ | 7.07
14 | 09-03-029-01 | Монтаж лестниц прямолинейных и криволинейных, пожарных с ограждением ( повторно-используемых) | 1.2 | 1073.82 | 703.39 | 9110.28 | 2306.88 | 5967.56 | 32.37 | 38.844 | 9110.28 | 835.84 | 2306.88 | 5967.56 | 583.78 | 38.844 | 0 | 2341.43 | 2081.28
|  | т |  | 271.91 | 68.81 |  |  | 583.78 | 0 | 0
|  | Коэфф. пересчёта: пункт | на 1 кв 2019г.письмо Минстроя России от 15.11.2018г.№45824-ДВ/09
|  | Коэфф. к ОЗП | 7.07
|  | Коэфф. к эксплуатации машин | 7.07
|  | Коэфф. к материалам | 7.07
|  | Коэфф. к ЗПМ | 7.07
15 | м12-01-006-12 | Трубопровод в дизельных, насосно-компрессорных, парокотельных и т.п., монтируемый из готовых узлов, на номинальное давление не более 2,5 МПа, диаметр труб наружный 159 мм | 5 | 5783.46 | 4101.67 | 204445.31 | 50710.64 | 144994.03 | 167 | 835 | 204445.31 | 8740.64 | 50710.64 | 144994.03 | 8370.17 | 835 | 0 | 47264.65 | 35448.49
|  | 100 м |  | 1434.53 | 236.78 |  |  | 8370.17 | 0 | 0
Объем: 5=500/100
|  | Коэфф. пересчёта: пункт | на 1 кв 2019г.письмо Минстроя России от 15.11.2018г.№45824-ДВ/09
|  | Коэфф. к ОЗП | 7.07
|  | Коэфф. к эксплуатации машин | 7.07
|  | Коэфф. к материалам | 7.07
|  | Коэфф. к ЗПМ | 7.07
16 | 23.7.02.02-0069 | Узлы трубопроводов с установкой необходимых деталей из бесшовных труб, сталь 20, диаметром условного прохода 150 мм, толщиной стенки 4,5 мм | 9.1 | 16814.38 | 0 | 1081786.77 | 0 | 0 | 0 | 0 | 1081786.77 | 1081786.77 | 0 | 0 | 0 | 0 | 0 | 0 | 0
|  | т |  | 0 | 0 |  |  | 0 | 0 | 0
|  | Коэфф. пересчёта: пункт | на 1 кв 2019г.письмо Минстроя России от 15.11.2018г.№45824-ДВ/09
|  | Коэфф. к материалам | 7.07
17 | м06-01-014-02 | Гидравлическое испытание котлов П-образной компоновки, работающих на газомазутном топливе, паропроизводительностью 10-25 т/ч, давление 1,4 МПа | 1 | 2499.55 | 1368.57 | 17671.82 | 5230.81 | 9675.79 | 83.6 | 83.6 | 17671.82 | 2765.22 | 5230.81 | 9675.79 | 597.06 | 83.6 | 0 | 4662.3 | 3496.72
|  | КОМПЛ |  | 739.86 | 84.45 |  |  | 597.06 | 0 | 0
|  | Коэфф. пересчёта: пункт | на 1 кв 2019г.письмо Минстроя России от 15.11.2018г.№45824-ДВ/09
|  | Коэфф. к ОЗП | 7.07
|  | Коэфф. к эксплуатации машин | 7.07
|  | Коэфф. к материалам | 7.07
|  | Коэфф. к ЗПМ | 7.07
18 | м06-01-072-03 | Испытание на газовую плотность котлов П-образной компоновки, работающих на газомазутном топливе, теплопроизводительностью 58,2 МВт (50 Гкал/ч) | 1 | 4769.53 | 167.52 | 33720.58 | 26654.61 | 1184.37 | 426 | 426 | 33720.58 | 5881.6 | 26654.61 | 1184.37 | 0 | 426 | 0 | 21323.69 | 15992.77
|  | КОМПЛ |  | 3770.1 | 0 |  |  | 0 | 0 | 0
|  | Коэфф. пересчёта: пункт | на 1 кв 2019г.письмо Минстроя России от 15.11.2018г.№45824-ДВ/09
|  | Коэфф. к ОЗП | 7.07
|  | Коэфф. к эксплуатации машин | 7.07
|  | Коэфф. к материалам | 7.07
|  | Коэфф. к ЗПМ | 7.07
|  | Итого по разделу: Монтажные работы |  |  |  | 1628401.81 | 191137.14 | 303238.98 |  | 3092.286
[8 empty] | 12781.38 |  | -
Раздел: Обмуровочные работы
19 | 45-04-001-01 | Обмуровка изделиями шамотными прямыми стен экранированных | 9.8 | 752.17 | 437.21 | 52114.85 | 14673.39 | 30292.53 | 22.92 | 224.616 | 52114.85 | 7148.93 | 14673.39 | 30292.53 | 3880.71 | 224.616 | 0 | 17626.4 | 11874.62
|  | м3 |  | 211.78 | 56.01 |  |  | 3880.71 | 0 | 0
|  | Коэфф. пересчёта: пункт | на 1 кв 2019г.письмо Минстроя России от 15.11.2018г.№45824-ДВ/09
|  | Коэфф. к ОЗП | 7.07
|  | Коэфф. к эксплуатации машин | 7.07
|  | Коэфф. к материалам | 7.07
|  | Коэфф. к ЗПМ | 7.07
20 | 17.3.02.19-0027 | Изделия огнеупорные шамотные общего назначения № 5, 8, 1 подгруппы марки ШБ | 18.62 | 1466.24 | 0 | 193020.82 | 0 | 0 | 0 | 0 | 193020.82 | 193020.82 | 0 | 0 | 0 | 0 | 0 | 0 | 0
|  | т |  | 0 | 0 |  |  | 0 | 0 | 0
|  | Коэфф. пересчёта: пункт | на 1 кв 2019г.письмо Минстроя России от 15.11.2018г.№45824-ДВ/09
|  | Коэфф. к материалам | 7.07
21 | 45-04-001-02 | Обмуровка изделиями шамотными прямыми стен неэкранированных | 7.6 | 748.14 | 428.66 | 40199.06 | 11622.23 | 23032.76 | 21.48 | 163.248 | 40199.06 | 5544.07 | 11622.23 | 23032.76 | 2952.57 | 163.248 | 0 | 13846.06 | 9327.87
|  | м3 |  | 216.3 | 54.95 |  |  | 2952.57 | 0 | 0
|  | Коэфф. пересчёта: пункт | на 1 кв 2019г.письмо Минстроя России от 15.11.2018г.№45824-ДВ/09
|  | Коэфф. к ОЗП | 7.07
|  | Коэфф. к эксплуатации машин | 7.07
|  | Коэфф. к материалам | 7.07
|  | Коэфф. к ЗПМ | 7.07
22 | 17.3.02.19-0027 | Изделия огнеупорные шамотные общего назначения № 5, 8, 1 подгруппы марки ШБ | 14.82 | 1466.24 | 0 | 153628.81 | 0 | 0 | 0 | 0 | 153628.81 | 153628.81 | 0 | 0 | 0 | 0 | 0 | 0 | 0
|  | т |  | 0 | 0 |  |  | 0 | 0 | 0
|  | Коэфф. пересчёта: пункт | на 1 кв 2019г.письмо Минстроя России от 15.11.2018г.№45824-ДВ/09
|  | Коэфф. к материалам | 7.07
23 | 45-04-001-03 | Обмуровка изделиями шамотными прямыми сводов и арок | 1.3 | 905.68 | 430.37 | 8324.1 | 3623.46 | 3955.53 | 39.15 | 50.895 | 8324.1 | 745.11 | 3623.46 | 3955.53 | 514.88 | 50.895 | 0 | 3931.42 | 2648.54
|  | м3 |  | 394.24 | 56.02 |  |  | 514.88 | 0 | 0
|  | Коэфф. пересчёта: пункт | на 1 кв 2019г.письмо Минстроя России от 15.11.2018г.№45824-ДВ/09
|  | Коэфф. к ОЗП | 7.07
|  | Коэфф. к эксплуатации машин | 7.07
|  | Коэфф. к материалам | 7.07
|  | Коэфф. к ЗПМ | 7.07
24 | 17.3.02.19-0022 | Изделия огнеупорные шамотные общего назначения № 4, 7, 9, 11, 12, 14, 17, 22, 25, 44, 45, 47, 2 подгруппы марки ШБ 1-й класс точности | 2.535 | 1207.16 | 0 | 21635.26 | 0 | 0 | 0 | 0 | 21635.26 | 21635.26 | 0 | 0 | 0 | 0 | 0 | 0 | 0
|  | т |  | 0 | 0 |  |  | 0 | 0 | 0
|  | Коэфф. пересчёта: пункт | на 1 кв 2019г.письмо Минстроя России от 15.11.2018г.№45824-ДВ/09
|  | Коэфф. к материалам | 7.07
25 | 45-04-001-06 | Обмуровка изделиями шамотными фасонными перегородок газовых пламенных | 1.1 | 762.63 | 432.53 | 5930.98 | 1936.71 | 3363.79 | 23.23 | 25.553 | 5930.98 | 630.48 | 1936.71 | 3363.79 | 429.21 | 25.553 | 0 | 2247.62 | 1514.19
|  | м3 |  | 249.03 | 55.19 |  |  | 429.21 | 0 | 0
|  | Коэфф. пересчёта: пункт | на 1 кв 2019г.письмо Минстроя России от 15.11.2018г.№45824-ДВ/09
|  | Коэфф. к ОЗП | 7.07
|  | Коэфф. к эксплуатации машин | 7.07
|  | Коэфф. к материалам | 7.07
|  | Коэфф. к ЗПМ | 7.07
26 | 17.3.02.17-0004 | Изделия легковесные теплоизоляционные огнеупорные № 4, 7, 9, 11, 12, 17, 22, 25, 44, 45, 47 марки ШЛ-1, 3 | 2.255 | 2706.43 | 0 | 43148.21 | 0 | 0 | 0 | 0 | 43148.21 | 43148.21 | 0 | 0 | 0 | 0 | 0 | 0 | 0
|  | т |  | 0 | 0 |  |  | 0 | 0 | 0
|  | Коэфф. пересчёта: пункт | на 1 кв 2019г.письмо Минстроя России от 15.11.2018г.№45824-ДВ/09
|  | Коэфф. к материалам | 7.07
27 | 45-04-001-09 | Обмуровка изделиями шамотными фасонными амбразур для горелок | 0.9 | 836.88 | 433.27 | 5325.07 | 2052.32 | 2756.9 | 27.95 | 25.155 | 5325.07 | 515.85 | 2052.32 | 2756.9 | 354.16 | 25.155 | 0 | 2286.16 | 1540.15
|  | м3 |  | 322.54 | 55.66 |  |  | 354.16 | 0 | 0
|  | Коэфф. пересчёта: пункт | на 1 кв 2019г.письмо Минстроя России от 15.11.2018г.№45824-ДВ/09
|  | Коэфф. к ОЗП | 7.07
|  | Коэфф. к эксплуатации машин | 7.07
|  | Коэфф. к материалам | 7.07
|  | Коэфф. к ЗПМ | 7.07
28 | 17.3.02.17-0004 | Изделия легковесные теплоизоляционные огнеупорные № 4, 7, 9, 11, 12, 17, 22, 25, 44, 45, 47 марки ШЛ-1, 3 | 1.845 | 2706.43 | 0 | 35303.08 | 0 | 0 | 0 | 0 | 35303.08 | 35303.08 | 0 | 0 | 0 | 0 | 0 | 0 | 0
|  | т |  | 0 | 0 |  |  | 0 | 0 | 0
|  | Коэфф. пересчёта: пункт | на 1 кв 2019г.письмо Минстроя России от 15.11.2018г.№45824-ДВ/09
|  | Коэфф. к материалам | 7.07
29 | 45-04-007-01 | Набивка массой хромитовой зажигательных поясов экранов | 0.3 | 7057.98 | 2048.69 | 14969.98 | 1083.07 | 4345.27 | 51.58 | 15.474 | 14969.98 | 9541.64 | 1083.07 | 4345.27 | 306.72 | 15.474 | 0 | 1320.3 | 889.47
|  | м3 |  | 510.64 | 144.61 |  |  | 306.72 | 0 | 0
|  | Коэфф. пересчёта: пункт | на 1 кв 2019г.письмо Минстроя России от 15.11.2018г.№45824-ДВ/09
|  | Коэфф. к ОЗП | 7.07
|  | Коэфф. к эксплуатации машин | 7.07
|  | Коэфф. к материалам | 7.07
|  | Коэфф. к ЗПМ | 7.07
30 | 45-04-009-01 | Торкретирование огнеупорным раствором барабанов и коллекторов | 0.9 | 11843.31 | 3482.55 | 75358.99 | 1864.49 | 22159.47 | 32.63 | 29.367 | 75358.99 | 51335.03 | 1864.49 | 22159.47 | 2184.99 | 29.367 | 0 | 3847.01 | 2591.67
|  | м3 |  | 293.02 | 343.39 |  |  | 2184.99 | 0 | 0
|  | Коэфф. пересчёта: пункт | на 1 кв 2019г.письмо Минстроя России от 15.11.2018г.№45824-ДВ/09
|  | Коэфф. к ОЗП | 7.07
|  | Коэфф. к эксплуатации машин | 7.07
|  | Коэфф. к материалам | 7.07
|  | Коэфф. к ЗПМ | 7.07
31 | 45-04-010-01 | Уплотнительная обмазка поверхности котлов раствором огнеупорным (состав ОРГРЭС) | 0.5 | 8608.46 | 647.52 | 30430.9 | 4037.18 | 2288.98 | 123.6 | 61.8 | 30430.9 | 24104.74 | 4037.18 | 2288.98 | 274.78 | 61.8 | 0 | 4096.36 | 2759.65
|  | 100 м2 |  | 1142.06 | 77.73 |  |  | 274.78 | 0 | 0
Объем: 0,5=50/100
|  | Коэфф. пересчёта: пункт | на 1 кв 2019г.письмо Минстроя России от 15.11.2018г.№45824-ДВ/09
|  | Коэфф. к ОЗП | 7.07
|  | Коэфф. к эксплуатации машин | 7.07
|  | Коэфф. к материалам | 7.07
|  | Коэфф. к ЗПМ | 7.07
32 | 17.4.05.14-0013 | Порошок шамотный марки ПШК крупного помола | 0.5 | 519.49 | 0 | 1836.4 | 0 | 0 | 0 | 0 | 1836.4 | 1836.4 | 0 | 0 | 0 | 0 | 0 | 0 | 0
|  | т |  | 0 | 0 |  |  | 0 | 0 | 0
|  | Коэфф. пересчёта: пункт | на 1 кв 2019г.письмо Минстроя России от 15.11.2018г.№45824-ДВ/09
|  | Коэфф. к материалам | 7.07
33 | 45-05-002-01 | Кладка элементов тепловых агрегатов из обыкновенного глиняного кирпича стен прямых, массивов и выстилок | 35.4 | 583.51 | 318.53 | 146039.71 | 24607.33 | 79721.05 | 12.92 | 457.368 | 146039.71 | 41711.33 | 24607.33 | 79721.05 | 9195.21 | 457.368 | 0 | 32112.41 | 21633.63
|  | м3 |  | 98.32 | 36.74 |  |  | 9195.21 | 0 | 0
|  | Коэфф. пересчёта: пункт | на 1 кв 2019г.письмо Минстроя России от 15.11.2018г.№45824-ДВ/09
|  | Коэфф. к ОЗП | 7.07
|  | Коэфф. к эксплуатации машин | 7.07
|  | Коэфф. к материалам | 7.07
|  | Коэфф. к ЗПМ | 7.07
34 | 06.1.01.05-0035 | Кирпич керамический одинарный, размером 250х120х65 мм, марка 100 | 15.576 | 1759.81 | 0 | 193794.36 | 0 | 0 | 0 | 0 | 193794.36 | 193794.36 | 0 | 0 | 0 | 0 | 0 | 0 | 0
|  | 1000 шт. |  | 0 | 0 |  |  | 0 | 0 | 0
Объем: 15,576=15576/1000
|  | Коэфф. пересчёта: пункт | на 1 кв 2019г.письмо Минстроя России от 15.11.2018г.№45824-ДВ/09
|  | Коэфф. к материалам | 7.07
35 | 45-05-009-04 | Закладка полостей ломом из глиняного обыкновенного кирпича | 0.7 | 498.02 | 299.44 | 2464.71 | 308.08 | 1481.93 | 5.9 | 4.13 | 2464.71 | 674.7 | 308.08 | 1481.93 | 158.66 | 4.13 | 0 | 443.4 | 298.71
|  | м3 |  | 62.25 | 32.06 |  |  | 158.66 | 0 | 0
|  | Коэфф. пересчёта: пункт | на 1 кв 2019г.письмо Минстроя России от 15.11.2018г.№45824-ДВ/09
|  | Коэфф. к ОЗП | 7.07
|  | Коэфф. к эксплуатации машин | 7.07
|  | Коэфф. к материалам | 7.07
|  | Коэфф. к ЗПМ | 7.07
36 | 06.1.02.02-0001 | Лом кирпича глиняного обыкновенного | 0.714 | 358.48 | 0 | 1809.6 | 0 | 0 | 0 | 0 | 1809.6 | 1809.6 | 0 | 0 | 0 | 0 | 0 | 0 | 0
|  | м3 |  | 0 | 0 |  |  | 0 | 0 | 0
|  | Коэфф. пересчёта: пункт | на 1 кв 2019г.письмо Минстроя России от 15.11.2018г.№45824-ДВ/09
|  | Коэфф. к материалам | 7.07
37 | 45-05-009-05 | Закладка полостей ломом из шамотного кирпича | 0.5 | 1695.8 | 298.18 | 5994.65 | 219.66 | 1054.07 | 5.89 | 2.945 | 5994.65 | 4720.92 | 219.66 | 1054.07 | 112.17 | 2.945 | 0 | 315.24 | 212.37
|  | м3 |  | 62.14 | 31.73 |  |  | 112.17 | 0 | 0
|  | Коэфф. пересчёта: пункт | на 1 кв 2019г.письмо Минстроя России от 15.11.2018г.№45824-ДВ/09
|  | Коэфф. к ОЗП | 7.07
|  | Коэфф. к эксплуатации машин | 7.07
|  | Коэфф. к материалам | 7.07
|  | Коэфф. к ЗПМ | 7.07
38 | 45-05-011-01 | Изоляция кладки печей, котлов, трубопроводов асбестовым картоном | 3.51 | 1167.89 | 8.96 | 28982 | 851.67 | 222.35 | 4.51 | 15.8301 | 28982 | 27907.98 | 851.67 | 222.35 | 24.07 | 15.8301 | 0 | 831.95 | 560.47
|  | 100 кг |  | 34.32 | 0.97 |  |  | 24.07 | 0 | 0
Объем: 3,51=351/100
|  | Коэфф. пересчёта: пункт | на 1 кв 2019г.письмо Минстроя России от 15.11.2018г.№45824-ДВ/09
|  | Коэфф. к ОЗП | 7.07
|  | Коэфф. к эксплуатации машин | 7.07
|  | Коэфф. к материалам | 7.07
|  | Коэфф. к ЗПМ | 7.07
39 | 45-05-011-02 | Изоляция кладки печей, котлов, трубопроводов асбестовым шнуром | 1.35 | 8882.11 | 8.96 | 84775.3 | 1382.23 | 85.52 | 19.03 | 25.6905 | 84775.3 | 83307.55 | 1382.23 | 85.52 | 9.26 | 25.6905 | 0 | 1321.92 | 890.55
|  | 100 кг |  | 144.82 | 0.97 |  |  | 9.26 | 0 | 0
Объем: 1,35=135/100
|  | Коэфф. пересчёта: пункт | на 1 кв 2019г.письмо Минстроя России от 15.11.2018г.№45824-ДВ/09
|  | Коэфф. к ОЗП | 7.07
|  | Коэфф. к эксплуатации машин | 7.07
|  | Коэфф. к материалам | 7.07
|  | Коэфф. к ЗПМ | 7.07
40 | 45-10-001-01 | Изготовление кружал и опалубки при кладке арок и сводов | 0.1 | 10150.44 | 699.52 | 7176.36 | 906.61 | 494.56 | 142.8 | 14.28 | 7176.36 | 5775.19 | 906.61 | 494.56 | 49.09 | 14.28 | 0 | 907.92 | 611.65
|  | 100 м2 |  | 1282.34 | 69.43 |  |  | 49.09 | 0 | 0
Объем: 0,1=10/100
|  | Коэфф. пересчёта: пункт | на 1 кв 2019г.письмо Минстроя России от 15.11.2018г.№45824-ДВ/09
|  | Коэфф. к ОЗП | 7.07
|  | Коэфф. к эксплуатации машин | 7.07
|  | Коэфф. к материалам | 7.07
|  | Коэфф. к ЗПМ | 7.07
|  | Итого по разделу: Обмуровочные работы |  |  |  | 1152263.2 | 69168.43 | 175254.71 |  | 1116.3516
[8 empty] | 20446.48 |  | -
Раздел: Материалы и оборудование не учтенные ценником
41 | Комм.предлож. ЗАО "КОТЛОСТРОЙ" стр.1 п.1 | Трубная система котла ( кипятильные трубы, экранные трубы) с учетом доставки Базисная стоимость: 232 780,61 = [1 095 000 / 1,2 / 3,92] | 1 | 232780.61 | 0 | 912499.99 | 0 | 0 | 0 | 0 | 912499.99 | 912499.99 | 0 | 0 | 0 | 0 | 0 | 0 | 0
|  | компл. |  | 0 | 0 |  |  | 0 | 0 | 0
|  | Коэфф. пересчёта: пункт | на 1 кв 2019г.письмо Минстроя России от 15.11.2018г.№45824-ДВ/09
|  | Коэфф. к материалам | 3.92
42 | Комм.предлож. ЗАО "КОТЛОСТРОЙ" стр.1 п.3 | Опускные и перепускные трубы ,с учетом доставки Базисная стоимость: 14 880,95 = [70 000 / 1,2 / 3,92] | 1 | 14880.95 | 0 | 58333.32 | 0 | 0 | 0 | 0 | 58333.32 | 58333.32 | 0 | 0 | 0 | 0 | 0 | 0 | 0
|  | КОМП. |  | 0 | 0 |  |  | 0 | 0 | 0
|  | Коэфф. пересчёта: пункт | на 1 кв 2019г.письмо Минстроя России от 15.11.2018г.№45824-ДВ/09
|  | Коэфф. к материалам | 3.92
43 | Комм.предлож ЗАО "КОТЛОСТРОЙ" стр.1 П.2 | Коллектора, с учетом доставки Базисная стоимость: 37 202,38 = [175 000 / 1,2 / 3,92] | 1 | 37202.38 | 0 | 145833.33 | 0 | 0 | 0 | 0 | 145833.33 | 145833.33 | 0 | 0 | 0 | 0 | 0 | 0 | 0
|  | компл. |  | 0 | 0 |  |  | 0 | 0 | 0
|  | Коэфф. пересчёта: пункт | на 1 кв 2019г.письмо Минстроя России от 15.11.2018г.№45824-ДВ/09
|  | Коэфф. к материалам | 3.92
44 | Комм.предлож ЗАО "КОТЛОСТРОЙ" стр. 1 П.4 | Ящик ЗИП , (ВКЛЮЧАЯ ЭЛЕМЕНТЫ ТРУБОПРОВОДОВ ,ФАСОННЫЕ ДЕТАЛИ) Базисная стоимость: 78 972,18 = [670 000 / 1,2 / 7,07] | 1 | 78972.18 | 0 | 558333.31 | 0 | 0 | 0 | 0 | 558333.31 | 558333.31 | 0 | 0 | 0 | 0 | 0 | 0 | 0
|  | КОМП. |  | 0 | 0 |  |  | 0 | 0 | 0
|  | Коэфф. пересчёта: пункт | на 1 кв 2019г.письмо Минстроя России от 15.11.2018г.№45824-ДВ/09
|  | Коэфф. к материалам | 7.07
|  | Итого по разделу: Материалы и оборудование не учтенные ценником |  |  |  | 1674999.95 | - | - |  | - | [12 empty] | Итого по разделу: Материалы и оборудование не учтенные ценником
[8 empty] | - |  | -
Раздел: Прочие работы
45 | 46-01-005-01 | Наращивание железобетонных фундаментов под оборудование при объеме в одном месте до 10 м3 | 10.3191 | 234.62 | 56.86 | 17116.95 | 4815.83 | 4148.28 | 9.31 | 96.0708 | 17116.95 | 8152.84 | 4815.83 | 4148.28 | 423.15 | 96.0708 | 0 | 5186.59 | 3143.39
|  | м3 |  | 66.01 | 5.8 |  |  | 423.15 | 0 | 0
Объем: 10,3191=8,85*5,83*0,2
|  | Коэфф. пересчёта: пункт | на 1 кв 2019г.письмо Минстроя России от 15.11.2018г.№45824-ДВ/09
|  | Коэфф. к ОЗП | 7.07
|  | Коэфф. к эксплуатации машин | 7.07
|  | Коэфф. к материалам | 7.07
|  | Коэфф. к ЗПМ | 7.07
46 | 04.1.02.05-0007 | Бетон тяжелый, класс В20 (М250) | 10.5255 | 718.23 | 0 | 53447.2 | 0 | 0 | 0 | 0 | 53447.2 | 53447.2 | 0 | 0 | 0 | 0 | 0 | 0 | 0
|  | м3 |  | 0 | 0 |  |  | 0 | 0 | 0
|  | Коэфф. пересчёта: пункт | на 1 кв 2019г.письмо Минстроя России от 15.11.2018г.№45824-ДВ/09
|  | Коэфф. к материалам | 7.07
47 | 08.4.02.03-0021 | Каркасы и сетки арматурные плоские, собранные и сваренные (связанные) в арматурные изделия, класс BP-I, диаметр 4 мм | 0.11 | 8817.17 | 0 | 6857.11 | 0 | 0 | 0 | 0 | 6857.11 | 6857.11 | 0 | 0 | 0 | 0 | 0 | 0 | 0
|  | т |  | 0 | 0 |  |  | 0 | 0 | 0
|  | Коэфф. пересчёта: пункт | на 1 кв 2019г.письмо Минстроя России от 15.11.2018г.№45824-ДВ/09
|  | Коэфф. к материалам | 7.07
48 | 15-04-030-03 | Масляная окраска металлических поверхностей стальных балок, труб диаметром более 50 мм и т.п., количество окрасок 2 | 0.6252 | 396.58 | 2.9 | 1752.95 | 1419.18 | 12.82 | 40.59 | 25.3769 | 1752.95 | 320.95 | 1419.18 | 12.82 | 1.86 | 25.3769 | 0 | 1349.99 | 667.89
|  | 100 м2 |  | 321.07 | 0.42 |  |  | 1.86 | 0 | 0
Объем: 0,6252=(1,2*52,1)/100
|  | Коэфф. пересчёта: пункт | на 1 кв 2019г.письмо Минстроя России от 15.11.2018г.№45824-ДВ/09
|  | Коэфф. к ОЗП | 7.07
|  | Коэфф. к эксплуатации машин | 7.07
|  | Коэфф. к материалам | 7.07
|  | Коэфф. к ЗПМ | 7.07
49 | 14.4.04.08-0002 | Эмаль ПФ-115 БИО различных цветов | 0.01538 | 34375.18 | 0 | 3737.84 | 0 | 0 | 0 | 0 | 3737.84 | 3737.84 | 0 | 0 | 0 | 0 | 0 | 0 | 0
|  | т |  | 0 | 0 |  |  | 0 | 0 | 0
|  | Коэфф. пересчёта: пункт | на 1 кв 2019г.письмо Минстроя России от 15.11.2018г.№45824-ДВ/09
|  | Коэфф. к материалам | 7.07
|  | Итого по разделу: Прочие работы |  |  |  | 82912.05 | 6235.01 | 4161.1 |  | 121.4477
[8 empty] | 425.01 |  | -
|  | Итого по локальной смете: Капитальный ремонт котла ДКВР -10-13, заводской №8466 в котельной по адресу: ул. Лесная,1 г. Алушта , Республика Крым |  |  |  | 4887051.02 | 365970.41 | 731698.97 |  | 6044.3557 | [12 empty] | Итого по локальной смете: Капитальный ремонт котла ДКВР -10-13, заводской №8466 в котельной по адресу: ул. Лесная,1 г. Алушта , Республика Крым
[8 empty] | 46600.13 |  | -
Составил
[должность,подпись(инициалы,фамилия)]
Проверил
[должность,подпись(инициалы,фамилия)]

## Смета 11 граф_1
Smeta.RU (495) 974-1589 | [9 empty] | Форма 4
Наименование стройки: |  | Капитальный ремонт котла ДКВР-10-13, заводской № 8466 2 в котельной по адресу: ул.Лесная,1 г.Алушта, Республика Крым | [18 empty] | Капитальный ремонт котла ДКВР-10-13, заводской № 8466 2 в котельной по адресу: ул.Лесная,1 г.Алушта, Республика Крым
Объект: |  | 02-01-01_
Локальная смета 07-01-01
Локальная смета Пуско-наладочные работы котла ДКВР -10-13 заводской № 8466 в котельной по адресу: ул.Лесная,1 г.Алушта, Республика Крым | [21 empty] | Локальная смета Пуско-наладочные работы котла ДКВР -10-13 заводской № 8466 в котельной по адресу: ул.Лесная,1 г.Алушта, Республика Крым
Наименование объекта: |  | Капитальный ремонт котла ДКВР- 10-13 заводской № 8466 в котельной по адресу: ул.Лесная,1, г.Алушта, Республика Крым | [18 empty] | Капитальный ремонт котла ДКВР- 10-13 заводской № 8466 в котельной по адресу: ул.Лесная,1, г.Алушта, Республика Крым
Основание:
Составлена в ценах на 1 кв 2019г.письмо Минстроя России от 15.11.2018г.№45824-ДВ/09 |  |  |  |  | Сметная стоимость |  |  | 194.8445 |  | тыс.руб
[5 empty] | Нормативная трудоемкость |  |  | 529.04 |  | чел.-ч
[5 empty] | Сметная заработная плата |  |  | 95.0461 |  | тыс.руб
№ п/п | Шифр и № позиции норматива | Наименование работ и затрат, единица измерения | Кол-во | Стоимость ед, руб. |  | Общая стоимость, руб. |  |  | Затраты труда рабочих, чел.-ч., не занятых обсл. Машин
|  |  |  | Всего | Экспл. Машин | Всего | зар.платы | Экспл. Машин
|  |  |  | Основной зар.платы | в т.ч. Зарплаты |  |  | в т.ч. Зарплаты | обслуж. машины
[9 empty] | на един. | всего
1 | 2 | 3 | 4 | 5 | 6 | 7 | 8 | 9 | 10 | 11
| К_НР_РЕМ = 0,9 Капитальный ремонт жилых и общественных зданий К_СП_РЕМ = 0,85 | [18 empty] | К_НР_РЕМ = 0,9 Капитальный ремонт жилых и общественных зданий К_СП_РЕМ = 0,85
1 | п07-01-001-03 | Котел без пароперегревателя, паропроизводительность до 10 т/ч | 1 | 6456.936 | 0 | 95046.1 | 95046.1 | 0 | 529.04 | 529.04 | 95046.1 | 0 | 95046.1 | 0 | 0 | 529.04 | 0 | 61779.97 | 38018.44
|  | шт. |  | 6456.936 | 0 |  |  | 0 | 0 | 0
|  | Коэфф. пересчёта: пункт | на 1 кв 2019г.письмо Минстроя России от 15.11.2018г.№45824-ДВ/09
|  | Коэфф. к ОЗП | 14.72
Поправка: п.9.4 Наименование: В случае, если монтажные и пусконаладочные работы по какому-либо оборудованию выполняются одним и тем же звеном (бригадой),
|  | Оплата труда рабочих | )*0,8
|  | Затраты труда рабочих | )*0,8
|  | Итого по локальной смете: Пуско-наладочные работы котла ДКВР -10-13 заводской № 8466 в котельной по адресу: ул.Лесная,1 г.Алушта, Республика Крым |  |  |  | 95046.1 | 95046.1 | - |  | 529.04 | [12 empty] | Итого по локальной смете: Пуско-наладочные работы котла ДКВР -10-13 заводской № 8466 в котельной по адресу: ул.Лесная,1 г.Алушта, Республика Крым
[8 empty] | - |  | -
|  | Прочие работы с НР и СП |  |  |  |  | 194844.51
|  | Трудозатраты строителей |  |  |  |  | 529.04
|  | Накладные расходы |  |  |  |  | 61779.97
|  | Сметная прибыль |  |  |  |  | 38018.44
|  | Всего с НР и СП |  |  |  |  | 194844.51
Составил
[должность,подпись(инициалы,фамилия)]
Проверил
[должность,подпись(инициалы,фамилия)]

## Ведомость объемов работ
Smeta.RU (495) 974-1589 |  |  | Приложение №3 к Технической части
"УТВЕРЖДАЮ"
Заместитель генерального директора по капитальному строительству ГУП РК "Крымтеплокоммунэнерго"
___________________________Прилипко Д.В.
" ___ " ___________ 20 ___ г.
Ведомость объемов работ
Капитальный ремонт котла ДКВР-10-13, заводской № 8466 2 в котельной по адресу: ул.Лесная,1 г.Алушта, Республика Крым
Мы, нижеподписавшиеся, произвели осмотр объекта
и постановили произвести ремонт объекта в
следующем объеме:
№ п/п | Наименование работ и затрат | Единица измерения | Количество | Примечание
1 | 2 | 3 | 4 | 5
Локальная смета: Капитальный ремонт котла ДКВР -10-13, заводской №8466 в котельной по адресу: ул. Лесная,1 г. Алушта , Республика Крым |  |  |  |  | Локальная смета: Капитальный ремонт котла ДКВР -10-13, заводской №8466 в котельной по адресу: ул. Лесная,1 г. Алушта , Республика Крым
Раздел: Демонтаж обмуровки
1 | Разборка кладки нормальной из глиняного обыкновенного кирпича | м3 | 35.4
2 | Разборка кладки из огнеупорных изделий неошлаковавшейся | м3 | 18.7
3 | Разборка кладки из огнеупорных изделий ошлаковавшейся | м3 | 2
4 | Изоляция кладки печей, котлов, трубопроводов асбестовым картоном | 100 кг | 1.2
5 | Изоляция кладки печей, котлов, трубопроводов асбестовым шнуром | 100 кг | 0.32
6 | Экраны из гладких труб с опорами, подвесками и другими креплениями, поставляемые отдельными деталями барабанных котлов, работающих на газомазутном топливе, паропроизводительностью 10 т/ч, давлением 1,4 МПа | т | 1.5
7 | Трубы конвективного пучка, поставляемые отдельными деталями, котлов, работающих на газомазутном топливе, давлением 1,4 МПа, паропроизводительностью 2,5-50 т/ч | т | 4.65
8 | Трубопроводы и перепускные трубы с арматурой, фасонными частями, опорами и подвесками, включая конденсационную установку и паровой теплообменник, котлов, работающих на газомазутном топливе, паропроизводительностью 6,5-25 т/ч, давлением 1,4 МПа | т | 0.972
9 | Монтаж лестниц прямолинейных и криволинейных, пожарных с ограждением | т | 1.2
10 | Трубопровод в дизельных, насосно-компрессорных, парокотельных и т.п., монтируемый из готовых узлов, на номинальное давление не более 2,5 МПа, диаметр труб наружный 159 мм | 100 м | 5
Раздел: Монтажные работы
11 | Трубы конвективного пучка, поставляемые отдельными деталями, котлов, работающих на газомазутном топливе, давлением 1,4 МПа, паропроизводительностью 2,5-50 т/ч ( кипятильные трубы ) | т | 4.65
12 | Экраны из гладких труб с опорами, подвесками и другими креплениями, поставляемые отдельными деталями барабанных котлов, работающих на газомазутном топливе, паропроизводительностью 10 т/ч, давлением 1,4 МПа | т | 1.5
13 | Трубопроводы и перепускные трубы с арматурой, фасонными частями, опорами и подвесками, включая конденсационную установку и паровой теплообменник, котлов, работающих на газомазутном топливе, паропроизводительностью 6,5-25 т/ч, давлением 1,4 МПа | т | 0.972
14 | Монтаж лестниц прямолинейных и криволинейных, пожарных с ограждением ( повторно-используемых) | т | 1.2
15 | Трубопровод в дизельных, насосно-компрессорных, парокотельных и т.п., монтируемый из готовых узлов, на номинальное давление не более 2,5 МПа, диаметр труб наружный 159 мм | 100 м | 5
16 | Узлы трубопроводов с установкой необходимых деталей из бесшовных труб, сталь 20, диаметром условного прохода 150 мм, толщиной стенки 4,5 мм | т | 9.1
17 | Гидравлическое испытание котлов П-образной компоновки, работающих на газомазутном топливе, паропроизводительностью 10-25 т/ч, давление 1,4 МПа | КОМПЛ | 1
18 | Испытание на газовую плотность котлов П-образной компоновки, работающих на газомазутном топливе, теплопроизводительностью 58,2 МВт (50 Гкал/ч) | КОМПЛ | 1
Раздел: Обмуровочные работы
19 | Обмуровка изделиями шамотными прямыми стен экранированных | м3 | 9.8
20 | Изделия огнеупорные шамотные общего назначения № 5, 8, 1 подгруппы марки ШБ | т | 18.62
21 | Обмуровка изделиями шамотными прямыми стен неэкранированных | м3 | 7.6
22 | Изделия огнеупорные шамотные общего назначения № 5, 8, 1 подгруппы марки ШБ | т | 14.82
23 | Обмуровка изделиями шамотными прямыми сводов и арок | м3 | 1.3
24 | Изделия огнеупорные шамотные общего назначения № 4, 7, 9, 11, 12, 14, 17, 22, 25, 44, 45, 47, 2 подгруппы марки ШБ 1-й класс точности | т | 2.535
25 | Обмуровка изделиями шамотными фасонными перегородок газовых пламенных | м3 | 1.1
26 | Изделия легковесные теплоизоляционные огнеупорные № 4, 7, 9, 11, 12, 17, 22, 25, 44, 45, 47 марки ШЛ-1, 3 | т | 2.255
27 | Обмуровка изделиями шамотными фасонными амбразур для горелок | м3 | 0.9
28 | Изделия легковесные теплоизоляционные огнеупорные № 4, 7, 9, 11, 12, 17, 22, 25, 44, 45, 47 марки ШЛ-1, 3 | т | 1.845
29 | Набивка массой хромитовой зажигательных поясов экранов | м3 | 0.3
30 | Торкретирование огнеупорным раствором барабанов и коллекторов | м3 | 0.9
31 | Уплотнительная обмазка поверхности котлов раствором огнеупорным (состав ОРГРЭС) | 100 м2 | 0.5
32 | Порошок шамотный марки ПШК крупного помола | т | 0.5
33 | Кладка элементов тепловых агрегатов из обыкновенного глиняного кирпича стен прямых, массивов и выстилок | м3 | 35.4
34 | Кирпич керамический одинарный, размером 250х120х65 мм, марка 100 | 1000 шт. | 15.576
35 | Закладка полостей ломом из глиняного обыкновенного кирпича | м3 | 0.7
36 | Лом кирпича глиняного обыкновенного | м3 | 0.714
37 | Закладка полостей ломом из шамотного кирпича | м3 | 0.5
38 | Изоляция кладки печей, котлов, трубопроводов асбестовым картоном | 100 кг | 3.51
39 | Изоляция кладки печей, котлов, трубопроводов асбестовым шнуром | 100 кг | 1.35
40 | Изготовление кружал и опалубки при кладке арок и сводов | 100 м2 | 0.1
Раздел: Материалы и оборудование не учтенные ценником
41 | Трубная система котла ( кипятильные трубы, экранные трубы) с учетом доставки | компл. | 1
42 | Опускные и перепускные трубы ,с учетом доставки | КОМП. | 1
43 | Коллектора, с учетом доставки | компл. | 1
44 | Ящик ЗИП , (ВКЛЮЧАЯ ЭЛЕМЕНТЫ ТРУБОПРОВОДОВ ,ФАСОННЫЕ ДЕТАЛИ) | КОМП. | 1
Раздел: Прочие работы
45 | Наращивание железобетонных фундаментов под оборудование при объеме в одном месте до 10 м3 | м3 | 10.3191
46 | Бетон тяжелый, класс В20 (М250) | м3 | 10.5255
47 | Каркасы и сетки арматурные плоские, собранные и сваренные (связанные) в арматурные изделия, класс BP-I, диаметр 4 мм | т | 0.11
48 | Масляная окраска металлических поверхностей стальных балок, труб диаметром более 50 мм и т.п., количество окрасок 2 | 100 м2 | 0.6252
49 | Эмаль ПФ-115 БИО различных цветов | т | 0.01538
Локальная смета: Пуско-наладочные работы котла ДКВР -10-13 заводской № 8466 в котельной по адресу: ул.Лесная,1 г.Алушта, Республика Крым |  |  |  |  | Локальная смета: Пуско-наладочные работы котла ДКВР -10-13 заводской № 8466 в котельной по адресу: ул.Лесная,1 г.Алушта, Республика Крым
1 | Котел без пароперегревателя, паропроизводительность до 10 т/ч | шт. | 1
| Составил: Инженер 1 категрии проектного отдела | Кнельзен Н.Н.
| Проверил: Руководитель проектного отдела | Рубель С.А.

## Source (hidden)
0 | Smeta.RU (495) 974-1589 |  | _PS_ |  | 0 | 0 | 0 | Smeta.RU |  | 1 | 53093 | 10 | 10 | 1 | 0 | 11
1 | 1 | -1 |  |  |  | Капитальный ремонт котла ДКВР-10-13, заводской № 8466 2 в котельной по адресу: ул.Лесная,1 г.Алушта, Республика Крым | ГУП РК "Крымтеплокоммунэнерго" | Прилипко Д.В. | [6 empty] | 2019 | [14 empty] | 0
1 | 429 | 0 | 360 | 0 | 02-01-01_ | Капитальный ремонт котла ДКВР- 10-13 заводской № 8466 в котельной по адресу: ул.Лесная,1, г.Алушта, Республика Крым |  | 0 |  | 0 |  |  |  | 0 | 0 | 0 | 0 | 0 |  |  | 2 | [13 empty] | ГУП РК "Крымтеплокоммунэнерго" | [13 empty] | ГУП РК "Крымтеплокоммунэнерго" | [9 empty] | Сметные нормы списания | Коды ценников | 1 | 1 | 0 | 0 | 1 | 0 | 6 | 2 | 1 | 1 | 0 | 1 | 1 | 1 | 0 | Крым Республика ТСНБ-2017 | ТР для Версии 10: Центральные регионы (с уч. п-ма 2536-ИП/12/ГС от 27.11.12, 01/57049-ЮЛ от 27.04.2018) от 30.08.2018 г | Крым Республика ТСНБ-2017 | Крым Республика ТСНБ-2017 | Крым Республика ТСНБ-2017 | Крым Республика ТСНБ-2017 | Поправки для ГСН 2017 от 10.01.2019 г | 0 | 0 | 2654216 |  |  | 0 | [43 empty] | 0
15 | 1
52 | 429 | 1 | 12 | 0 | 02-01-01_ | Капитальный ремонт котла ДКВР- 10-13 заводской № 8466 в котельной по адресу: ул.Лесная,1, г.Алушта, Республика Крым | [7 empty] | 762796.82 | 601082.52 | 103493.51 | 6591.26 | 58220.79 | 0 | 6573.3957 | 0 | 0 | 53764.34 | 38374.54 | 0 | 0 | 0 | 0 | 0 | 0 | 0 | 0 | 0 | 0 | 0 | 0 | 0 | 0 | 0 | 0 | 196289.73 | 0 | 854935.7 | 489409.15 | 156000.09 | 13236.73 | 601082.52 | 404792.79 | 0 | 404792.79 | 196289.73 | 0 | 0 | 0 | 0 | 0 | 0 | 0 | 0 | 0 | 0 | 0 | 0 | 0 | 0 | 0 | 0 | 0 | 0 | 0 | 0 | 0 | 0 | 0 | 0 | 0 | 0 | 0 | 0 | 0 | 0 | 0 | 0 | 0 | 0 | 0 | 0 | 0 | 0 | 0 | 0 | 0 | 0 | 0 | 0 | 0 | 0 | 0 | 0 | 0 | 0 | 0 | 0 | 0 | 0 | 0 | 0 | 0 | 0 | 4982097.12 | 3789381.64 | 731698.97 | 46600.13 | 461016.51 | 0 | 6573.3957 | 0 | 0 | 412220.92 | 291066.21 | 0 | 0 | 0 | 0 | 0 | 0 | 0 | 0 | 0 | 0 | 0 | 0 | 0 | 0 | 0 | 0 | 1116666.64 | 0 | 5685384.25 | 3270953.08 | 1102920.02 | 194844.51 | 3789381.64 | 2672715 | 0 | 2672715 | 1116666.64 | 0 | 0 | 0 | 0 | 0 | 0 | 0 | 0 | 0 | 0 | 0 | 0 | 0 | 0 | 0 | 0 | 0 | 0 | 0 | 0 | 0 | 0 | 0 | 0 | 0 | 0 | 0 | 0 | 0 | 0 | 0 | 0 | 0 | 0 | 0 | 0 | 0 | 0 | 0 | 0 | 0 | 0 | 0 | 0 | 0 | 0 | 0 | 0 | 0 | 0 | 0 | 0 | 0 | 0 | 0 | 0 | 0 | 0
3 | 1 |  | 294 |  | 02-01-01 | Капитальный ремонт котла ДКВР -10-13, заводской №8466 в котельной по адресу: ул. Лесная,1 г. Алушта , Республика Крым |  | 0 | Дефектная ведомость | 2 | 02-01-01 | [9 empty] | 2 | [5 empty] | Кнельзен Н.Н. | Инженер1 категории проектного отдела | Кравчук Р.Л. | Начальник производственно-технического отдела | Забара СМ. | Главный инженер ГУП РК "Крымтеплокоммунэнерго" | [8 empty] | Кравчук Р.Л. | Начальник производственно-технического отдела | ГУП РК "Крымтеплокоммунэнерго" | [31 empty] | 0 | [7 empty] | 0 | 0
52 | 1 | 3 | 20 | 0 | 02-01-01 | Капитальный ремонт котла ДКВР -10-13, заводской №8466 в котельной по адресу: ул. Лесная,1 г. Алушта , Республика Крым | [7 empty] | 756339.88 | 601082.52 | 103493.51 | 6591.26 | 51763.85 | 0 | 6044.3557 | 0 | 0 | 49567.33 | 35791.76 | 0 | 0 | 0 | 0 | 0 | 0 | 0 | 0 | 0 | 0 | 0 | 0 | 0 | 0 | 0 | 0 | 196289.73 | 0 | 841698.97 | 489409.15 | 156000.09 | 0 | 601082.52 | 404792.79 | 0 | 404792.79 | 196289.73 | 0 | 0 | 0 | 0 | 0 | 0 | 0 | 0 | 0 | 0 | 0 | 0 | 0 | 0 | 0 | 0 | 0 | 0 | 0 | 0 | 0 | 0 | 0 | 0 | 0 | 0 | 0 | 0 | 0 | 0 | 0 | 0 | 0 | 0 | 0 | 0 | 0 | 0 | 0 | 0 | 0 | 0 | 0 | 0 | 0 | 0 | 0 | 0 | 0 | 0 | 0 | 0 | 0 | 0 | 0 | 0 | 0 | 0 | 4887051.02 | 3789381.64 | 731698.97 | 46600.13 | 365970.41 | 0 | 6044.3557 | 0 | 0 | 350440.95 | 253047.77 | 0 | 0 | 0 | 0 | 0 | 0 | 0 | 0 | 0 | 0 | 0 | 0 | 0 | 0 | 0 | 0 | 1116666.64 | 0 | 5490539.74 | 3270953.08 | 1102920.02 | 0 | 3789381.64 | 2672715 | 0 | 2672715 | 1116666.64 | 0 | 0 | 0 | 0 | 0 | 0 | 0 | 0 | 0 | 0 | 0 | 0 | 0 | 0 | 0 | 0 | 0 | 0 | 0 | 0 | 0 | 0 | 0 | 0 | 0 | 0 | 0 | 0 | 0 | 0 | 0 | 0 | 0 | 0 | 0 | 0 | 0 | 0 | 0 | 0 | 0 | 0 | 0 | 0 | 0 | 0 | 0 | 0 | 0 | 0 | 0 | 0 | 0 | 0 | 0 | 0 | 0 | 0
19 | 1 |  |  |  |  | К_НР_РЕМ = 0,9 Капитальный ремонт жилых и общественных зданий К_СП_РЕМ = 0,85 | [19 empty] | 1 | [182 empty] | 0
4 | 1 |  | 51 |  | Новый раздел | Демонтаж обмуровки |  | 0 |  | -1 | [10 empty] | 2 | [53 empty] | 0 | [11 empty] | 0
52 | 1 | 4 | 26 | 0 | Новый раздел | Демонтаж обмуровки | [7 empty] | 49289.14 | 0 | 35225.51 | 1831.3 | 14063.63 | 0 | 1714.2704 | 0 | 0 | 13522.84 | 9785.7 | 0 | 0 | 49289.14 | 0 | 35225.51 | 1831.3 | 14063.63 | 0 | 1714.2704 | 0 | 0 | 13522.84 | 9785.7 | 0 | 0 | 0 | 0 | 0 | 72597.68 | 32431.26 | 40166.42 | 0 | 0 | 0 | 0 | 0 | 0 | 0 | 0 | 0 | 0 | 0 | 0 | 0 | 0 | 0 | 0 | 0 | 0 | 0 | 0 | 0 | 0 | 0 | 0 | 0 | 0 | 0 | 0 | 0 | 0 | 0 | 0 | 72597.68 | 32431.26 | 40166.42 | 0 | 0 | 0 | 0 | 0 | 0 | 0 | 0 | 0 | 0 | 0 | 0 | 0 | 0 | 0 | 0 | 0 | 0 | 0 | 0 | 0 | 0 | 0 | 0 | 0 | 0 | 0 | 0 | 0 | 348474.01 | 0 | 249044.18 | 12947.26 | 99429.83 | 0 | 1714.2704 | 0 | 0 | 95606.47 | 69184.95 | 0 | 0 | 348474.01 | 0 | 249044.18 | 12947.26 | 99429.83 | 0 | 1714.2704 | 0 | 0 | 95606.47 | 69184.95 | 0 | 0 | 0 | 0 | 0 | 513265.43 | 229289.19 | 283976.24 | 0 | 0 | 0 | 0 | 0 | 0 | 0 | 0 | 0 | 0 | 0 | 0 | 0 | 0 | 0 | 0 | 0 | 0 | 0 | 0 | 0 | 0 | 0 | 0 | 0 | 0 | 0 | 0 | 0 | 0 | 0 | 0 | 513265.43 | 229289.19 | 283976.24 | 0 | 0 | 0 | 0 | 0 | 0 | 0 | 0 | 0 | 0 | 0 | 0 | 0 | 0 | 0 | 0 | 0 | 0 | 0 | 0 | 0 | 0 | 0 | 0 | 0 | 0 | 0 | 0 | 0
17 | 1 | 5 | 5 | 1 | 45-08-001-01 | Разборка кладки нормальной из глиняного обыкновенного кирпича | м3 | 35.4 | 0 |  |  |  |  | 19856.57 | 0 | 17354.85 | 1108.02 | 2501.72 | 0 | 349.398 | 0 | 0 | 3429.25 | 2310.23 |  | 28185840 | 560.92 | 0 | 490.25 | 31.3 | 70.67 | 0 | 9.87 | 0 | 0 | 560.92 | 0 | 490.25 | 31.3 | 70.67 | 0 | 9.87 | 0 | 0 | 95 | 64 | 1 | 1 |  |  | 1 | 1 | 1 | 1 |  |  |  |  | 0 | 1 | ТЕР Республики Крым (ред. 2017), 45-08-001-01, Приказ Минстроя России от 28.09.2017 г. № 1354/пр |  |  | 45001 | 0 |  | 0 | 2 | 0 | 1 | 1 | 1 | 1 | 1 | 1 |  | 105 | 75 |  |  |  | 0 | 0 | 0 | [5 empty] | 0 |  | 0 | 19856.57 | 0 | 490.25 | 31.3 | 70.67 | 0 | 9.87 | 0 | 0 | 3429.253 | 2310.2336 | [13 empty] | 0 | 0 | 1 | 1 |  |  |  | 1007 | м3 | м3 | 1 | [6 empty] | 28159428 | 2 | Общестроительные работы | 0 |  | 1 | 45001 | Промышленные печи и трубы | ФЕР-45 |  |  |  | 0 | 560.92 | 0 | 490.25 | 31.3 | 70.67 | 9.87 | 0 | 0 | [17 empty] | 0 | 0 | 0 | *0,9 | *0,85 |  |  | 94.5 | 63.75 |  |  |  |  | 1 |  | -1422972172 | 2 | 1 | -2 | 0 | 0 | 0 | 25596.05 | 25596.05 | 0 | 0 |  | 0 | 3 | 0 |  | 0 | 1 | 0 | 0 | 0 | 0 | 0
17 | 1 | 10 | 10 | 1 | 45-08-001-01 | Разборка кладки нормальной из глиняного обыкновенного кирпича | м3 | 35.4 | 0 |  |  |  |  | 140385.94 | 0 | 122698.79 | 7833.7 | 17687.15 | 0 | 349.398 | 0 | 0 | 24244.81 | 16333.34 |  | 28185841 | 560.92 | 0 | 490.25 | 31.3 | 70.67 | 0 | 9.87 | 0 | 0 | 560.92 | 0 | 490.25 | 31.3 | 70.67 | 0 | 9.87 | 0 | 0 | 95 | 64 | 1 | 1 |  |  | 7.07 | 7.07 | 7.07 | 7.07 |  |  |  |  | 0 | 1 | ТЕР Республики Крым (ред. 2017), 45-08-001-01, Приказ Минстроя России от 28.09.2017 г. № 1354/пр |  |  | 45001 | 0 | на 1 кв 2019г.письмо Минстроя России от 15.11.2018г.№45824-ДВ/09 | 1 | 2 | 0 | 7.07 | 1 | 1 | 1 | 1 | 1 |  | 105 | 75 |  |  |  | 0 | 0 | 0 | [5 empty] | 0 |  | 0 | 140385.94 | 0 | 3466.0675 | 221.291 | 499.6369 | 0 | 9.87 | 0 | 0 | 24244.8075 | 16333.344 | [13 empty] | 0 | 0 | 1 | 1 |  |  |  | 1007 | м3 | м3 | 1 | [6 empty] | 28159428 | 2 | Общестроительные работы | 0 |  | 1 | 45001 | Промышленные печи и трубы | ФЕР-45 |  |  |  | 0 | 560.92 | 0 | 490.25 | 31.3 | 70.67 | 9.87 | 0 | 0 | [17 empty] | 0 | 0 | 0 | *0,9 | *0,85 |  |  | 94.5 | 63.75 |  |  |  |  | 1 |  | -1422972172 | 1 | 1 | 4 | 0 | 0 | 0 | 180964.09 | 180964.09 | 0 | 0 |  | 0 | 3 | 0 |  | 0 | 1 | 0 | 0 | 0 | 0 | 0
17 | 1 | 13 | 13 | 2 | 45-08-001-02 | Разборка кладки из огнеупорных изделий неошлаковавшейся | м3 | 18.7 | 0 |  |  |  |  | 1582.21 | 0 | 136.14 | 18.14 | 1446.07 | 0 | 201.96 | 0 | 0 | 1391 | 937.09 |  | 28185840 | 84.61 | 0 | 7.28 | 0.97 | 77.33 | 0 | 10.8 | 0 | 0 | 84.61 | 0 | 7.28 | 0.97 | 77.33 | 0 | 10.8 | 0 | 0 | 95 | 64 | 1 | 1 |  |  | 1 | 1 | 1 | 1 |  |  |  |  | 0 | 1 | ТЕР Республики Крым (ред. 2017), 45-08-001-02, Приказ Минстроя России от 28.09.2017 г. № 1354/пр |  |  | 45001 | 0 |  | 0 | 2 | 0 | 1 | 1 | 1 | 1 | 1 | 1 |  | 105 | 75 |  |  |  | 0 | 0 | 0 | [5 empty] | 0 |  | 0 | 1582.21 | 0 | 7.28 | 0.97 | 77.33 | 0 | 10.8 | 0 | 0 | 1390.9995 | 937.0944 | [13 empty] | 0 | 0 | 1 | 1 |  |  |  | 1007 | м3 | м3 | 1 | [6 empty] | 28159428 | 2 | Общестроительные работы | 0 |  | 1 | 45001 | Промышленные печи и трубы | ФЕР-45 |  |  |  | 0 | 84.61 | 0 | 7.28 | 0.97 | 77.33 | 10.8 | 0 | 0 | [17 empty] | 0 | 0 | 0 | *0,9 | *0,85 |  |  | 94.5 | 63.75 |  |  |  |  | 1 |  | 1255016453 | 2 | 1 | -2 | 0 | 0 | 0 | 3910.3 | 3910.3 | 0 | 0 |  | 0 | 3 | 0 |  | 0 | 1 | 0 | 0 | 0 | 0 | 0
17 | 1 | 16 | 16 | 2 | 45-08-001-02 | Разборка кладки из огнеупорных изделий неошлаковавшейся | м3 | 18.7 | 0 |  |  |  |  | 11186.2 | 0 | 962.48 | 128.24 | 10223.72 | 0 | 201.96 | 0 | 0 | 9834.36 | 6625.25 |  | 28185841 | 84.61 | 0 | 7.28 | 0.97 | 77.33 | 0 | 10.8 | 0 | 0 | 84.61 | 0 | 7.28 | 0.97 | 77.33 | 0 | 10.8 | 0 | 0 | 95 | 64 | 1 | 1 |  |  | 7.07 | 7.07 | 7.07 | 7.07 |  |  |  |  | 0 | 1 | ТЕР Республики Крым (ред. 2017), 45-08-001-02, Приказ Минстроя России от 28.09.2017 г. № 1354/пр |  |  | 45001 | 0 | на 1 кв 2019г.письмо Минстроя России от 15.11.2018г.№45824-ДВ/09 | 1 | 2 | 0 | 7.07 | 1 | 1 | 1 | 1 | 1 |  | 105 | 75 |  |  |  | 0 | 0 | 0 | [5 empty] | 0 |  | 0 | 11186.2 | 0 | 51.4696 | 6.8579 | 546.7231 | 0 | 10.8 | 0 | 0 | 9834.362 | 6625.2544 | [13 empty] | 0 | 0 | 1 | 1 |  |  |  | 1007 | м3 | м3 | 1 | [6 empty] | 28159428 | 2 | Общестроительные работы | 0 |  | 1 | 45001 | Промышленные печи и трубы | ФЕР-45 |  |  |  | 0 | 84.61 | 0 | 7.28 | 0.97 | 77.33 | 10.8 | 0 | 0 | [17 empty] | 0 | 0 | 0 | *0,9 | *0,85 |  |  | 94.5 | 63.75 |  |  |  |  | 1 |  | 1255016453 | 1 | 1 | 4 | 0 | 0 | 0 | 27645.81 | 27645.81 | 0 | 0 |  | 0 | 3 | 0 |  | 0 | 1 | 0 | 0 | 0 | 0 | 0
17 | 1 | 21 | 21 | 3 | 45-08-001-03 | Разборка кладки из огнеупорных изделий ошлаковавшейся | м3 | 2 | 0 |  |  |  |  | 1172.08 | 0 | 984.48 | 63.12 | 187.6 | 0 | 26.2 | 0 | 0 | 238.18 | 160.46 |  | 28185840 | 586.04 | 0 | 492.24 | 31.56 | 93.8 | 0 | 13.1 | 0 | 0 | 586.04 | 0 | 492.24 | 31.56 | 93.8 | 0 | 13.1 | 0 | 0 | 95 | 64 | 1 | 1 |  |  | 1 | 1 | 1 | 1 |  |  |  |  | 0 | 1 | ТЕР Республики Крым (ред. 2017), 45-08-001-03, Приказ Минстроя России от 28.09.2017 г. № 1354/пр |  |  | 45001 | 0 |  | 0 | 2 | 0 | 1 | 1 | 1 | 1 | 1 | 1 |  | 105 | 75 |  |  |  | 0 | 0 | 0 | [5 empty] | 0 |  | 0 | 1172.08 | 0 | 492.24 | 31.56 | 93.8 | 0 | 13.1 | 0 | 0 | 238.184 | 160.4608 | [13 empty] | 0 | 0 | 1 | 1 |  |  |  | 1007 | м3 | м3 | 1 | [6 empty] | 28159428 | 2 | Общестроительные работы | 0 |  | 1 | 45001 | Промышленные печи и трубы | ФЕР-45 |  |  |  | 0 | 586.04 | 0 | 492.24 | 31.56 | 93.8 | 13.1 | 0 | 0 | [17 empty] | 0 | 0 | 0 | *0,9 | *0,85 |  |  | 94.5 | 63.75 |  |  |  |  | 1 |  | -1781704714 | 2 | 1 | -2 | 0 | 0 | 0 | 1570.72 | 1570.72 | 0 | 0 |  | 0 | 3 | 0 |  | 0 | 1 | 0 | 0 | 0 | 0 | 0
17 | 1 | 26 | 26 | 3 | 45-08-001-03 | Разборка кладки из огнеупорных изделий ошлаковавшейся | м3 | 2 | 0 |  |  |  |  | 8286.6 | 0 | 6960.27 | 446.26 | 1326.33 | 0 | 26.2 | 0 | 0 | 1683.96 | 1134.46 |  | 28185841 | 586.04 | 0 | 492.24 | 31.56 | 93.8 | 0 | 13.1 | 0 | 0 | 586.04 | 0 | 492.24 | 31.56 | 93.8 | 0 | 13.1 | 0 | 0 | 95 | 64 | 1 | 1 |  |  | 7.07 | 7.07 | 7.07 | 7.07 |  |  |  |  | 0 | 1 | ТЕР Республики Крым (ред. 2017), 45-08-001-03, Приказ Минстроя России от 28.09.2017 г. № 1354/пр |  |  | 45001 | 0 | на 1 кв 2019г.письмо Минстроя России от 15.11.2018г.№45824-ДВ/09 | 1 | 2 | 0 | 7.07 | 1 | 1 | 1 | 1 | 1 |  | 105 | 75 |  |  |  | 0 | 0 | 0 | [5 empty] | 0 |  | 0 | 8286.6 | 0 | 3480.1368 | 223.1292 | 663.166 | 0 | 13.1 | 0 | 0 | 1683.9605 | 1134.4576 | [13 empty] | 0 | 0 | 1 | 1 |  |  |  | 1007 | м3 | м3 | 1 | [6 empty] | 28159428 | 2 | Общестроительные работы | 0 |  | 1 | 45001 | Промышленные печи и трубы | ФЕР-45 |  |  |  | 0 | 586.04 | 0 | 492.24 | 31.56 | 93.8 | 13.1 | 0 | 0 | [17 empty] | 0 | 0 | 0 | *0,9 | *0,85 |  |  | 94.5 | 63.75 |  |  |  |  | 1 |  | -1781704714 | 1 | 1 | 4 | 0 | 0 | 0 | 11105.02 | 11105.02 | 0 | 0 |  | 0 | 3 | 0 |  | 0 | 1 | 0 | 0 | 0 | 0 | 0
17 | 1 | 31 | 31 | 4 | 45-05-011-01 | Изоляция кладки печей, котлов, трубопроводов асбестовым картоном | 100 кг | 1.2 | 0 |  |  |  |  | 20.77 | 0 | 4.3 | 0.47 | 16.47 | 0 | 2.1648 | 0 | 0 | 16.09 | 10.84 |  | 28185840 | 17.312 | 0 | 3.584 | 0.388 | 13.728 | 0 | 1.804 | 0 | 0 | 1167.89 | 1124.61 | 8.96 | 0.97 | 34.32 | 0 | 4.51 | 0 | 0 | 95 | 64 | 1 | 1 |  |  | 1 | 1 | 1 | 1 |  |  |  |  | 0 | 1 | ТЕР Республики Крым (ред. 2017), 45-05-011-01, Приказ Минстроя России от 28.09.2017 г. № 1354/пр |  |  | 45001 | 0 |  | 0 | 2 | 0 | 1 | 1 | 1 | 1 | 1 | 1 |  | 105 | 75 |  |  |  | 0 | 0 | 0 | [5 empty] | 0 | Поправка: МР 81/пр Табл.2, п.3 Наименование: При демонтаже (разборке) систем инженерно-технического обеспечения | 0 | 20.77 | 0 | 3.584 | 0.388 | 13.728 | 0 | 1.804 | 0 | 0 | 16.093 | 10.8416 |  |  |  | )*0 | )*0,4 | )*0,4 | )*0,4 |  | )*0,4 | )*0,4 |  |  |  | 0 | 0 | 1 | 1 |  |  |  | 1009 | 100 кг | 100 кг | 100 | [6 empty] | 28159428 | 2 | Общестроительные работы | 0 |  | 1 | 45001 | Промышленные печи и трубы | ФЕР-45 |  | Поправка: МР 81/пр Табл.2, п.3 |  | 256 | 1167.89 | 1124.61 | 8.96 | 0.97 | 34.32 | 4.51 | 0 | 0 | [17 empty] | 0 | 0 | 0 | *0,9 | *0,85 |  |  | 94.5 | 63.75 |  |  |  |  | 1 |  | -383628300 | 2 | 1 | -2 | 0 | 0 | 0 | 47.7 | 47.7 | 0 | 0 |  | 0 | 3 | 0 |  | 0 | 1 | 0 | 0 | 0 | 0 | 0
17 | 1 | 36 | 36 | 4 | 45-05-011-01 | Изоляция кладки печей, котлов, трубопроводов асбестовым картоном | 100 кг | 1.2 | 0 |  |  |  |  | 146.88 | 0 | 30.41 | 3.29 | 116.47 | 0 | 2.1648 | 0 | 0 | 113.77 | 76.65 |  | 28185841 | 17.312 | 0 | 3.584 | 0.388 | 13.728 | 0 | 1.804 | 0 | 0 | 1167.89 | 1124.61 | 8.96 | 0.97 | 34.32 | 0 | 4.51 | 0 | 0 | 95 | 64 | 1 | 1 |  |  | 7.07 | 7.07 | 7.07 | 7.07 |  |  |  |  | 0 | 1 | ТЕР Республики Крым (ред. 2017), 45-05-011-01, Приказ Минстроя России от 28.09.2017 г. № 1354/пр |  |  | 45001 | 0 | на 1 кв 2019г.письмо Минстроя России от 15.11.2018г.№45824-ДВ/09 | 1 | 2 | 0 | 7.07 | 1 | 1 | 1 | 1 | 1 |  | 105 | 75 |  |  |  | 0 | 0 | 0 | [5 empty] | 0 | Поправка: МР 81/пр Табл.2, п.3 Наименование: При демонтаже (разборке) систем инженерно-технического обеспечения | 0 | 146.88 | 0 | 25.3389 | 2.7432 | 97.057 | 0 | 1.804 | 0 | 0 | 113.772 | 76.6464 |  |  |  | )*0 | )*0,4 | )*0,4 | )*0,4 |  | )*0,4 | )*0,4 |  |  |  | 0 | 0 | 1 | 1 |  |  |  | 1009 | 100 кг | 100 кг | 100 | [6 empty] | 28159428 | 2 | Общестроительные работы | 0 |  | 1 | 45001 | Промышленные печи и трубы | ФЕР-45 |  | Поправка: МР 81/пр Табл.2, п.3 |  | 256 | 1167.89 | 1124.61 | 8.96 | 0.97 | 34.32 | 4.51 | 0 | 0 | [17 empty] | 0 | 0 | 0 | *0,9 | *0,85 |  |  | 94.5 | 63.75 |  |  |  |  | 1 |  | -383628300 | 1 | 1 | 4 | 0 | 0 | 0 | 337.3 | 337.3 | 0 | 0 |  | 0 | 3 | 0 |  | 0 | 1 | 0 | 0 | 0 | 0 | 0
17 | 1 | 41 | 41 | 5 | 45-05-011-02 | Изоляция кладки печей, котлов, трубопроводов асбестовым шнуром | 100 кг | 0.32 | 0 |  |  |  |  | 19.69 | 0 | 1.15 | 0.12 | 18.54 | 0 | 2.4358 | 0 | 0 | 17.73 | 11.94 |  | 28185840 | 61.512 | 0 | 3.584 | 0.388 | 57.928 | 0 | 7.612 | 0 | 0 | 8882.11 | 8728.33 | 8.96 | 0.97 | 144.82 | 0 | 19.03 | 0 | 0 | 95 | 64 | 1 | 1 |  |  | 1 | 1 | 1 | 1 |  |  |  |  | 0 | 1 | ТЕР Республики Крым (ред. 2017), 45-05-011-02, Приказ Минстроя России от 28.09.2017 г. № 1354/пр |  |  | 45001 | 0 |  | 0 | 2 | 0 | 1 | 1 | 1 | 1 | 1 | 1 |  | 105 | 75 |  |  |  | 0 | 0 | 0 | [5 empty] | 0 | Поправка: МР 81/пр Табл.2, п.3 Наименование: При демонтаже (разборке) систем инженерно-технического обеспечения | 0 | 19.69 | 0 | 3.584 | 0.388 | 57.928 | 0 | 7.612 | 0 | 0 | 17.727 | 11.9424 |  |  |  | )*0 | )*0,4 | )*0,4 | )*0,4 |  | )*0,4 | )*0,4 |  |  |  | 0 | 0 | 1 | 1 |  |  |  | 1009 | 100 кг | 100 кг | 100 | [6 empty] | 28159428 | 2 | Общестроительные работы | 0 |  | 1 | 45001 | Промышленные печи и трубы | ФЕР-45 |  | Поправка: МР 81/пр Табл.2, п.3 |  | 256 | 8882.11 | 8728.33 | 8.96 | 0.97 | 144.82 | 19.03 | 0 | 0 | [17 empty] | 0 | 0 | 0 | *0,9 | *0,85 |  |  | 94.5 | 63.75 |  |  |  |  | 1 |  | 290326631 | 2 | 1 | -2 | 0 | 0 | 0 | 49.36 | 49.36 | 0 | 0 |  | 0 | 3 | 0 |  | 0 | 1 | 0 | 0 | 0 | 0 | 0
17 | 1 | 46 | 46 | 5 | 45-05-011-02 | Изоляция кладки печей, котлов, трубопроводов асбестовым шнуром | 100 кг | 0.32 | 0 |  |  |  |  | 139.17 | 0 | 8.11 | 0.88 | 131.06 | 0 | 2.4358 | 0 | 0 | 125.34 | 84.44 |  | 28185841 | 61.512 | 0 | 3.584 | 0.388 | 57.928 | 0 | 7.612 | 0 | 0 | 8882.11 | 8728.33 | 8.96 | 0.97 | 144.82 | 0 | 19.03 | 0 | 0 | 95 | 64 | 1 | 1 |  |  | 7.07 | 7.07 | 7.07 | 7.07 |  |  |  |  | 0 | 1 | ТЕР Республики Крым (ред. 2017), 45-05-011-02, Приказ Минстроя России от 28.09.2017 г. № 1354/пр |  |  | 45001 | 0 | на 1 кв 2019г.письмо Минстроя России от 15.11.2018г.№45824-ДВ/09 | 1 | 2 | 0 | 7.07 | 1 | 1 | 1 | 1 | 1 |  | 105 | 75 |  |  |  | 0 | 0 | 0 | [5 empty] | 0 | Поправка: МР 81/пр Табл.2, п.3 Наименование: При демонтаже (разборке) систем инженерно-технического обеспечения | 0 | 139.17 | 0 | 25.3389 | 2.7432 | 409.551 | 0 | 7.612 | 0 | 0 | 125.343 | 84.4416 |  |  |  | )*0 | )*0,4 | )*0,4 | )*0,4 |  | )*0,4 | )*0,4 |  |  |  | 0 | 0 | 1 | 1 |  |  |  | 1009 | 100 кг | 100 кг | 100 | [6 empty] | 28159428 | 2 | Общестроительные работы | 0 |  | 1 | 45001 | Промышленные печи и трубы | ФЕР-45 |  | Поправка: МР 81/пр Табл.2, п.3 |  | 256 | 8882.11 | 8728.33 | 8.96 | 0.97 | 144.82 | 19.03 | 0 | 0 | [17 empty] | 0 | 0 | 0 | *0,9 | *0,85 |  |  | 94.5 | 63.75 |  |  |  |  | 1 |  | 290326631 | 1 | 1 | 4 | 0 | 0 | 0 | 348.95 | 348.95 | 0 | 0 |  | 0 | 3 | 0 |  | 0 | 1 | 0 | 0 | 0 | 0 | 0
17 | 1 | 66 | 66 | 6 | м06-01-004-04 | Экраны из гладких труб с опорами, подвесками и другими креплениями, поставляемые отдельными деталями барабанных котлов, работающих на газомазутном топливе, паропроизводительностью 10 т/ч, давлением 1,4 МПа | т | 1.5 | 0 |  |  |  |  | 3875.4 | 0 | 2021.54 | 50.77 | 1853.86 | 0 | 189.75 | 0 | 0 | 1523.7 | 1142.78 |  | 28185840 | 2583.595 | 0 | 1347.69 | 33.845 | 1235.905 | 0 | 126.5 | 0 | 0 | 6657.96 | 1490.77 | 2695.38 | 67.69 | 2471.81 | 0 | 253 | 0 | 0 | 80 | 60 | 1 | 1 |  |  | 1 | 1 | 1 | 1 |  |  |  |  | 0 | 2 | ТЕРм Республики Крым (ред. 2017), м06-01-004-04, Приказ Минстроя России от 28.09.2017 г. № 1303/пр |  |  | 106001 | 0 |  | 0 | 3 | 0 | 1 | 1 | 1 | 1 | 1 | 1 |  | 80 | 60 |  |  |  | 0 | 0 | 0 | [5 empty] | 0 | Поправка: Табл.3, п.3 Наименование: Демонтаж: Оборудование, не пригодное для дальнейшего использования, (предназначено в лом) с разборкой и резкой на части | 0 | 3875.4 | 0 | 1347.69 | 33.845 | 1235.905 | 0 | 126.5 | 0 | 0 | 1523.704 | 1142.778 |  |  |  | )*0 | )*0,5 | )*0,5 | )*0,5 |  | )*0,5 | )*0,5 |  |  |  | 0 | 0 | 1 | 1 |  |  |  | 1009 | т | т | 1000 | [6 empty] | 28159242 | 3 | Монтажные работы | 0 |  | 2 | 106001 | Теплосиловое оборудование | мФЕР-06 |  | Поправка: Табл.3, п.3 |  | 256 | 6657.96 | 1490.77 | 2695.38 | 67.69 | 2471.81 | 253 | 0 | 0 | [17 empty] | 0 | 0 | 0 |  |  |  |  | 80 | 60 |  |  |  |  | 1 |  | -1002530534 | 2 | 1 | -2 | 0 | 0 | 0 | 6541.88 | 0 | 6541.88 | 0 |  | 0 | 3 | 0 |  | 0 | 1 | 0 | 0 | 0 | 0 | 0
17 | 1 | 86 | 86 | 6 | м06-01-004-04 | Экраны из гладких труб с опорами, подвесками и другими креплениями, поставляемые отдельными деталями барабанных котлов, работающих на газомазутном топливе, паропроизводительностью 10 т/ч, давлением 1,4 МПа | т | 1.5 | 0 |  |  |  |  | 27399.02 | 0 | 14292.25 | 358.93 | 13106.77 | 0 | 189.75 | 0 | 0 | 10772.56 | 8079.42 |  | 28185841 | 2583.595 | 0 | 1347.69 | 33.845 | 1235.905 | 0 | 126.5 | 0 | 0 | 6657.96 | 1490.77 | 2695.38 | 67.69 | 2471.81 | 0 | 253 | 0 | 0 | 80 | 60 | 1 | 1 |  |  | 7.07 | 7.07 | 7.07 | 7.07 |  |  |  |  | 0 | 2 | ТЕРм Республики Крым (ред. 2017), м06-01-004-04, Приказ Минстроя России от 28.09.2017 г. № 1303/пр |  |  | 106001 | 0 | на 1 кв 2019г.письмо Минстроя России от 15.11.2018г.№45824-ДВ/09 | 1 | 3 | 0 | 7.07 | 1 | 1 | 1 | 1 | 1 |  | 80 | 60 |  |  |  | 0 | 0 | 0 | [5 empty] | 0 | Поправка: Табл.3, п.3 Наименование: Демонтаж: Оборудование, не пригодное для дальнейшего использования, (предназначено в лом) с разборкой и резкой на части | 0 | 27399.02 | 0 | 9528.1683 | 239.2842 | 8737.8484 | 0 | 126.5 | 0 | 0 | 10772.56 | 8079.42 |  |  |  | )*0 | )*0,5 | )*0,5 | )*0,5 |  | )*0,5 | )*0,5 |  |  |  | 0 | 0 | 1 | 1 |  |  |  | 1009 | т | т | 1000 | [6 empty] | 28159242 | 3 | Монтажные работы | 0 |  | 2 | 106001 | Теплосиловое оборудование | мФЕР-06 |  | Поправка: Табл.3, п.3 |  | 256 | 6657.96 | 1490.77 | 2695.38 | 67.69 | 2471.81 | 253 | 0 | 0 | [17 empty] | 0 | 0 | 0 |  |  |  |  | 80 | 60 |  |  |  |  | 1 |  | -1002530534 | 1 | 1 | 4 | 0 | 0 | 0 | 46251 | 0 | 46251 | 0 |  | 0 | 3 | 0 |  | 0 | 1 | 0 | 0 | 0 | 0 | 0
17 | 1 | 101 | 101 | 7 | м06-01-004-01 | Трубы конвективного пучка, поставляемые отдельными деталями, котлов, работающих на газомазутном топливе, давлением 1,4 МПа, паропроизводительностью 2,5-50 т/ч | т | 4.65 | 0 |  |  |  |  | 12486.02 | 0 | 7662.11 | 155.45 | 4823.91 | 0 | 574.275 | 0 | 0 | 3983.49 | 2987.62 |  | 28185840 | 2685.165 | 0 | 1647.765 | 33.43 | 1037.4 | 0 | 123.5 | 0 | 0 | 5864.31 | 493.98 | 3295.53 | 66.86 | 2074.8 | 0 | 247 | 0 | 0 | 80 | 60 | 1 | 1 |  |  | 1 | 1 | 1 | 1 |  |  |  |  | 0 | 2 | ТЕРм Республики Крым (ред. 2017), м06-01-004-01, Приказ Минстроя России от 28.09.2017 г. № 1303/пр |  |  | 106001 | 0 |  | 0 | 3 | 0 | 1 | 1 | 1 | 1 | 1 | 1 |  | 80 | 60 |  |  |  | 0 | 0 | 0 | [5 empty] | 0 | Поправка: Табл.3, п.3 Наименование: Демонтаж: Оборудование, не пригодное для дальнейшего использования, (предназначено в лом) с разборкой и резкой на части | 0 | 12486.02 | 0 | 1647.765 | 33.43 | 1037.4 | 0 | 123.5 | 0 | 0 | 3983.488 | 2987.616 |  |  |  | )*0 | )*0,5 | )*0,5 | )*0,5 |  | )*0,5 | )*0,5 |  |  |  | 0 | 0 | 1 | 1 |  |  |  | 1009 | т | т | 1000 | [6 empty] | 28159242 | 3 | Монтажные работы | 0 |  | 2 | 106001 | Теплосиловое оборудование | мФЕР-06 |  | Поправка: Табл.3, п.3 |  | 256 | 5864.31 | 493.98 | 3295.53 | 66.86 | 2074.8 | 247 | 0 | 0 | [17 empty] | 0 | 0 | 0 |  |  |  |  | 80 | 60 |  |  |  |  | 1 |  | 1262994095 | 2 | 1 | -2 | 0 | 0 | 0 | 19457.13 | 0 | 19457.13 | 0 |  | 0 | 3 | 0 |  | 0 | 1 | 0 | 0 | 0 | 0 | 0
17 | 1 | 116 | 116 | 7 | м06-01-004-01 | Трубы конвективного пучка, поставляемые отдельными деталями, котлов, работающих на газомазутном топливе, давлением 1,4 МПа, паропроизводительностью 2,5-50 т/ч | т | 4.65 | 0 |  |  |  |  | 88276.14 | 0 | 54171.1 | 1099.03 | 34105.04 | 0 | 574.275 | 0 | 0 | 28163.26 | 21122.44 |  | 28185841 | 2685.165 | 0 | 1647.765 | 33.43 | 1037.4 | 0 | 123.5 | 0 | 0 | 5864.31 | 493.98 | 3295.53 | 66.86 | 2074.8 | 0 | 247 | 0 | 0 | 80 | 60 | 1 | 1 |  |  | 7.07 | 7.07 | 7.07 | 7.07 |  |  |  |  | 0 | 2 | ТЕРм Республики Крым (ред. 2017), м06-01-004-01, Приказ Минстроя России от 28.09.2017 г. № 1303/пр |  |  | 106001 | 0 | на 1 кв 2019г.письмо Минстроя России от 15.11.2018г.№45824-ДВ/09 | 1 | 3 | 0 | 7.07 | 1 | 1 | 1 | 1 | 1 |  | 80 | 60 |  |  |  | 0 | 0 | 0 | [5 empty] | 0 | Поправка: Табл.3, п.3 Наименование: Демонтаж: Оборудование, не пригодное для дальнейшего использования, (предназначено в лом) с разборкой и резкой на части | 0 | 88276.14 | 0 | 11649.6985 | 236.3501 | 7334.418 | 0 | 123.5 | 0 | 0 | 28163.256 | 21122.442 |  |  |  | )*0 | )*0,5 | )*0,5 | )*0,5 |  | )*0,5 | )*0,5 |  |  |  | 0 | 0 | 1 | 1 |  |  |  | 1009 | т | т | 1000 | [6 empty] | 28159242 | 3 | Монтажные работы | 0 |  | 2 | 106001 | Теплосиловое оборудование | мФЕР-06 |  | Поправка: Табл.3, п.3 |  | 256 | 5864.31 | 493.98 | 3295.53 | 66.86 | 2074.8 | 247 | 0 | 0 | [17 empty] | 0 | 0 | 0 |  |  |  |  | 80 | 60 |  |  |  |  | 1 |  | 1262994095 | 1 | 1 | 4 | 0 | 0 | 0 | 137561.84 | 0 | 137561.84 | 0 |  | 0 | 3 | 0 |  | 0 | 1 | 0 | 0 | 0 | 0 | 0
17 | 1 | 128 | 128 | 8 | м06-01-010-01 | Трубопроводы и перепускные трубы с арматурой, фасонными частями, опорами и подвесками, включая конденсационную установку и паровой теплообменник, котлов, работающих на газомазутном топливе, паропроизводительностью 6,5-25 т/ч, давлением 1,4 МПа | т | 0.972 | 0 |  |  |  |  | 1152.84 | 0 | 317.58 | 22.24 | 835.26 | 0 | 90.396 | 0 | 0 | 686 | 514.5 |  | 28185840 | 1186.045 | 0 | 326.725 | 22.88 | 859.32 | 0 | 93 | 0 | 0 | 2658.2 | 286.11 | 653.45 | 45.76 | 1718.64 | 0 | 186 | 0 | 0 | 80 | 60 | 1 | 1 |  |  | 1 | 1 | 1 | 1 |  |  |  |  | 0 | 2 | ТЕРм Республики Крым (ред. 2017), м06-01-010-01, Приказ Минстроя России от 28.09.2017 г. № 1303/пр |  |  | 106001 | 0 |  | 0 | 3 | 0 | 1 | 1 | 1 | 1 | 1 | 1 |  | 80 | 60 |  |  |  | 0 | 0 | 0 | [5 empty] | 0 | Поправка: Табл.3, п.3 Наименование: Демонтаж: Оборудование, не пригодное для дальнейшего использования, (предназначено в лом) с разборкой и резкой на части | 0 | 1152.84 | 0 | 326.725 | 22.88 | 859.32 | 0 | 93 | 0 | 0 | 686 | 514.5 |  |  |  | )*0 | )*0,5 | )*0,5 | )*0,5 |  | )*0,5 | )*0,5 |  |  |  | 0 | 0 | 1 | 1 |  |  |  | 1009 | т | т | 1000 | [6 empty] | 28159242 | 3 | Монтажные работы | 0 |  | 2 | 106001 | Теплосиловое оборудование | мФЕР-06 |  | Поправка: Табл.3, п.3 |  | 256 | 2658.2 | 286.11 | 653.45 | 45.76 | 1718.64 | 186 | 0 | 0 | [17 empty] | 0 | 0 | 0 |  |  |  |  | 80 | 60 |  |  |  |  | 1 |  | 129787188 | 2 | 1 | -2 | 0 | 0 | 0 | 2353.34 | 0 | 2353.34 | 0 |  | 0 | 3 | 0 |  | 0 | 1 | 0 | 0 | 0 | 0 | 0
17 | 1 | 140 | 140 | 8 | м06-01-010-01 | Трубопроводы и перепускные трубы с арматурой, фасонными частями, опорами и подвесками, включая конденсационную установку и паровой теплообменник, котлов, работающих на газомазутном топливе, паропроизводительностью 6,5-25 т/ч, давлением 1,4 МПа | т | 0.972 | 0 |  |  |  |  | 8150.55 | 0 | 2245.27 | 157.23 | 5905.28 | 0 | 90.396 | 0 | 0 | 4850.01 | 3637.51 |  | 28185841 | 1186.045 | 0 | 326.725 | 22.88 | 859.32 | 0 | 93 | 0 | 0 | 2658.2 | 286.11 | 653.45 | 45.76 | 1718.64 | 0 | 186 | 0 | 0 | 80 | 60 | 1 | 1 |  |  | 7.07 | 7.07 | 7.07 | 7.07 |  |  |  |  | 0 | 2 | ТЕРм Республики Крым (ред. 2017), м06-01-010-01, Приказ Минстроя России от 28.09.2017 г. № 1303/пр |  |  | 106001 | 0 | на 1 кв 2019г.письмо Минстроя России от 15.11.2018г.№45824-ДВ/09 | 1 | 3 | 0 | 7.07 | 1 | 1 | 1 | 1 | 1 |  | 80 | 60 |  |  |  | 0 | 0 | 0 | [5 empty] | 0 | Поправка: Табл.3, п.3 Наименование: Демонтаж: Оборудование, не пригодное для дальнейшего использования, (предназначено в лом) с разборкой и резкой на части | 0 | 8150.55 | 0 | 2309.9457 | 161.7616 | 6075.3924 | 0 | 93 | 0 | 0 | 4850.008 | 3637.506 |  |  |  | )*0 | )*0,5 | )*0,5 | )*0,5 |  | )*0,5 | )*0,5 |  |  |  | 0 | 0 | 1 | 1 |  |  |  | 1009 | т | т | 1000 | [6 empty] | 28159242 | 3 | Монтажные работы | 0 |  | 2 | 106001 | Теплосиловое оборудование | мФЕР-06 |  | Поправка: Табл.3, п.3 |  | 256 | 2658.2 | 286.11 | 653.45 | 45.76 | 1718.64 | 186 | 0 | 0 | [17 empty] | 0 | 0 | 0 |  |  |  |  | 80 | 60 |  |  |  |  | 1 |  | 129787188 | 1 | 1 | 4 | 0 | 0 | 0 | 16638.07 | 0 | 16638.07 | 0 |  | 0 | 3 | 0 |  | 0 | 1 | 0 | 0 | 0 | 0 | 0
17 | 1 | 161 | 163 | 9 | 09-03-029-01 | Монтаж лестниц прямолинейных и криволинейных, пожарных с ограждением | т | 1.2 | 0 |  |  |  |  | 819.25 | 0 | 590.85 | 57.8 | 228.4 | 0 | 27.1908 | 0 | 0 | 231.82 | 206.06 |  | 28185840 | 682.71 | 0 | 492.373 | 48.167 | 190.337 | 0 | 22.659 | 0 | 0 | 1073.82 | 98.52 | 703.39 | 68.81 | 271.91 | 0 | 32.37 | 0 | 0 | 81 | 72 | 1 | 1 |  |  | 1 | 1 | 1 | 1 |  |  |  |  | 0 | 1 | ТЕР Республики Крым (ред. 2017), 09-03-029-01, Приказ Минстроя России от 28.09.2017 г. № 1382/пр |  |  | 9001 | 0 |  | 0 | 2 | 0 | 1 | 1 | 1 | 1 | 1 | 1 |  | 90 | 85 |  |  |  | 0 | 0 | 0 | [5 empty] | 0 | Поправка: Табл.2, п.4 Наименование: При демонтаже (разборке) металлических конструкций | 0 | 819.25 | 0 | 492.373 | 48.167 | 190.337 | 0 | 22.659 | 0 | 0 | 231.822 | 206.064 |  |  |  | )*0 | )*0,7 | )*0,7 | )*0,7 |  | )*0,7 | )*0,7 |  |  |  | 0 | 0 | 1 | 1 |  |  |  | 1009 | т | т | 1000 | [6 empty] | 28159360 | 2 | Общестроительные работы | 0 |  | 1 | 9001 | Металлические конструкции | ФЕР-09 |  | Поправка: Табл.2, п.4 |  | 256 | 1073.82 | 98.52 | 703.39 | 68.81 | 271.91 | 32.37 | 0 | 0 | [17 empty] | 0 | 0 | 0 | *0,9 | *0,85 |  |  | 81 | 72.25 |  |  |  |  | 1 |  | -1654514148 | 2 | 1 | -2 | 0 | 0 | 0 | 1257.13 | 1257.13 | 0 | 0 |  | 0 | 3 | 0 |  | 0 | 1 | 0 | 0 | 0 | 0 | 0
17 | 1 | 182 | 186 | 9 | 09-03-029-01 | Монтаж лестниц прямолинейных и криволинейных, пожарных с ограждением | т | 1.2 | 0 |  |  |  |  | 5792.11 | 0 | 4177.29 | 408.65 | 1614.82 | 0 | 27.1908 | 0 | 0 | 1639.01 | 1456.9 |  | 28185841 | 682.71 | 0 | 492.373 | 48.167 | 190.337 | 0 | 22.659 | 0 | 0 | 1073.82 | 98.52 | 703.39 | 68.81 | 271.91 | 0 | 32.37 | 0 | 0 | 81 | 72 | 1 | 1 |  |  | 7.07 | 7.07 | 7.07 | 7.07 |  |  |  |  | 0 | 1 | ТЕР Республики Крым (ред. 2017), 09-03-029-01, Приказ Минстроя России от 28.09.2017 г. № 1382/пр |  |  | 9001 | 0 | на 1 кв 2019г.письмо Минстроя России от 15.11.2018г.№45824-ДВ/09 | 1 | 2 | 0 | 7.07 | 1 | 1 | 1 | 1 | 1 |  | 90 | 85 |  |  |  | 0 | 0 | 0 | [5 empty] | 0 | Поправка: Табл.2, п.4 Наименование: При демонтаже (разборке) металлических конструкций | 0 | 5792.11 | 0 | 3481.0771 | 340.5407 | 1345.6826 | 0 | 22.659 | 0 | 0 | 1639.0107 | 1456.8984 |  |  |  | )*0 | )*0,7 | )*0,7 | )*0,7 |  | )*0,7 | )*0,7 |  |  |  | 0 | 0 | 1 | 1 |  |  |  | 1009 | т | т | 1000 | [6 empty] | 28159360 | 2 | Общестроительные работы | 0 |  | 1 | 9001 | Металлические конструкции | ФЕР-09 |  | Поправка: Табл.2, п.4 |  | 256 | 1073.82 | 98.52 | 703.39 | 68.81 | 271.91 | 32.37 | 0 | 0 | [17 empty] | 0 | 0 | 0 | *0,9 | *0,85 |  |  | 81 | 72.25 |  |  |  |  | 1 |  | -1654514148 | 1 | 1 | 4 | 0 | 0 | 0 | 8888.02 | 8888.02 | 0 | 0 |  | 0 | 3 | 0 |  | 0 | 1 | 0 | 0 | 0 | 0 | 0
17 | 1 | 194 | 199 | 10 | м12-01-006-12 | Трубопровод в дизельных, насосно-компрессорных, парокотельных и т.п., монтируемый из готовых узлов, на номинальное давление не более 2,5 МПа, диаметр труб наружный 159 мм | 100 м | 5 | 0 |  |  |  |  | 8304.31 | 0 | 6152.51 | 355.17 | 2151.8 | 0 | 250.5 | 0 | 0 | 2005.58 | 1504.18 |  | 28185840 | 1660.86 | 0 | 1230.501 | 71.034 | 430.359 | 0 | 50.1 | 0 | 0 | 5783.46 | 247.26 | 4101.67 | 236.78 | 1434.53 | 0 | 167 | 0 | 0 | 80 | 60 | 1 | 1 |  |  | 1 | 1 | 1 | 1 |  |  |  |  | 0 | 2 | ТЕРм Республики Крым (ред. 2017), м12-01-006-12, Приказ Минстроя России от 28.09.2017 г. № 1349/пр |  |  | 112001 | 0 |  | 0 | 3 | 0 | 1 | 1 | 1 | 1 | 1 | 1 |  | 80 | 60 |  |  |  | 0 | 0 | 0 | [5 empty] | 0 | Поправка: Табл.3, п.4 Наименование: Демонтаж: Оборудование, не пригодное для дальнейшего использования, (предназначено в лом) без разборки и резки | 0 | 8304.31 | 0 | 1230.501 | 71.034 | 430.359 | 0 | 50.1 | 0 | 0 | 2005.576 | 1504.182 |  |  |  | )*0 | )*0,3 | )*0,3 | )*0,3 |  | )*0,3 | )*0,3 |  |  |  | 0 | 0 | 1 | 1 |  |  |  | 1003 | 100 м | 100 м | 100 | [6 empty] | 28159253 | 3 | Монтажные работы | 0 |  | 2 | 112001 | Технологические трубопроводы | мФЕР-12 |  | Поправка: Табл.3, п.4 |  | 256 | 5783.46 | 247.26 | 4101.67 | 236.78 | 1434.53 | 167 | 0 | 0 | [17 empty] | 0 | 0 | 0 |  |  |  |  | 80 | 60 |  |  |  |  | 1 |  | 1177298279 | 2 | 1 | -2 | 0 | 0 | 0 | 11814.07 | 0 | 11814.07 | 0 |  | 0 | 3 | 0 |  | 0 | 1 | 0 | 0 | 0 | 0 | 0
17 | 1 | 206 | 212 | 10 | м12-01-006-12 | Трубопровод в дизельных, насосно-компрессорных, парокотельных и т.п., монтируемый из готовых узлов, на номинальное давление не более 2,5 МПа, диаметр труб наружный 159 мм | 100 м | 5 | 0 |  |  |  |  | 58711.4 | 0 | 43498.21 | 2511.05 | 15213.19 | 0 | 250.5 | 0 | 0 | 14179.39 | 10634.54 |  | 28185841 | 1660.86 | 0 | 1230.501 | 71.034 | 430.359 | 0 | 50.1 | 0 | 0 | 5783.46 | 247.26 | 4101.67 | 236.78 | 1434.53 | 0 | 167 | 0 | 0 | 80 | 60 | 1 | 1 |  |  | 7.07 | 7.07 | 7.07 | 7.07 |  |  |  |  | 0 | 2 | ТЕРм Республики Крым (ред. 2017), м12-01-006-12, Приказ Минстроя России от 28.09.2017 г. № 1349/пр |  |  | 112001 | 0 | на 1 кв 2019г.письмо Минстроя России от 15.11.2018г.№45824-ДВ/09 | 1 | 3 | 0 | 7.07 | 1 | 1 | 1 | 1 | 1 |  | 80 | 60 |  |  |  | 0 | 0 | 0 | [5 empty] | 0 | Поправка: Табл.3, п.4 Наименование: Демонтаж: Оборудование, не пригодное для дальнейшего использования, (предназначено в лом) без разборки и резки | 0 | 58711.4 | 0 | 8699.6421 | 502.2104 | 3042.6381 | 0 | 50.1 | 0 | 0 | 14179.392 | 10634.544 |  |  |  | )*0 | )*0,3 | )*0,3 | )*0,3 |  | )*0,3 | )*0,3 |  |  |  | 0 | 0 | 1 | 1 |  |  |  | 1003 | 100 м | 100 м | 100 | [6 empty] | 28159253 | 3 | Монтажные работы | 0 |  | 2 | 112001 | Технологические трубопроводы | мФЕР-12 |  | Поправка: Табл.3, п.4 |  | 256 | 5783.46 | 247.26 | 4101.67 | 236.78 | 1434.53 | 167 | 0 | 0 | [17 empty] | 0 | 0 | 0 |  |  |  |  | 80 | 60 |  |  |  |  | 1 |  | 1177298279 | 1 | 1 | 4 | 0 | 0 | 0 | 83525.33 | 0 | 83525.33 | 0 |  | 0 | 0 | 0 |  | 0 | 1 | 0 | 0 | 0 | 0 | 0
51 | 1 | 4 | 26 |  | Новый раздел | Демонтаж обмуровки | 0 | [6 empty] | 49289.14 | 0 | 35225.51 | 1831.3 | 14063.63 | 0 | 1714.2704 | 0 | 0 | 13522.84 | 9785.7 |  |  | 49289.14 | 0 | 35225.51 | 1831.3 | 14063.63 | 0 | 1714.2704 | 0 | 0 | 13522.84 | 9785.7 |  |  | 0 | 0 | 0 | 72597.68 | 32431.26 | 40166.42 | 0 | 0 | 0 | 0 | 0 | 0 | 0 | 0 | 0 | [20 empty] | 0 | 0 | 0 | 72597.68 | 32431.26 | 40166.42 | 0 | 0 | 0 | 0 | 0 | 0 | 0 | 0 | 0 | [20 empty] | 348474.01 | 0 | 249044.18 | 12947.26 | 99429.83 | 0 | 1714.2704 | 0 | 0 | 95606.47 | 69184.95 |  |  | 348474.01 | 0 | 249044.18 | 12947.26 | 99429.83 | 0 | 1714.2704 | 0 | 0 | 95606.47 | 69184.95 |  |  | 0 | 0 | 0 | 513265.43 | 229289.19 | 283976.24 | 0 | 0 | 0 | 0 | 0 | 0 | 0 | 0 | 0 | [20 empty] | 0 | 0 | 0 | 513265.43 | 229289.19 | 283976.24 | 0 | 0 | 0 | 0 | 0 | 0 | 0 | 0 | 0 | [19 empty] | 0
50 | 0 | 0 | 1 | 201 | 49289.14 | ПЗ | Прямые затраты |  |  | 201 | 1 | 3 |  | 2 | 348474.01
50 | 0 | 0 | 1 | 202 | 0 | СтМатОб | Стоимость материальных ресурсов (всего) |  |  | 202 | 2 | 3 |  | 2 | 0
50 | 0 | 0 | 1 | 222 | 0 | СтМатОбЗак | Стоимость материалов и оборудования заказчика |  |  | 222 | 3 | 3 |  | 2 | 0
50 | 0 | 0 | 1 | 225 | 0 | СтМатОбПод | Стоимость материалов и оборудования подрядчика |  |  | 225 | 4 | 3 |  | 2 | 0
50 | 0 | 0 | 1 | 226 | 0 | СтМат | Стоимость материалов (всего) |  |  | 226 | 5 | 3 |  | 2 | 0
50 | 0 | 0 | 1 | 227 | 0 | СтМатЗак | Стоимость материалов заказчика |  |  | 227 | 6 | 3 |  | 2 | 0
50 | 0 | 0 | 1 | 228 | 0 | СтМатПод | Стоимость материалов подрядчика |  |  | 228 | 7 | 3 |  | 2 | 0
50 | 0 | 0 | 1 | 216 | 0 | Оборуд | Стоимость оборудования (всего) |  |  | 216 | 8 | 3 |  | 2 | 0
50 | 0 | 0 | 1 | 223 | 0 | ОборудЗак | Стоимость оборудования заказчика |  |  | 223 | 9 | 3 |  | 2 | 0
50 | 0 | 0 | 1 | 229 | 0 | ОборудПод | Стоимость оборудования подрядчика |  |  | 229 | 10 | 3 |  | 2 | 0
50 | 0 | 0 | 1 | 203 | 35225.51 | ЭММ | Эксплуатация машин |  |  | 203 | 11 | 3 |  | 2 | 249044.18
50 | 0 | 0 | 1 | 231 | 0 | ЭММсНРиСП | Эксплуатация машин по ТСН-2001.16 |  |  | 231 | 12 | 3 |  | 2 | 0
50 | 0 | 0 | 1 | 204 | 1831.3 | ЗПМ | ЗП машинистов |  |  | 204 | 13 | 3 |  | 2 | 12947.26
50 | 0 | 0 | 1 | 205 | 14063.63 | ОЗП | Основная ЗП рабочих |  |  | 205 | 14 | 3 |  | 2 | 99429.83
50 | 0 | 0 | 1 | 232 | 0 | ОЗПсНРиСП | Основная ЗП рабочих по ТСН-2001.16 |  |  | 232 | 15 | 3 |  | 2 | 0
50 | 0 | 0 | 1 | 214 | 32431.26 | Строит | Строительные работы с НР и СП |  |  | 214 | 16 | 3 |  | 2 | 229289.19
50 | 0 | 0 | 1 | 215 | 40166.42 | Монтаж | Монтажные работы с НР и СП |  |  | 215 | 17 | 3 |  | 2 | 283976.24
50 | 0 | 0 | 1 | 217 | 0 | Прочие | Прочие работы с НР и СП |  |  | 217 | 18 | 3 |  | 2 | 0
50 | 0 | 0 | 1 | 230 | 0 | ПрочиеЗатр | Прочие затраты по ТСН-2001.16 |  |  | 230 | 19 | 3 |  | 2 | 0
50 | 0 | 0 | 1 | 206 | 0 | ВозврМат | Возврат материалов |  |  | 206 | 20 | 3 |  | 2 | 0
50 | 0 | 0 | 1 | 207 | 1714.2704 | ТрудСтр | Трудозатраты строителей |  |  | 207 | 21 | 3 |  | -1 | 1714.2704
50 | 0 | 0 | 1 | 208 | 0 | ТрудМаш | Трудозатраты машинистов |  |  | 208 | 22 | 3 |  | -1 | 0
50 | 0 | 0 | 1 | 209 | 0 | ТранспМат | Транспорт материалов |  |  | 209 | 23 | 3 |  | 2 | 0
50 | 0 | 0 | 1 | 210 | 13522.84 | НР | Накладные расходы |  |  | 210 | 24 | 3 |  | 2 | 95606.47
50 | 0 | 0 | 1 | 211 | 9785.7 | СмПриб | Сметная прибыль |  |  | 211 | 25 | 3 |  | 2 | 69184.95
50 | 0 | 0 | 1 | 224 | 72597.68 | Всего | Всего с НР и СП |  |  | 224 | 26 | 3 |  | 2 | 513265.43
4 | 1 |  | 101 |  | Новый раздел | Монтажные работы |  | 0 |  | 0 | [10 empty] | 2 | [53 empty] | 0 | [11 empty] | 0
52 | 1 | 4 | 80 | 0 | Новый раздел | Монтажные работы | [7 empty] | 230325.58 | 160399.68 | 42890.94 | 1807.84 | 27034.96 | 0 | 3092.286 | 0 | 0 | 23078.34 | 17354.75 | 0 | 0 | 230325.58 | 160399.68 | 42890.94 | 1807.84 | 27034.96 | 0 | 3092.286 | 0 | 0 | 23078.34 | 17354.75 | 0 | 0 | 0 | 0 | 0 | 270758.67 | 154925 | 115833.67 | 0 | 160399.68 | 160399.68 | 0 | 160399.68 | 0 | 0 | 0 | 0 | 0 | 0 | 0 | 0 | 0 | 0 | 0 | 0 | 0 | 0 | 0 | 0 | 0 | 0 | 0 | 0 | 0 | 0 | 0 | 0 | 0 | 0 | 0 | 270758.67 | 154925 | 115833.67 | 0 | 160399.68 | 160399.68 | 0 | 160399.68 | 0 | 0 | 0 | 0 | 0 | 0 | 0 | 0 | 0 | 0 | 0 | 0 | 0 | 0 | 0 | 0 | 0 | 0 | 0 | 0 | 0 | 0 | 0 | 0 | 1628401.81 | 1134025.69 | 303238.98 | 12781.38 | 191137.14 | 0 | 3092.286 | 0 | 0 | 163163.73 | 122698 | 0 | 0 | 1628401.81 | 1134025.69 | 303238.98 | 12781.38 | 191137.14 | 0 | 3092.286 | 0 | 0 | 163163.73 | 122698 | 0 | 0 | 0 | 0 | 0 | 1914263.54 | 1095319.76 | 818943.78 | 0 | 1134025.69 | 1134025.69 | 0 | 1134025.69 | 0 | 0 | 0 | 0 | 0 | 0 | 0 | 0 | 0 | 0 | 0 | 0 | 0 | 0 | 0 | 0 | 0 | 0 | 0 | 0 | 0 | 0 | 0 | 0 | 0 | 0 | 0 | 1914263.54 | 1095319.76 | 818943.78 | 0 | 1134025.69 | 1134025.69 | 0 | 1134025.69 | 0 | 0 | 0 | 0 | 0 | 0 | 0 | 0 | 0 | 0 | 0 | 0 | 0 | 0 | 0 | 0 | 0 | 0 | 0 | 0 | 0 | 0 | 0 | 0
17 | 1 | 221 | 227 | 11 | м06-01-004-01 | Трубы конвективного пучка, поставляемые отдельными деталями, котлов, работающих на газомазутном топливе, давлением 1,4 МПа, паропроизводительностью 2,5-50 т/ч ( кипятильные трубы ) | т | 4.65 | 0 |  |  |  |  | 27269.04 | 2297.01 | 15324.21 | 310.9 | 9647.82 | 0 | 1148.55 | 0 | 0 | 7966.98 | 5975.23 |  | 28185840 | 5864.31 | 493.98 | 3295.53 | 66.86 | 2074.8 | 0 | 247 | 0 | 0 | 5864.31 | 493.98 | 3295.53 | 66.86 | 2074.8 | 0 | 247 | 0 | 0 | 80 | 60 | 1 | 1 |  |  | 1 | 1 | 1 | 1 |  |  |  |  | 0 | 2 | ТЕРм Республики Крым (ред. 2017), м06-01-004-01, Приказ Минстроя России от 28.09.2017 г. № 1303/пр |  |  | 106001 | 0 |  | 0 | 3 | 0 | 1 | 1 | 1 | 1 | 1 | 1 |  | 80 | 60 |  |  |  | 0 | 0 | 0 | [5 empty] | 0 |  | 0 | 27269.04 | 493.98 | 3295.53 | 66.86 | 2074.8 | 0 | 247 | 0 | 0 | 7966.976 | 5975.232 | [13 empty] | 0 | 0 | 1 | 1 |  |  |  | 1009 | т | т | 1000 | [6 empty] | 28159242 | 3 | Монтажные работы | 0 |  | 2 | 106001 | Теплосиловое оборудование | мФЕР-06 |  |  |  | 256 | 5864.31 | 493.98 | 3295.53 | 66.86 | 2074.8 | 247 | 0 | 0 | [17 empty] | 0 | 0 | 0 |  |  |  |  | 80 | 60 |  |  |  |  | 1 |  | -1738458732 | 2 | 1 | -2 | 0 | 0 | 0 | 41211.25 | 0 | 41211.25 | 0 |  | 0 | 3 | 0 |  | 0 | 1 | 0 | 0 | 0 | 0 | 0
17 | 1 | 236 | 242 | 11 | м06-01-004-01 | Трубы конвективного пучка, поставляемые отдельными деталями, котлов, работающих на газомазутном топливе, давлением 1,4 МПа, паропроизводительностью 2,5-50 т/ч ( кипятильные трубы ) | т | 4.65 | 0 |  |  |  |  | 192792.13 | 16239.84 | 108342.2 | 2198.06 | 68210.09 | 0 | 1148.55 | 0 | 0 | 56326.52 | 42244.89 |  | 28185841 | 5864.31 | 493.98 | 3295.53 | 66.86 | 2074.8 | 0 | 247 | 0 | 0 | 5864.31 | 493.98 | 3295.53 | 66.86 | 2074.8 | 0 | 247 | 0 | 0 | 80 | 60 | 1 | 1 |  |  | 7.07 | 7.07 | 7.07 | 7.07 |  |  |  |  | 0 | 2 | ТЕРм Республики Крым (ред. 2017), м06-01-004-01, Приказ Минстроя России от 28.09.2017 г. № 1303/пр |  |  | 106001 | 0 | на 1 кв 2019г.письмо Минстроя России от 15.11.2018г.№45824-ДВ/09 | 1 | 3 | 0 | 7.07 | 1 | 1 | 1 | 1 | 1 |  | 80 | 60 |  |  |  | 0 | 0 | 0 | [5 empty] | 0 |  | 0 | 192792.13 | 3492.4386 | 23299.3971 | 472.7002 | 14668.836 | 0 | 247 | 0 | 0 | 56326.52 | 42244.89 | [13 empty] | 0 | 0 | 1 | 1 |  |  |  | 1009 | т | т | 1000 | [6 empty] | 28159242 | 3 | Монтажные работы | 0 |  | 2 | 106001 | Теплосиловое оборудование | мФЕР-06 |  |  |  | 256 | 5864.31 | 493.98 | 3295.53 | 66.86 | 2074.8 | 247 | 0 | 0 | [17 empty] | 0 | 0 | 0 |  |  |  |  | 80 | 60 |  |  |  |  | 1 |  | -1738458732 | 1 | 1 | 4 | 0 | 0 | 0 | 291363.54 | 0 | 291363.54 | 0 |  | 0 | 3 | 0 |  | 0 | 1 | 0 | 0 | 0 | 0 | 0
17 | 1 | 256 | 262 | 12 | м06-01-004-04 | Экраны из гладких труб с опорами, подвесками и другими креплениями, поставляемые отдельными деталями барабанных котлов, работающих на газомазутном топливе, паропроизводительностью 10 т/ч, давлением 1,4 МПа | т | 1.5 | 0 |  |  |  |  | 9986.95 | 2236.16 | 4043.07 | 101.54 | 3707.72 | 0 | 379.5 | 0 | 0 | 3047.41 | 2285.56 |  | 28185840 | 6657.96 | 1490.77 | 2695.38 | 67.69 | 2471.81 | 0 | 253 | 0 | 0 | 6657.96 | 1490.77 | 2695.38 | 67.69 | 2471.81 | 0 | 253 | 0 | 0 | 80 | 60 | 1 | 1 |  |  | 1 | 1 | 1 | 1 |  |  |  |  | 0 | 2 | ТЕРм Республики Крым (ред. 2017), м06-01-004-04, Приказ Минстроя России от 28.09.2017 г. № 1303/пр |  |  | 106001 | 0 |  | 0 | 3 | 0 | 1 | 1 | 1 | 1 | 1 | 1 |  | 80 | 60 |  |  |  | 0 | 0 | 0 | [5 empty] | 0 |  | 0 | 9986.95 | 1490.77 | 2695.38 | 67.69 | 2471.81 | 0 | 253 | 0 | 0 | 3047.408 | 2285.556 | [13 empty] | 0 | 0 | 1 | 1 |  |  |  | 1009 | т | т | 1000 | [6 empty] | 28159242 | 3 | Монтажные работы | 0 |  | 2 | 106001 | Теплосиловое оборудование | мФЕР-06 |  |  |  | 0 | 6657.96 | 1490.77 | 2695.38 | 67.69 | 2471.81 | 253 | 0 | 0 | [17 empty] | 0 | 0 | 0 |  |  |  |  | 80 | 60 |  |  |  |  | 1 |  | -1002530534 | 2 | 1 | -2 | 0 | 0 | 0 | 15319.92 | 0 | 15319.92 | 0 |  | 0 | 3 | 0 |  | 0 | 1 | 0 | 0 | 0 | 0 | 0
17 | 1 | 276 | 282 | 12 | м06-01-004-04 | Экраны из гладких труб с опорами, подвесками и другими креплениями, поставляемые отдельными деталями барабанных котлов, работающих на газомазутном топливе, паропроизводительностью 10 т/ч, давлением 1,4 МПа | т | 1.5 | 0 |  |  |  |  | 70607.67 | 15809.62 | 28584.5 | 717.85 | 26213.55 | 0 | 379.5 | 0 | 0 | 21545.12 | 16158.84 |  | 28185841 | 6657.96 | 1490.77 | 2695.38 | 67.69 | 2471.81 | 0 | 253 | 0 | 0 | 6657.96 | 1490.77 | 2695.38 | 67.69 | 2471.81 | 0 | 253 | 0 | 0 | 80 | 60 | 1 | 1 |  |  | 7.07 | 7.07 | 7.07 | 7.07 |  |  |  |  | 0 | 2 | ТЕРм Республики Крым (ред. 2017), м06-01-004-04, Приказ Минстроя России от 28.09.2017 г. № 1303/пр |  |  | 106001 | 0 | на 1 кв 2019г.письмо Минстроя России от 15.11.2018г.№45824-ДВ/09 | 1 | 3 | 0 | 7.07 | 1 | 1 | 1 | 1 | 1 |  | 80 | 60 |  |  |  | 0 | 0 | 0 | [5 empty] | 0 |  | 0 | 70607.67 | 10539.7439 | 19056.3366 | 478.5683 | 17475.6967 | 0 | 253 | 0 | 0 | 21545.12 | 16158.84 | [13 empty] | 0 | 0 | 1 | 1 |  |  |  | 1009 | т | т | 1000 | [6 empty] | 28159242 | 3 | Монтажные работы | 0 |  | 2 | 106001 | Теплосиловое оборудование | мФЕР-06 |  |  |  | 0 | 6657.96 | 1490.77 | 2695.38 | 67.69 | 2471.81 | 253 | 0 | 0 | [17 empty] | 0 | 0 | 0 |  |  |  |  | 80 | 60 |  |  |  |  | 1 |  | -1002530534 | 1 | 1 | 4 | 0 | 0 | 0 | 108311.63 | 0 | 108311.63 | 0 |  | 0 | 3 | 0 |  | 0 | 1 | 0 | 0 | 0 | 0 | 0
17 | 1 | 288 | 294 | 13 | м06-01-010-01 | Трубопроводы и перепускные трубы с арматурой, фасонными частями, опорами и подвесками, включая конденсационную установку и паровой теплообменник, котлов, работающих на газомазутном топливе, паропроизводительностью 6,5-25 т/ч, давлением 1,4 МПа | т | 0.972 | 0 |  |  |  |  | 2583.77 | 278.1 | 635.15 | 44.48 | 1670.52 | 0 | 180.792 | 0 | 0 | 1372 | 1029 |  | 28185840 | 2658.2 | 286.11 | 653.45 | 45.76 | 1718.64 | 0 | 186 | 0 | 0 | 2658.2 | 286.11 | 653.45 | 45.76 | 1718.64 | 0 | 186 | 0 | 0 | 80 | 60 | 1 | 1 |  |  | 1 | 1 | 1 | 1 |  |  |  |  | 0 | 2 | ТЕРм Республики Крым (ред. 2017), м06-01-010-01, Приказ Минстроя России от 28.09.2017 г. № 1303/пр |  |  | 106001 | 0 |  | 0 | 3 | 0 | 1 | 1 | 1 | 1 | 1 | 1 |  | 80 | 60 |  |  |  | 0 | 0 | 0 | [5 empty] | 0 |  | 0 | 2583.77 | 286.11 | 653.45 | 45.76 | 1718.64 | 0 | 186 | 0 | 0 | 1372 | 1029 | [13 empty] | 0 | 0 | 1 | 1 |  |  |  | 1009 | т | т | 1000 | [6 empty] | 28159242 | 3 | Монтажные работы | 0 |  | 2 | 106001 | Теплосиловое оборудование | мФЕР-06 |  |  |  | 0 | 2658.2 | 286.11 | 653.45 | 45.76 | 1718.64 | 186 | 0 | 0 | [17 empty] | 0 | 0 | 0 |  |  |  |  | 80 | 60 |  |  |  |  | 1 |  | 129787188 | 2 | 1 | -2 | 0 | 0 | 0 | 4984.77 | 0 | 4984.77 | 0 |  | 0 | 3 | 0 |  | 0 | 1 | 0 | 0 | 0 | 0 | 0
17 | 1 | 300 | 306 | 13 | м06-01-010-01 | Трубопроводы и перепускные трубы с арматурой, фасонными частями, опорами и подвесками, включая конденсационную установку и паровой теплообменник, котлов, работающих на газомазутном топливе, паропроизводительностью 6,5-25 т/ч, давлением 1,4 МПа | т | 0.972 | 0 |  |  |  |  | 18267.25 | 1966.16 | 4490.53 | 314.46 | 11810.56 | 0 | 180.792 | 0 | 0 | 9700.02 | 7275.01 |  | 28185841 | 2658.2 | 286.11 | 653.45 | 45.76 | 1718.64 | 0 | 186 | 0 | 0 | 2658.2 | 286.11 | 653.45 | 45.76 | 1718.64 | 0 | 186 | 0 | 0 | 80 | 60 | 1 | 1 |  |  | 7.07 | 7.07 | 7.07 | 7.07 |  |  |  |  | 0 | 2 | ТЕРм Республики Крым (ред. 2017), м06-01-010-01, Приказ Минстроя России от 28.09.2017 г. № 1303/пр |  |  | 106001 | 0 | на 1 кв 2019г.письмо Минстроя России от 15.11.2018г.№45824-ДВ/09 | 1 | 3 | 0 | 7.07 | 1 | 1 | 1 | 1 | 1 |  | 80 | 60 |  |  |  | 0 | 0 | 0 | [5 empty] | 0 |  | 0 | 18267.25 | 2022.7977 | 4619.8915 | 323.5232 | 12150.7848 | 0 | 186 | 0 | 0 | 9700.016 | 7275.012 | [13 empty] | 0 | 0 | 1 | 1 |  |  |  | 1009 | т | т | 1000 | [6 empty] | 28159242 | 3 | Монтажные работы | 0 |  | 2 | 106001 | Теплосиловое оборудование | мФЕР-06 |  |  |  | 0 | 2658.2 | 286.11 | 653.45 | 45.76 | 1718.64 | 186 | 0 | 0 | [17 empty] | 0 | 0 | 0 |  |  |  |  | 80 | 60 |  |  |  |  | 1 |  | 129787188 | 1 | 1 | 4 | 0 | 0 | 0 | 35242.28 | 0 | 35242.28 | 0 |  | 0 | 3 | 0 |  | 0 | 1 | 0 | 0 | 0 | 0 | 0
17 | 1 | 321 | 329 | 14 | 09-03-029-01 | Монтаж лестниц прямолинейных и криволинейных, пожарных с ограждением ( повторно-используемых) | т | 1.2 | 0 |  |  |  |  | 1288.58 | 118.22 | 844.07 | 82.57 | 326.29 | 0 | 38.844 | 0 | 0 | 331.18 | 294.38 |  | 28185840 | 1073.82 | 98.52 | 703.39 | 68.81 | 271.91 | 0 | 32.37 | 0 | 0 | 1073.82 | 98.52 | 703.39 | 68.81 | 271.91 | 0 | 32.37 | 0 | 0 | 81 | 72 | 1 | 1 |  |  | 1 | 1 | 1 | 1 |  |  |  |  | 0 | 1 | ТЕР Республики Крым (ред. 2017), 09-03-029-01, Приказ Минстроя России от 28.09.2017 г. № 1382/пр |  |  | 9001 | 0 |  | 0 | 2 | 0 | 1 | 1 | 1 | 1 | 1 | 1 |  | 90 | 85 |  |  |  | 0 | 0 | 0 | [5 empty] | 0 |  | 0 | 1288.58 | 98.52 | 703.39 | 68.81 | 271.91 | 0 | 32.37 | 0 | 0 | 331.1766 | 294.3792 | [13 empty] | 0 | 0 | 1 | 1 |  |  |  | 1009 | т | т | 1000 | [6 empty] | 28159360 | 2 | Общестроительные работы | 0 |  | 1 | 9001 | Металлические конструкции | ФЕР-09 |  |  |  | 256 | 1073.82 | 98.52 | 703.39 | 68.81 | 271.91 | 32.37 | 0 | 0 | [17 empty] | 0 | 0 | 0 | *0,9 | *0,85 |  |  | 81 | 72.25 |  |  |  |  | 1 |  | 1352203771 | 2 | 1 | -2 | 0 | 0 | 0 | 1914.14 | 1914.14 | 0 | 0 |  | 0 | 3 | 0 |  | 0 | 1 | 0 | 0 | 0 | 0 | 0
17 | 1 | 342 | 352 | 14 | 09-03-029-01 | Монтаж лестниц прямолинейных и криволинейных, пожарных с ограждением ( повторно-используемых) | т | 1.2 | 0 |  |  |  |  | 9110.28 | 835.84 | 5967.56 | 583.78 | 2306.88 | 0 | 38.844 | 0 | 0 | 2341.43 | 2081.28 |  | 28185841 | 1073.82 | 98.52 | 703.39 | 68.81 | 271.91 | 0 | 32.37 | 0 | 0 | 1073.82 | 98.52 | 703.39 | 68.81 | 271.91 | 0 | 32.37 | 0 | 0 | 81 | 72 | 1 | 1 |  |  | 7.07 | 7.07 | 7.07 | 7.07 |  |  |  |  | 0 | 1 | ТЕР Республики Крым (ред. 2017), 09-03-029-01, Приказ Минстроя России от 28.09.2017 г. № 1382/пр |  |  | 9001 | 0 | на 1 кв 2019г.письмо Минстроя России от 15.11.2018г.№45824-ДВ/09 | 1 | 2 | 0 | 7.07 | 1 | 1 | 1 | 1 | 1 |  | 90 | 85 |  |  |  | 0 | 0 | 0 | [5 empty] | 0 |  | 0 | 9110.28 | 696.5364 | 4972.9673 | 486.4867 | 1922.4037 | 0 | 32.37 | 0 | 0 | 2341.4346 | 2081.2752 | [13 empty] | 0 | 0 | 1 | 1 |  |  |  | 1009 | т | т | 1000 | [6 empty] | 28159360 | 2 | Общестроительные работы | 0 |  | 1 | 9001 | Металлические конструкции | ФЕР-09 |  |  |  | 256 | 1073.82 | 98.52 | 703.39 | 68.81 | 271.91 | 32.37 | 0 | 0 | [17 empty] | 0 | 0 | 0 | *0,9 | *0,85 |  |  | 81 | 72.25 |  |  |  |  | 1 |  | 1352203771 | 1 | 1 | 4 | 0 | 0 | 0 | 13532.99 | 13532.99 | 0 | 0 |  | 0 | 3 | 0 |  | 0 | 1 | 0 | 0 | 0 | 0 | 0
17 | 1 | 354 | 365 | 15 | м12-01-006-12 | Трубопровод в дизельных, насосно-компрессорных, парокотельных и т.п., монтируемый из готовых узлов, на номинальное давление не более 2,5 МПа, диаметр труб наружный 159 мм | 100 м | 5 | 0 |  |  |  |  | 28917.3 | 1236.3 | 20508.35 | 1183.9 | 7172.65 | 0 | 835 | 0 | 0 | 6685.24 | 5013.93 |  | 28185840 | 5783.46 | 247.26 | 4101.67 | 236.78 | 1434.53 | 0 | 167 | 0 | 0 | 5783.46 | 247.26 | 4101.67 | 236.78 | 1434.53 | 0 | 167 | 0 | 0 | 80 | 60 | 1 | 1 |  |  | 1 | 1 | 1 | 1 |  |  |  |  | 0 | 2 | ТЕРм Республики Крым (ред. 2017), м12-01-006-12, Приказ Минстроя России от 28.09.2017 г. № 1349/пр |  |  | 112001 | 0 |  | 0 | 3 | 0 | 1 | 1 | 1 | 1 | 1 | 1 |  | 80 | 60 |  |  |  | 0 | 0 | 0 | [5 empty] | 0 |  | 0 | 28917.3 | 247.26 | 4101.67 | 236.78 | 1434.53 | 0 | 167 | 0 | 0 | 6685.24 | 5013.93 | [13 empty] | 0 | 0 | 1 | 1 |  |  |  | 1003 | 100 м | 100 м | 100 | [6 empty] | 28159253 | 3 | Монтажные работы | 0 |  | 2 | 112001 | Технологические трубопроводы | мФЕР-12 |  |  |  | 256 | 5783.46 | 247.26 | 4101.67 | 236.78 | 1434.53 | 167 | 0 | 0 | [17 empty] | 0 | 0 | 0 |  |  |  |  | 80 | 60 |  |  |  |  | 1 |  | 1177298279 | 2 | 1 | -2 | 0 | 0 | 0 | 40616.47 | 0 | 40616.47 | 0 |  | 0 | 3 | 0 |  | 0 | 1 | 0 | 0 | 0 | 0 | 0
17 | 1 | 366 | 378 | 15 | м12-01-006-12 | Трубопровод в дизельных, насосно-компрессорных, парокотельных и т.п., монтируемый из готовых узлов, на номинальное давление не более 2,5 МПа, диаметр труб наружный 159 мм | 100 м | 5 | 0 |  |  |  |  | 204445.31 | 8740.64 | 144994.03 | 8370.17 | 50710.64 | 0 | 835 | 0 | 0 | 47264.65 | 35448.49 |  | 28185841 | 5783.46 | 247.26 | 4101.67 | 236.78 | 1434.53 | 0 | 167 | 0 | 0 | 5783.46 | 247.26 | 4101.67 | 236.78 | 1434.53 | 0 | 167 | 0 | 0 | 80 | 60 | 1 | 1 |  |  | 7.07 | 7.07 | 7.07 | 7.07 |  |  |  |  | 0 | 2 | ТЕРм Республики Крым (ред. 2017), м12-01-006-12, Приказ Минстроя России от 28.09.2017 г. № 1349/пр |  |  | 112001 | 0 | на 1 кв 2019г.письмо Минстроя России от 15.11.2018г.№45824-ДВ/09 | 1 | 3 | 0 | 7.07 | 1 | 1 | 1 | 1 | 1 |  | 80 | 60 |  |  |  | 0 | 0 | 0 | [5 empty] | 0 |  | 0 | 204445.31 | 1748.1282 | 28998.8069 | 1674.0346 | 10142.1271 | 0 | 167 | 0 | 0 | 47264.648 | 35448.486 | [13 empty] | 0 | 0 | 1 | 1 |  |  |  | 1003 | 100 м | 100 м | 100 | [6 empty] | 28159253 | 3 | Монтажные работы | 0 |  | 2 | 112001 | Технологические трубопроводы | мФЕР-12 |  |  |  | 256 | 5783.46 | 247.26 | 4101.67 | 236.78 | 1434.53 | 167 | 0 | 0 | [17 empty] | 0 | 0 | 0 |  |  |  |  | 80 | 60 |  |  |  |  | 1 |  | 1177298279 | 1 | 1 | 4 | 0 | 0 | 0 | 287158.45 | 0 | 287158.45 | 0 |  | 0 | 0 | 0 |  | 0 | 1 | 0 | 0 | 0 | 0 | 0
17 | 1 |  |  | 16 | 23.7.02.02-0069 | Узлы трубопроводов с установкой необходимых деталей из бесшовных труб, сталь 20, диаметром условного прохода 150 мм, толщиной стенки 4,5 мм | т | 9.1 | 0 |  |  |  |  | 153010.86 | 153010.86 | 0 | 0 | 0 | 0 | 0 | 0 | 0 | 0 | 0 |  | 28185840 | 16814.38 | 16814.38 | 0 | 0 | 0 | 0 | 0 | 0 | 0 | 16814.38 | 16814.38 | 0 | 0 | 0 | 0 | 0 | 0 | 0 | 0 | 0 | 1 | 1 |  |  | 1 | 1 | 1 | 1 |  |  |  |  | 3 | 1 | ТССЦ Республики Крым (ред. 2017), 23.7.02.02-0069, Приказ Минстроя России от 28.09.2017 г. № 1393/пр |  |  | 500001 | 0 |  | 0 | 8 | 0 | 1 | 1 | 1 | 1 | 1 | 1 |  | 0 | 0 |  |  |  | 0 | 0 | 0 | [5 empty] | 0 |  | 0 | 153010.86 | 16814.38 | 0 | 0 | 0 | 0 | 0 | 0 | 0 | 0 | 0 | [13 empty] | 0 | 0 | 1 | 1 |  |  |  | 1009 | т | т | 1000 | [6 empty] | 28159294 | 8 | Материалы строительные | 0 |  | 1 | 500001 | Материалы и конструкции ( строительные ) по ценникам и каталогом | ФССЦст |  |  |  | 0 | 16814.38 | 16814.38 | 0 | 0 | 0 | 0 | 0 | 0 | [17 empty] | 0 | 0 | 0 |  |  |  |  | 0 | 0 |  |  |  |  | 1 |  | 460463380 | 2 | 1 | -2 | 0 | 0 | 0 | 153010.86 | 153010.86 | 0 | 0 |  | 0 | 3 | 0 |  | 0 | 1 | 0 | 0 | 0 | 0 | 0
17 | 1 |  |  | 16 | 23.7.02.02-0069 | Узлы трубопроводов с установкой необходимых деталей из бесшовных труб, сталь 20, диаметром условного прохода 150 мм, толщиной стенки 4,5 мм | т | 9.1 | 0 |  |  |  |  | 1081786.77 | 1081786.77 | 0 | 0 | 0 | 0 | 0 | 0 | 0 | 0 | 0 |  | 28185841 | 16814.38 | 16814.38 | 0 | 0 | 0 | 0 | 0 | 0 | 0 | 16814.38 | 16814.38 | 0 | 0 | 0 | 0 | 0 | 0 | 0 | 0 | 0 | 1 | 1 |  |  | 7.07 | 1 | 1 | 7.07 |  |  |  |  | 3 | 1 | ТССЦ Республики Крым (ред. 2017), 23.7.02.02-0069, Приказ Минстроя России от 28.09.2017 г. № 1393/пр |  |  | 500001 | 0 | на 1 кв 2019г.письмо Минстроя России от 15.11.2018г.№45824-ДВ/09 | 1 | 8 | 0 | 1 | 1 | 1 | 1 | 1 | 1 |  | 0 | 0 |  |  |  | 0 | 0 | 0 | [5 empty] | 0 |  | 0 | 1081786.77 | 118877.6666 | 0 | 0 | 0 | 0 | 0 | 0 | 0 | 0 | 0 | [13 empty] | 0 | 0 | 1 | 1 |  |  |  | 1009 | т | т | 1000 | [6 empty] | 28159294 | 8 | Материалы строительные | 0 |  | 1 | 500001 | Материалы и конструкции ( строительные ) по ценникам и каталогом | ФССЦст |  |  |  | 0 | 16814.38 | 16814.38 | 0 | 0 | 0 | 0 | 0 | 0 | [17 empty] | 0 | 0 | 0 |  |  |  |  | 0 | 0 |  |  |  |  | 1 |  | 460463380 | 1 | 1 | 4 | 0 | 0 | 0 | 1081786.77 | 1081786.77 | 0 | 0 |  | 0 | 0 | 0 |  | 0 | 1 | 0 | 0 | 0 | 0 | 0
17 | 1 | 378 | 390 | 17 | м06-01-014-02 | Гидравлическое испытание котлов П-образной компоновки, работающих на газомазутном топливе, паропроизводительностью 10-25 т/ч, давление 1,4 МПа | КОМПЛ | 1 | 0 |  |  |  |  | 2499.55 | 391.12 | 1368.57 | 84.45 | 739.86 | 0 | 83.6 | 0 | 0 | 659.45 | 494.59 |  | 28185840 | 2499.55 | 391.12 | 1368.57 | 84.45 | 739.86 | 0 | 83.6 | 0 | 0 | 2499.55 | 391.12 | 1368.57 | 84.45 | 739.86 | 0 | 83.6 | 0 | 0 | 80 | 60 | 1 | 1 |  |  | 1 | 1 | 1 | 1 |  |  |  |  | 0 | 2 | ТЕРм Республики Крым (ред. 2017), м06-01-014-02, Приказ Минстроя России от 28.09.2017 г. № 1303/пр |  |  | 106001 | 0 |  | 0 | 3 | 0 | 1 | 1 | 1 | 1 | 1 | 1 |  | 80 | 60 |  |  |  | 0 | 0 | 0 | [5 empty] | 0 |  | 0 | 2499.55 | 391.12 | 1368.57 | 84.45 | 739.86 | 0 | 83.6 | 0 | 0 | 659.448 | 494.586 | [13 empty] | 0 | 0 | 1 | 1 |  |  |  | 1013 | КОМПЛ | КОМПЛ | 1 | [6 empty] | 28159242 | 3 | Монтажные работы | 0 |  | 2 | 106001 | Теплосиловое оборудование | мФЕР-06 |  |  |  | 256 | 2499.55 | 391.12 | 1368.57 | 84.45 | 739.86 | 83.6 | 0 | 0 | [17 empty] | 0 | 0 | 0 |  |  |  |  | 80 | 60 |  |  |  |  | 1 |  | -158798139 | 2 | 1 | -2 | 0 | 0 | 0 | 3653.59 | 0 | 3653.59 | 0 |  | 0 | 3 | 0 |  | 0 | 1 | 0 | 0 | 0 | 0 | 0
17 | 1 | 390 | 402 | 17 | м06-01-014-02 | Гидравлическое испытание котлов П-образной компоновки, работающих на газомазутном топливе, паропроизводительностью 10-25 т/ч, давление 1,4 МПа | КОМПЛ | 1 | 0 |  |  |  |  | 17671.82 | 2765.22 | 9675.79 | 597.06 | 5230.81 | 0 | 83.6 | 0 | 0 | 4662.3 | 3496.72 |  | 28185841 | 2499.55 | 391.12 | 1368.57 | 84.45 | 739.86 | 0 | 83.6 | 0 | 0 | 2499.55 | 391.12 | 1368.57 | 84.45 | 739.86 | 0 | 83.6 | 0 | 0 | 80 | 60 | 1 | 1 |  |  | 7.07 | 7.07 | 7.07 | 7.07 |  |  |  |  | 0 | 2 | ТЕРм Республики Крым (ред. 2017), м06-01-014-02, Приказ Минстроя России от 28.09.2017 г. № 1303/пр |  |  | 106001 | 0 | на 1 кв 2019г.письмо Минстроя России от 15.11.2018г.№45824-ДВ/09 | 1 | 3 | 0 | 7.07 | 1 | 1 | 1 | 1 | 1 |  | 80 | 60 |  |  |  | 0 | 0 | 0 | [5 empty] | 0 |  | 0 | 17671.82 | 2765.2184 | 9675.7899 | 597.0615 | 5230.8102 | 0 | 83.6 | 0 | 0 | 4662.296 | 3496.722 | [13 empty] | 0 | 0 | 1 | 1 |  |  |  | 1013 | КОМПЛ | КОМПЛ | 1 | [6 empty] | 28159242 | 3 | Монтажные работы | 0 |  | 2 | 106001 | Теплосиловое оборудование | мФЕР-06 |  |  |  | 256 | 2499.55 | 391.12 | 1368.57 | 84.45 | 739.86 | 83.6 | 0 | 0 | [17 empty] | 0 | 0 | 0 |  |  |  |  | 80 | 60 |  |  |  |  | 1 |  | -158798139 | 1 | 1 | 4 | 0 | 0 | 0 | 25830.84 | 0 | 25830.84 | 0 |  | 0 | 3 | 0 |  | 0 | 1 | 0 | 0 | 0 | 0 | 0
17 | 1 | 399 | 411 | 18 | м06-01-072-03 | Испытание на газовую плотность котлов П-образной компоновки, работающих на газомазутном топливе, теплопроизводительностью 58,2 МВт (50 Гкал/ч) | КОМПЛ | 1 | 0 |  |  |  |  | 4769.53 | 831.91 | 167.52 | 0 | 3770.1 | 0 | 426 | 0 | 0 | 3016.08 | 2262.06 |  | 28185840 | 4769.53 | 831.91 | 167.52 | 0 | 3770.1 | 0 | 426 | 0 | 0 | 4769.53 | 831.91 | 167.52 | 0 | 3770.1 | 0 | 426 | 0 | 0 | 80 | 60 | 1 | 1 |  |  | 1 | 1 | 1 | 1 |  |  |  |  | 0 | 2 | ТЕРм Республики Крым (ред. 2017), м06-01-072-03, Приказ Минстроя России от 28.09.2017 г. № 1303/пр |  |  | 106001 | 0 |  | 0 | 3 | 0 | 1 | 1 | 1 | 1 | 1 | 1 |  | 80 | 60 |  |  |  | 0 | 0 | 0 | [5 empty] | 0 |  | 0 | 4769.53 | 831.91 | 167.52 | 0 | 3770.1 | 0 | 426 | 0 | 0 | 3016.08 | 2262.06 | [13 empty] | 0 | 0 | 1 | 1 |  |  |  | 1013 | КОМПЛ | КОМПЛ | 1 | [6 empty] | 28159242 | 3 | Монтажные работы | 0 |  | 2 | 106001 | Теплосиловое оборудование | мФЕР-06 |  |  |  | 0 | 4769.53 | 831.91 | 167.52 | 0 | 3770.1 | 426 | 0 | 0 | [17 empty] | 0 | 0 | 0 |  |  |  |  | 80 | 60 |  |  |  |  | 1 |  | 116649132 | 2 | 1 | -2 | 0 | 0 | 0 | 10047.67 | 0 | 10047.67 | 0 |  | 0 | 3 | 0 |  | 0 | 1 | 0 | 0 | 0 | 0 | 0
17 | 1 | 408 | 420 | 18 | м06-01-072-03 | Испытание на газовую плотность котлов П-образной компоновки, работающих на газомазутном топливе, теплопроизводительностью 58,2 МВт (50 Гкал/ч) | КОМПЛ | 1 | 0 |  |  |  |  | 33720.58 | 5881.6 | 1184.37 | 0 | 26654.61 | 0 | 426 | 0 | 0 | 21323.69 | 15992.77 |  | 28185841 | 4769.53 | 831.91 | 167.52 | 0 | 3770.1 | 0 | 426 | 0 | 0 | 4769.53 | 831.91 | 167.52 | 0 | 3770.1 | 0 | 426 | 0 | 0 | 80 | 60 | 1 | 1 |  |  | 7.07 | 7.07 | 7.07 | 7.07 |  |  |  |  | 0 | 2 | ТЕРм Республики Крым (ред. 2017), м06-01-072-03, Приказ Минстроя России от 28.09.2017 г. № 1303/пр |  |  | 106001 | 0 | на 1 кв 2019г.письмо Минстроя России от 15.11.2018г.№45824-ДВ/09 | 1 | 3 | 0 | 7.07 | 1 | 1 | 1 | 1 | 1 |  | 80 | 60 |  |  |  | 0 | 0 | 0 | [5 empty] | 0 |  | 0 | 33720.58 | 5881.6037 | 1184.3664 | 0 | 26654.607 | 0 | 426 | 0 | 0 | 21323.688 | 15992.766 | [13 empty] | 0 | 0 | 1 | 1 |  |  |  | 1013 | КОМПЛ | КОМПЛ | 1 | [6 empty] | 28159242 | 3 | Монтажные работы | 0 |  | 2 | 106001 | Теплосиловое оборудование | мФЕР-06 |  |  |  | 0 | 4769.53 | 831.91 | 167.52 | 0 | 3770.1 | 426 | 0 | 0 | [17 empty] | 0 | 0 | 0 |  |  |  |  | 80 | 60 |  |  |  |  | 1 |  | 116649132 | 1 | 1 | 4 | 0 | 0 | 0 | 71037.04 | 0 | 71037.04 | 0 |  | 0 | 3 | 0 |  | 0 | 1 | 0 | 0 | 0 | 0 | 0
51 | 1 | 4 | 80 |  | Новый раздел | Монтажные работы | 0 | [6 empty] | 230325.58 | 160399.68 | 42890.94 | 1807.84 | 27034.96 | 0 | 3092.286 | 0 | 0 | 23078.34 | 17354.75 |  |  | 230325.58 | 160399.68 | 42890.94 | 1807.84 | 27034.96 | 0 | 3092.286 | 0 | 0 | 23078.34 | 17354.75 |  |  | 0 | 0 | 0 | 270758.67 | 154925 | 115833.67 | 0 | 160399.68 | 160399.68 | 0 | 160399.68 | 0 | 0 | 0 | 0 | [20 empty] | 0 | 0 | 0 | 270758.67 | 154925 | 115833.67 | 0 | 160399.68 | 160399.68 | 0 | 160399.68 | 0 | 0 | 0 | 0 | [20 empty] | 1628401.81 | 1134025.69 | 303238.98 | 12781.38 | 191137.14 | 0 | 3092.286 | 0 | 0 | 163163.73 | 122698 |  |  | 1628401.81 | 1134025.69 | 303238.98 | 12781.38 | 191137.14 | 0 | 3092.286 | 0 | 0 | 163163.73 | 122698 |  |  | 0 | 0 | 0 | 1914263.54 | 1095319.76 | 818943.78 | 0 | 1134025.69 | 1134025.69 | 0 | 1134025.69 | 0 | 0 | 0 | 0 | [20 empty] | 0 | 0 | 0 | 1914263.54 | 1095319.76 | 818943.78 | 0 | 1134025.69 | 1134025.69 | 0 | 1134025.69 | 0 | 0 | 0 | 0 | [19 empty] | 0
50 | 0 | 0 | 1 | 201 | 230325.58 | ПЗ | Прямые затраты |  |  | 201 | 1 | 3 |  | 2 | 1628401.81
50 | 0 | 0 | 1 | 202 | 160399.68 | СтМатОб | Стоимость материальных ресурсов (всего) |  |  | 202 | 2 | 3 |  | 2 | 1134025.69
50 | 0 | 0 | 1 | 222 | 0 | СтМатОбЗак | Стоимость материалов и оборудования заказчика |  |  | 222 | 3 | 3 |  | 2 | 0
50 | 0 | 0 | 1 | 225 | 160399.68 | СтМатОбПод | Стоимость материалов и оборудования подрядчика |  |  | 225 | 4 | 3 |  | 2 | 1134025.69
50 | 0 | 0 | 1 | 226 | 160399.68 | СтМат | Стоимость материалов (всего) |  |  | 226 | 5 | 3 |  | 2 | 1134025.69
50 | 0 | 0 | 1 | 227 | 0 | СтМатЗак | Стоимость материалов заказчика |  |  | 227 | 6 | 3 |  | 2 | 0
50 | 0 | 0 | 1 | 228 | 160399.68 | СтМатПод | Стоимость материалов подрядчика |  |  | 228 | 7 | 3 |  | 2 | 1134025.69
50 | 0 | 0 | 1 | 216 | 0 | Оборуд | Стоимость оборудования (всего) |  |  | 216 | 8 | 3 |  | 2 | 0
50 | 0 | 0 | 1 | 223 | 0 | ОборудЗак | Стоимость оборудования заказчика |  |  | 223 | 9 | 3 |  | 2 | 0
50 | 0 | 0 | 1 | 229 | 0 | ОборудПод | Стоимость оборудования подрядчика |  |  | 229 | 10 | 3 |  | 2 | 0
50 | 0 | 0 | 1 | 203 | 42890.94 | ЭММ | Эксплуатация машин |  |  | 203 | 11 | 3 |  | 2 | 303238.98
50 | 0 | 0 | 1 | 231 | 0 | ЭММсНРиСП | Эксплуатация машин по ТСН-2001.16 |  |  | 231 | 12 | 3 |  | 2 | 0
50 | 0 | 0 | 1 | 204 | 1807.84 | ЗПМ | ЗП машинистов |  |  | 204 | 13 | 3 |  | 2 | 12781.38
50 | 0 | 0 | 1 | 205 | 27034.96 | ОЗП | Основная ЗП рабочих |  |  | 205 | 14 | 3 |  | 2 | 191137.14
50 | 0 | 0 | 1 | 232 | 0 | ОЗПсНРиСП | Основная ЗП рабочих по ТСН-2001.16 |  |  | 232 | 15 | 3 |  | 2 | 0
50 | 0 | 0 | 1 | 214 | 154925 | Строит | Строительные работы с НР и СП |  |  | 214 | 16 | 3 |  | 2 | 1095319.76
50 | 0 | 0 | 1 | 215 | 115833.67 | Монтаж | Монтажные работы с НР и СП |  |  | 215 | 17 | 3 |  | 2 | 818943.78
50 | 0 | 0 | 1 | 217 | 0 | Прочие | Прочие работы с НР и СП |  |  | 217 | 18 | 3 |  | 2 | 0
50 | 0 | 0 | 1 | 230 | 0 | ПрочиеЗатр | Прочие затраты по ТСН-2001.16 |  |  | 230 | 19 | 3 |  | 2 | 0
50 | 0 | 0 | 1 | 206 | 0 | ВозврМат | Возврат материалов |  |  | 206 | 20 | 3 |  | 2 | 0
50 | 0 | 0 | 1 | 207 | 3092.286 | ТрудСтр | Трудозатраты строителей |  |  | 207 | 21 | 3 |  | -1 | 3092.286
50 | 0 | 0 | 1 | 208 | 0 | ТрудМаш | Трудозатраты машинистов |  |  | 208 | 22 | 3 |  | -1 | 0
50 | 0 | 0 | 1 | 209 | 0 | ТранспМат | Транспорт материалов |  |  | 209 | 23 | 3 |  | 2 | 0
50 | 0 | 0 | 1 | 210 | 23078.34 | НР | Накладные расходы |  |  | 210 | 24 | 3 |  | 2 | 163163.73
50 | 0 | 0 | 1 | 211 | 17354.75 | СмПриб | Сметная прибыль |  |  | 211 | 25 | 3 |  | 2 | 122698
50 | 0 | 0 | 1 | 224 | 270758.67 | Всего | Всего с НР и СП |  |  | 224 | 26 | 3 |  | 2 | 1914263.54
4 | 1 |  | 179 |  | Новый раздел | Обмуровочные работы |  | 0 |  | 0 | [10 empty] | 2 | [53 empty] | 0 | [11 empty] | 0
52 | 1 | 4 | 130 | 0 | Новый раздел | Обмуровочные работы | [7 empty] | 162979.25 | 128407.37 | 24788.51 | 2892.01 | 9783.37 | 0 | 1116.3516 | 0 | 0 | 12041.61 | 8112.23 | 0 | 0 | 162979.25 | 128407.37 | 24788.51 | 2892.01 | 9783.37 | 0 | 1116.3516 | 0 | 0 | 12041.61 | 8112.23 | 0 | 0 | 0 | 0 | 0 | 183133.09 | 183133.09 | 0 | 0 | 128407.37 | 128407.37 | 0 | 128407.37 | 0 | 0 | 0 | 0 | 0 | 0 | 0 | 0 | 0 | 0 | 0 | 0 | 0 | 0 | 0 | 0 | 0 | 0 | 0 | 0 | 0 | 0 | 0 | 0 | 0 | 0 | 0 | 183133.09 | 183133.09 | 0 | 0 | 128407.37 | 128407.37 | 0 | 128407.37 | 0 | 0 | 0 | 0 | 0 | 0 | 0 | 0 | 0 | 0 | 0 | 0 | 0 | 0 | 0 | 0 | 0 | 0 | 0 | 0 | 0 | 0 | 0 | 0 | 1152263.2 | 907840.06 | 175254.71 | 20446.48 | 69168.43 | 0 | 1116.3516 | 0 | 0 | 85134.17 | 57353.54 | 0 | 0 | 1152263.2 | 907840.06 | 175254.71 | 20446.48 | 69168.43 | 0 | 1116.3516 | 0 | 0 | 85134.17 | 57353.54 | 0 | 0 | 0 | 0 | 0 | 1294750.91 | 1294750.91 | 0 | 0 | 907840.06 | 907840.06 | 0 | 907840.06 | 0 | 0 | 0 | 0 | 0 | 0 | 0 | 0 | 0 | 0 | 0 | 0 | 0 | 0 | 0 | 0 | 0 | 0 | 0 | 0 | 0 | 0 | 0 | 0 | 0 | 0 | 0 | 1294750.91 | 1294750.91 | 0 | 0 | 907840.06 | 907840.06 | 0 | 907840.06 | 0 | 0 | 0 | 0 | 0 | 0 | 0 | 0 | 0 | 0 | 0 | 0 | 0 | 0 | 0 | 0 | 0 | 0 | 0 | 0 | 0 | 0 | 0 | 0
17 | 1 | 420 | 433 | 19 | 45-04-001-01 | Обмуровка изделиями шамотными прямыми стен экранированных | м3 | 9.8 | 0 |  |  |  |  | 7371.26 | 1011.16 | 4284.66 | 548.9 | 2075.44 | 0 | 224.616 | 0 | 0 | 2493.12 | 1679.58 |  | 28185840 | 752.17 | 103.18 | 437.21 | 56.01 | 211.78 | 0 | 22.92 | 0 | 0 | 752.17 | 103.18 | 437.21 | 56.01 | 211.78 | 0 | 22.92 | 0 | 0 | 95 | 64 | 1 | 1 |  |  | 1 | 1 | 1 | 1 |  |  |  |  | 0 | 1 | ТЕР Республики Крым (ред. 2017), 45-04-001-01, Приказ Минстроя России от 28.09.2017 г. № 1354/пр |  |  | 45001 | 0 |  | 0 | 2 | 0 | 1 | 1 | 1 | 1 | 1 | 1 |  | 105 | 75 |  |  |  | 0 | 0 | 0 | [5 empty] | 0 |  | 0 | 7371.26 | 103.18 | 437.21 | 56.01 | 211.78 | 0 | 22.92 | 0 | 0 | 2493.123 | 1679.5776 | [13 empty] | 0 | 0 | 1 | 1 |  |  |  | 1007 | м3 | м3 | 1 | [6 empty] | 28159428 | 2 | Общестроительные работы | 0 |  | 1 | 45001 | Промышленные печи и трубы | ФЕР-45 |  |  |  | 256 | 752.17 | 103.18 | 437.21 | 56.01 | 211.78 | 22.92 | 0 | 0 | [17 empty] | 0 | 0 | 0 | *0,9 | *0,85 |  |  | 94.5 | 63.75 |  |  |  |  | 1 |  | 2131172489 | 2 | 1 | -2 | 0 | 0 | 0 | 11543.96 | 11543.96 | 0 | 0 |  | 0 | 3 | 0 |  | 0 | 1 | 0 | 0 | 0 | 0 | 0
17 | 1 | 432 | 446 | 19 | 45-04-001-01 | Обмуровка изделиями шамотными прямыми стен экранированных | м3 | 9.8 | 0 |  |  |  |  | 52114.85 | 7148.93 | 30292.53 | 3880.71 | 14673.39 | 0 | 224.616 | 0 | 0 | 17626.4 | 11874.62 |  | 28185841 | 752.17 | 103.18 | 437.21 | 56.01 | 211.78 | 0 | 22.92 | 0 | 0 | 752.17 | 103.18 | 437.21 | 56.01 | 211.78 | 0 | 22.92 | 0 | 0 | 95 | 64 | 1 | 1 |  |  | 7.07 | 7.07 | 7.07 | 7.07 |  |  |  |  | 0 | 1 | ТЕР Республики Крым (ред. 2017), 45-04-001-01, Приказ Минстроя России от 28.09.2017 г. № 1354/пр |  |  | 45001 | 0 | на 1 кв 2019г.письмо Минстроя России от 15.11.2018г.№45824-ДВ/09 | 1 | 2 | 0 | 7.07 | 1 | 1 | 1 | 1 | 1 |  | 105 | 75 |  |  |  | 0 | 0 | 0 | [5 empty] | 0 |  | 0 | 52114.85 | 729.4826 | 3091.0747 | 395.9907 | 1497.2846 | 0 | 22.92 | 0 | 0 | 17626.395 | 11874.624 | [13 empty] | 0 | 0 | 1 | 1 |  |  |  | 1007 | м3 | м3 | 1 | [6 empty] | 28159428 | 2 | Общестроительные работы | 0 |  | 1 | 45001 | Промышленные печи и трубы | ФЕР-45 |  |  |  | 256 | 752.17 | 103.18 | 437.21 | 56.01 | 211.78 | 22.92 | 0 | 0 | [17 empty] | 0 | 0 | 0 | *0,9 | *0,85 |  |  | 94.5 | 63.75 |  |  |  |  | 1 |  | 2131172489 | 1 | 1 | 4 | 0 | 0 | 0 | 81615.87 | 81615.87 | 0 | 0 |  | 0 | 3 | 0 |  | 0 | 1 | 0 | 0 | 0 | 0 | 0
17 | 1 |  |  | 20 | 17.3.02.19-0027 | Изделия огнеупорные шамотные общего назначения № 5, 8, 1 подгруппы марки ШБ | т | 18.62 | 0 |  |  |  |  | 27301.39 | 27301.39 | 0 | 0 | 0 | 0 | 0 | 0 | 0 | 0 | 0 |  | 28185840 | 1466.24 | 1466.24 | 0 | 0 | 0 | 0 | 0 | 0 | 0 | 1466.24 | 1466.24 | 0 | 0 | 0 | 0 | 0 | 0 | 0 | 0 | 0 | 1 | 1 |  |  | 1 | 1 | 1 | 1 |  |  |  |  | 3 | 1 | ТССЦ Республики Крым (ред. 2017), 17.3.02.19-0027, Приказ Минстроя России от 28.09.2017 г. № 1396/пр |  |  | 500001 | 0 |  | 0 | 8 | 0 | 1 | 1 | 1 | 1 | 1 | 1 |  | 0 | 0 |  |  |  | 0 | 0 | 0 | [5 empty] | 0 |  | 0 | 27301.39 | 1466.24 | 0 | 0 | 0 | 0 | 0 | 0 | 0 | 0 | 0 | [13 empty] | 0 | 0 | 1 | 1 |  |  |  | 1009 | т | т | 1000 | [6 empty] | 28159294 | 8 | Материалы строительные | 0 |  | 1 | 500001 | Материалы и конструкции ( строительные ) по ценникам и каталогом | ФССЦст |  |  |  | 0 | 1466.24 | 1466.24 | 0 | 0 | 0 | 0 | 0 | 0 | [17 empty] | 0 | 0 | 0 |  |  |  |  | 0 | 0 |  |  |  |  | 1 |  | -992524431 | 2 | 1 | -2 | 0 | 0 | 0 | 27301.39 | 27301.39 | 0 | 0 |  | 0 | 3 | 0 |  | 0 | 1 | 0 | 0 | 0 | 0 | 0
17 | 1 |  |  | 20 | 17.3.02.19-0027 | Изделия огнеупорные шамотные общего назначения № 5, 8, 1 подгруппы марки ШБ | т | 18.62 | 0 |  |  |  |  | 193020.82 | 193020.82 | 0 | 0 | 0 | 0 | 0 | 0 | 0 | 0 | 0 |  | 28185841 | 1466.24 | 1466.24 | 0 | 0 | 0 | 0 | 0 | 0 | 0 | 1466.24 | 1466.24 | 0 | 0 | 0 | 0 | 0 | 0 | 0 | 0 | 0 | 1 | 1 |  |  | 7.07 | 1 | 1 | 7.07 |  |  |  |  | 3 | 1 | ТССЦ Республики Крым (ред. 2017), 17.3.02.19-0027, Приказ Минстроя России от 28.09.2017 г. № 1396/пр |  |  | 500001 | 0 | на 1 кв 2019г.письмо Минстроя России от 15.11.2018г.№45824-ДВ/09 | 1 | 8 | 0 | 1 | 1 | 1 | 1 | 1 | 1 |  | 0 | 0 |  |  |  | 0 | 0 | 0 | [5 empty] | 0 |  | 0 | 193020.82 | 10366.3168 | 0 | 0 | 0 | 0 | 0 | 0 | 0 | 0 | 0 | [13 empty] | 0 | 0 | 1 | 1 |  |  |  | 1009 | т | т | 1000 | [6 empty] | 28159294 | 8 | Материалы строительные | 0 |  | 1 | 500001 | Материалы и конструкции ( строительные ) по ценникам и каталогом | ФССЦст |  |  |  | 0 | 1466.24 | 1466.24 | 0 | 0 | 0 | 0 | 0 | 0 | [17 empty] | 0 | 0 | 0 |  |  |  |  | 0 | 0 |  |  |  |  | 1 |  | -992524431 | 1 | 1 | 4 | 0 | 0 | 0 | 193020.82 | 193020.82 | 0 | 0 |  | 0 | 3 | 0 |  | 0 | 1 | 0 | 0 | 0 | 0 | 0
17 | 1 | 444 | 459 | 21 | 45-04-001-02 | Обмуровка изделиями шамотными прямыми стен неэкранированных | м3 | 7.6 | 0 |  |  |  |  | 5685.87 | 784.17 | 3257.82 | 417.62 | 1643.88 | 0 | 163.248 | 0 | 0 | 1958.43 | 1319.36 |  | 28185840 | 748.14 | 103.18 | 428.66 | 54.95 | 216.3 | 0 | 21.48 | 0 | 0 | 748.14 | 103.18 | 428.66 | 54.95 | 216.3 | 0 | 21.48 | 0 | 0 | 95 | 64 | 1 | 1 |  |  | 1 | 1 | 1 | 1 |  |  |  |  | 0 | 1 | ТЕР Республики Крым (ред. 2017), 45-04-001-02, Приказ Минстроя России от 28.09.2017 г. № 1354/пр |  |  | 45001 | 0 |  | 0 | 2 | 0 | 1 | 1 | 1 | 1 | 1 | 1 |  | 105 | 75 |  |  |  | 0 | 0 | 0 | [5 empty] | 0 |  | 0 | 5685.87 | 103.18 | 428.66 | 54.95 | 216.3 | 0 | 21.48 | 0 | 0 | 1958.425 | 1319.36 | [13 empty] | 0 | 0 | 1 | 1 |  |  |  | 1007 | м3 | м3 | 1 | [6 empty] | 28159428 | 2 | Общестроительные работы | 0 |  | 1 | 45001 | Промышленные печи и трубы | ФЕР-45 |  |  |  | 256 | 748.14 | 103.18 | 428.66 | 54.95 | 216.3 | 21.48 | 0 | 0 | [17 empty] | 0 | 0 | 0 | *0,9 | *0,85 |  |  | 94.5 | 63.75 |  |  |  |  | 1 |  | -886912504 | 2 | 1 | -2 | 0 | 0 | 0 | 8963.66 | 8963.66 | 0 | 0 |  | 0 | 3 | 0 |  | 0 | 1 | 0 | 0 | 0 | 0 | 0
17 | 1 | 456 | 472 | 21 | 45-04-001-02 | Обмуровка изделиями шамотными прямыми стен неэкранированных | м3 | 7.6 | 0 |  |  |  |  | 40199.06 | 5544.07 | 23032.76 | 2952.57 | 11622.23 | 0 | 163.248 | 0 | 0 | 13846.06 | 9327.87 |  | 28185841 | 748.14 | 103.18 | 428.66 | 54.95 | 216.3 | 0 | 21.48 | 0 | 0 | 748.14 | 103.18 | 428.66 | 54.95 | 216.3 | 0 | 21.48 | 0 | 0 | 95 | 64 | 1 | 1 |  |  | 7.07 | 7.07 | 7.07 | 7.07 |  |  |  |  | 0 | 1 | ТЕР Республики Крым (ред. 2017), 45-04-001-02, Приказ Минстроя России от 28.09.2017 г. № 1354/пр |  |  | 45001 | 0 | на 1 кв 2019г.письмо Минстроя России от 15.11.2018г.№45824-ДВ/09 | 1 | 2 | 0 | 7.07 | 1 | 1 | 1 | 1 | 1 |  | 105 | 75 |  |  |  | 0 | 0 | 0 | [5 empty] | 0 |  | 0 | 40199.06 | 729.4826 | 3030.6262 | 388.4965 | 1529.241 | 0 | 21.48 | 0 | 0 | 13846.06 | 9327.872 | [13 empty] | 0 | 0 | 1 | 1 |  |  |  | 1007 | м3 | м3 | 1 | [6 empty] | 28159428 | 2 | Общестроительные работы | 0 |  | 1 | 45001 | Промышленные печи и трубы | ФЕР-45 |  |  |  | 256 | 748.14 | 103.18 | 428.66 | 54.95 | 216.3 | 21.48 | 0 | 0 | [17 empty] | 0 | 0 | 0 | *0,9 | *0,85 |  |  | 94.5 | 63.75 |  |  |  |  | 1 |  | -886912504 | 1 | 1 | 4 | 0 | 0 | 0 | 63372.99 | 63372.99 | 0 | 0 |  | 0 | 3 | 0 |  | 0 | 1 | 0 | 0 | 0 | 0 | 0
17 | 1 |  |  | 22 | 17.3.02.19-0027 | Изделия огнеупорные шамотные общего назначения № 5, 8, 1 подгруппы марки ШБ | т | 14.82 | 0 |  |  |  |  | 21729.68 | 21729.68 | 0 | 0 | 0 | 0 | 0 | 0 | 0 | 0 | 0 |  | 28185840 | 1466.24 | 1466.24 | 0 | 0 | 0 | 0 | 0 | 0 | 0 | 1466.24 | 1466.24 | 0 | 0 | 0 | 0 | 0 | 0 | 0 | 0 | 0 | 1 | 1 |  |  | 1 | 1 | 1 | 1 |  |  |  |  | 3 | 1 | ТССЦ Республики Крым (ред. 2017), 17.3.02.19-0027, Приказ Минстроя России от 28.09.2017 г. № 1396/пр |  |  | 500001 | 0 |  | 0 | 8 | 0 | 1 | 1 | 1 | 1 | 1 | 1 |  | 0 | 0 |  |  |  | 0 | 0 | 0 | [5 empty] | 0 |  | 0 | 21729.68 | 1466.24 | 0 | 0 | 0 | 0 | 0 | 0 | 0 | 0 | 0 | [13 empty] | 0 | 0 | 1 | 1 |  |  |  | 1009 | т | т | 1000 | [6 empty] | 28159294 | 8 | Материалы строительные | 0 |  | 1 | 500001 | Материалы и конструкции ( строительные ) по ценникам и каталогом | ФССЦст |  |  |  | 0 | 1466.24 | 1466.24 | 0 | 0 | 0 | 0 | 0 | 0 | [17 empty] | 0 | 0 | 0 |  |  |  |  | 0 | 0 |  |  |  |  | 1 |  | -992524431 | 2 | 1 | -2 | 0 | 0 | 0 | 21729.68 | 21729.68 | 0 | 0 |  | 0 | 3 | 0 |  | 0 | 1 | 0 | 0 | 0 | 0 | 0
17 | 1 |  |  | 22 | 17.3.02.19-0027 | Изделия огнеупорные шамотные общего назначения № 5, 8, 1 подгруппы марки ШБ | т | 14.82 | 0 |  |  |  |  | 153628.81 | 153628.81 | 0 | 0 | 0 | 0 | 0 | 0 | 0 | 0 | 0 |  | 28185841 | 1466.24 | 1466.24 | 0 | 0 | 0 | 0 | 0 | 0 | 0 | 1466.24 | 1466.24 | 0 | 0 | 0 | 0 | 0 | 0 | 0 | 0 | 0 | 1 | 1 |  |  | 7.07 | 1 | 1 | 7.07 |  |  |  |  | 3 | 1 | ТССЦ Республики Крым (ред. 2017), 17.3.02.19-0027, Приказ Минстроя России от 28.09.2017 г. № 1396/пр |  |  | 500001 | 0 | на 1 кв 2019г.письмо Минстроя России от 15.11.2018г.№45824-ДВ/09 | 1 | 8 | 0 | 1 | 1 | 1 | 1 | 1 | 1 |  | 0 | 0 |  |  |  | 0 | 0 | 0 | [5 empty] | 0 |  | 0 | 153628.81 | 10366.3168 | 0 | 0 | 0 | 0 | 0 | 0 | 0 | 0 | 0 | [13 empty] | 0 | 0 | 1 | 1 |  |  |  | 1009 | т | т | 1000 | [6 empty] | 28159294 | 8 | Материалы строительные | 0 |  | 1 | 500001 | Материалы и конструкции ( строительные ) по ценникам и каталогом | ФССЦст |  |  |  | 0 | 1466.24 | 1466.24 | 0 | 0 | 0 | 0 | 0 | 0 | [17 empty] | 0 | 0 | 0 |  |  |  |  | 0 | 0 |  |  |  |  | 1 |  | -992524431 | 1 | 1 | 4 | 0 | 0 | 0 | 153628.81 | 153628.81 | 0 | 0 |  | 0 | 3 | 0 |  | 0 | 1 | 0 | 0 | 0 | 0 | 0
17 | 1 | 468 | 485 | 23 | 45-04-001-03 | Обмуровка изделиями шамотными прямыми сводов и арок | м3 | 1.3 | 0 |  |  |  |  | 1177.38 | 105.39 | 559.48 | 72.83 | 512.51 | 0 | 50.895 | 0 | 0 | 556.07 | 374.62 |  | 28185840 | 905.68 | 81.07 | 430.37 | 56.02 | 394.24 | 0 | 39.15 | 0 | 0 | 905.68 | 81.07 | 430.37 | 56.02 | 394.24 | 0 | 39.15 | 0 | 0 | 95 | 64 | 1 | 1 |  |  | 1 | 1 | 1 | 1 |  |  |  |  | 0 | 1 | ТЕР Республики Крым (ред. 2017), 45-04-001-03, Приказ Минстроя России от 28.09.2017 г. № 1354/пр |  |  | 45001 | 0 |  | 0 | 2 | 0 | 1 | 1 | 1 | 1 | 1 | 1 |  | 105 | 75 |  |  |  | 0 | 0 | 0 | [5 empty] | 0 |  | 0 | 1177.38 | 81.07 | 430.37 | 56.02 | 394.24 | 0 | 39.15 | 0 | 0 | 556.073 | 374.6176 | [13 empty] | 0 | 0 | 1 | 1 |  |  |  | 1007 | м3 | м3 | 1 | [6 empty] | 28159428 | 2 | Общестроительные работы | 0 |  | 1 | 45001 | Промышленные печи и трубы | ФЕР-45 |  |  |  | 256 | 905.68 | 81.07 | 430.37 | 56.02 | 394.24 | 39.15 | 0 | 0 | [17 empty] | 0 | 0 | 0 | *0,9 | *0,85 |  |  | 94.5 | 63.75 |  |  |  |  | 1 |  | 1754365880 | 2 | 1 | -2 | 0 | 0 | 0 | 2108.07 | 2108.07 | 0 | 0 |  | 0 | 3 | 0 |  | 0 | 1 | 0 | 0 | 0 | 0 | 0
17 | 1 | 480 | 498 | 23 | 45-04-001-03 | Обмуровка изделиями шамотными прямыми сводов и арок | м3 | 1.3 | 0 |  |  |  |  | 8324.1 | 745.11 | 3955.53 | 514.88 | 3623.46 | 0 | 50.895 | 0 | 0 | 3931.42 | 2648.54 |  | 28185841 | 905.68 | 81.07 | 430.37 | 56.02 | 394.24 | 0 | 39.15 | 0 | 0 | 905.68 | 81.07 | 430.37 | 56.02 | 394.24 | 0 | 39.15 | 0 | 0 | 95 | 64 | 1 | 1 |  |  | 7.07 | 7.07 | 7.07 | 7.07 |  |  |  |  | 0 | 1 | ТЕР Республики Крым (ред. 2017), 45-04-001-03, Приказ Минстроя России от 28.09.2017 г. № 1354/пр |  |  | 45001 | 0 | на 1 кв 2019г.письмо Минстроя России от 15.11.2018г.№45824-ДВ/09 | 1 | 2 | 0 | 7.07 | 1 | 1 | 1 | 1 | 1 |  | 105 | 75 |  |  |  | 0 | 0 | 0 | [5 empty] | 0 |  | 0 | 8324.1 | 573.1649 | 3042.7159 | 396.0614 | 2787.2768 | 0 | 39.15 | 0 | 0 | 3931.423 | 2648.5376 | [13 empty] | 0 | 0 | 1 | 1 |  |  |  | 1007 | м3 | м3 | 1 | [6 empty] | 28159428 | 2 | Общестроительные работы | 0 |  | 1 | 45001 | Промышленные печи и трубы | ФЕР-45 |  |  |  | 256 | 905.68 | 81.07 | 430.37 | 56.02 | 394.24 | 39.15 | 0 | 0 | [17 empty] | 0 | 0 | 0 | *0,9 | *0,85 |  |  | 94.5 | 63.75 |  |  |  |  | 1 |  | 1754365880 | 1 | 1 | 4 | 0 | 0 | 0 | 14904.06 | 14904.06 | 0 | 0 |  | 0 | 3 | 0 |  | 0 | 1 | 0 | 0 | 0 | 0 | 0
17 | 1 |  |  | 24 | 17.3.02.19-0022 | Изделия огнеупорные шамотные общего назначения № 4, 7, 9, 11, 12, 14, 17, 22, 25, 44, 45, 47, 2 подгруппы марки ШБ 1-й класс точности | т | 2.535 | 0 |  |  |  |  | 3060.15 | 3060.15 | 0 | 0 | 0 | 0 | 0 | 0 | 0 | 0 | 0 |  | 28185840 | 1207.16 | 1207.16 | 0 | 0 | 0 | 0 | 0 | 0 | 0 | 1207.16 | 1207.16 | 0 | 0 | 0 | 0 | 0 | 0 | 0 | 0 | 0 | 1 | 1 |  |  | 1 | 1 | 1 | 1 |  |  |  |  | 3 | 1 | ТССЦ Республики Крым (ред. 2017), 17.3.02.19-0022, Приказ Минстроя России от 28.09.2017 г. № 1396/пр |  |  | 500001 | 0 |  | 0 | 8 | 0 | 1 | 1 | 1 | 1 | 1 | 1 |  | 0 | 0 |  |  |  | 0 | 0 | 0 | [5 empty] | 0 |  | 0 | 3060.15 | 1207.16 | 0 | 0 | 0 | 0 | 0 | 0 | 0 | 0 | 0 | [13 empty] | 0 | 0 | 1 | 1 |  |  |  | 1009 | т | т | 1000 | [6 empty] | 28159294 | 8 | Материалы строительные | 0 |  | 1 | 500001 | Материалы и конструкции ( строительные ) по ценникам и каталогом | ФССЦст |  |  |  | 0 | 1207.16 | 1207.16 | 0 | 0 | 0 | 0 | 0 | 0 | [17 empty] | 0 | 0 | 0 |  |  |  |  | 0 | 0 |  |  |  |  | 1 |  | -52538529 | 2 | 1 | -2 | 0 | 0 | 0 | 3060.15 | 3060.15 | 0 | 0 |  | 0 | 3 | 0 |  | 0 | 1 | 0 | 0 | 0 | 0 | 0
17 | 1 |  |  | 24 | 17.3.02.19-0022 | Изделия огнеупорные шамотные общего назначения № 4, 7, 9, 11, 12, 14, 17, 22, 25, 44, 45, 47, 2 подгруппы марки ШБ 1-й класс точности | т | 2.535 | 0 |  |  |  |  | 21635.26 | 21635.26 | 0 | 0 | 0 | 0 | 0 | 0 | 0 | 0 | 0 |  | 28185841 | 1207.16 | 1207.16 | 0 | 0 | 0 | 0 | 0 | 0 | 0 | 1207.16 | 1207.16 | 0 | 0 | 0 | 0 | 0 | 0 | 0 | 0 | 0 | 1 | 1 |  |  | 7.07 | 1 | 1 | 7.07 |  |  |  |  | 3 | 1 | ТССЦ Республики Крым (ред. 2017), 17.3.02.19-0022, Приказ Минстроя России от 28.09.2017 г. № 1396/пр |  |  | 500001 | 0 | на 1 кв 2019г.письмо Минстроя России от 15.11.2018г.№45824-ДВ/09 | 1 | 8 | 0 | 1 | 1 | 1 | 1 | 1 | 1 |  | 0 | 0 |  |  |  | 0 | 0 | 0 | [5 empty] | 0 |  | 0 | 21635.26 | 8534.6212 | 0 | 0 | 0 | 0 | 0 | 0 | 0 | 0 | 0 | [13 empty] | 0 | 0 | 1 | 1 |  |  |  | 1009 | т | т | 1000 | [6 empty] | 28159294 | 8 | Материалы строительные | 0 |  | 1 | 500001 | Материалы и конструкции ( строительные ) по ценникам и каталогом | ФССЦст |  |  |  | 0 | 1207.16 | 1207.16 | 0 | 0 | 0 | 0 | 0 | 0 | [17 empty] | 0 | 0 | 0 |  |  |  |  | 0 | 0 |  |  |  |  | 1 |  | -52538529 | 1 | 1 | 4 | 0 | 0 | 0 | 21635.26 | 21635.26 | 0 | 0 |  | 0 | 3 | 0 |  | 0 | 1 | 0 | 0 | 0 | 0 | 0
17 | 1 | 492 | 511 | 25 | 45-04-001-06 | Обмуровка изделиями шамотными фасонными перегородок газовых пламенных | м3 | 1.1 | 0 |  |  |  |  | 838.89 | 89.18 | 475.78 | 60.71 | 273.93 | 0 | 25.553 | 0 | 0 | 317.91 | 214.17 |  | 28185840 | 762.63 | 81.07 | 432.53 | 55.19 | 249.03 | 0 | 23.23 | 0 | 0 | 762.63 | 81.07 | 432.53 | 55.19 | 249.03 | 0 | 23.23 | 0 | 0 | 95 | 64 | 1 | 1 |  |  | 1 | 1 | 1 | 1 |  |  |  |  | 0 | 1 | ТЕР Республики Крым (ред. 2017), 45-04-001-06, Приказ Минстроя России от 28.09.2017 г. № 1354/пр |  |  | 45001 | 0 |  | 0 | 2 | 0 | 1 | 1 | 1 | 1 | 1 | 1 |  | 105 | 75 |  |  |  | 0 | 0 | 0 | [5 empty] | 0 |  | 0 | 838.89 | 81.07 | 432.53 | 55.19 | 249.03 | 0 | 23.23 | 0 | 0 | 317.908 | 214.1696 | [13 empty] | 0 | 0 | 1 | 1 |  |  |  | 1007 | м3 | м3 | 1 | [6 empty] | 28159428 | 2 | Общестроительные работы | 0 |  | 1 | 45001 | Промышленные печи и трубы | ФЕР-45 |  |  |  | 256 | 762.63 | 81.07 | 432.53 | 55.19 | 249.03 | 23.23 | 0 | 0 | [17 empty] | 0 | 0 | 0 | *0,9 | *0,85 |  |  | 94.5 | 63.75 |  |  |  |  | 1 |  | 1939871252 | 2 | 1 | -2 | 0 | 0 | 0 | 1370.97 | 1370.97 | 0 | 0 |  | 0 | 3 | 0 |  | 0 | 1 | 0 | 0 | 0 | 0 | 0
17 | 1 | 504 | 524 | 25 | 45-04-001-06 | Обмуровка изделиями шамотными фасонными перегородок газовых пламенных | м3 | 1.1 | 0 |  |  |  |  | 5930.98 | 630.48 | 3363.79 | 429.21 | 1936.71 | 0 | 25.553 | 0 | 0 | 2247.62 | 1514.19 |  | 28185841 | 762.63 | 81.07 | 432.53 | 55.19 | 249.03 | 0 | 23.23 | 0 | 0 | 762.63 | 81.07 | 432.53 | 55.19 | 249.03 | 0 | 23.23 | 0 | 0 | 95 | 64 | 1 | 1 |  |  | 7.07 | 7.07 | 7.07 | 7.07 |  |  |  |  | 0 | 1 | ТЕР Республики Крым (ред. 2017), 45-04-001-06, Приказ Минстроя России от 28.09.2017 г. № 1354/пр |  |  | 45001 | 0 | на 1 кв 2019г.письмо Минстроя России от 15.11.2018г.№45824-ДВ/09 | 1 | 2 | 0 | 7.07 | 1 | 1 | 1 | 1 | 1 |  | 105 | 75 |  |  |  | 0 | 0 | 0 | [5 empty] | 0 |  | 0 | 5930.98 | 573.1649 | 3057.9871 | 390.1933 | 1760.6421 | 0 | 23.23 | 0 | 0 | 2247.624 | 1514.1888 | [13 empty] | 0 | 0 | 1 | 1 |  |  |  | 1007 | м3 | м3 | 1 | [6 empty] | 28159428 | 2 | Общестроительные работы | 0 |  | 1 | 45001 | Промышленные печи и трубы | ФЕР-45 |  |  |  | 256 | 762.63 | 81.07 | 432.53 | 55.19 | 249.03 | 23.23 | 0 | 0 | [17 empty] | 0 | 0 | 0 | *0,9 | *0,85 |  |  | 94.5 | 63.75 |  |  |  |  | 1 |  | 1939871252 | 1 | 1 | 4 | 0 | 0 | 0 | 9692.79 | 9692.79 | 0 | 0 |  | 0 | 3 | 0 |  | 0 | 1 | 0 | 0 | 0 | 0 | 0
17 | 1 |  |  | 26 | 17.3.02.17-0004 | Изделия легковесные теплоизоляционные огнеупорные № 4, 7, 9, 11, 12, 17, 22, 25, 44, 45, 47 марки ШЛ-1, 3 | т | 2.255 | 0 |  |  |  |  | 6103 | 6103 | 0 | 0 | 0 | 0 | 0 | 0 | 0 | 0 | 0 |  | 28185840 | 2706.43 | 2706.43 | 0 | 0 | 0 | 0 | 0 | 0 | 0 | 2706.43 | 2706.43 | 0 | 0 | 0 | 0 | 0 | 0 | 0 | 0 | 0 | 1 | 1 |  |  | 1 | 1 | 1 | 1 |  |  |  |  | 3 | 1 | ТССЦ Республики Крым (ред. 2017), 17.3.02.17-0004, Приказ Минстроя России от 28.09.2017 г. № 1396/пр |  |  | 500001 | 0 |  | 0 | 8 | 0 | 1 | 1 | 1 | 1 | 1 | 1 |  | 0 | 0 |  |  |  | 0 | 0 | 0 | [5 empty] | 0 |  | 0 | 6103 | 2706.43 | 0 | 0 | 0 | 0 | 0 | 0 | 0 | 0 | 0 | [13 empty] | 0 | 0 | 1 | 1 |  |  |  | 1009 | т | т | 1000 | [6 empty] | 28159294 | 8 | Материалы строительные | 0 |  | 1 | 500001 | Материалы и конструкции ( строительные ) по ценникам и каталогом | ФССЦст |  |  |  | 0 | 2706.43 | 2706.43 | 0 | 0 | 0 | 0 | 0 | 0 | [17 empty] | 0 | 0 | 0 |  |  |  |  | 0 | 0 |  |  |  |  | 1 |  | -92991334 | 2 | 1 | -2 | 0 | 0 | 0 | 6103 | 6103 | 0 | 0 |  | 0 | 3 | 0 |  | 0 | 1 | 0 | 0 | 0 | 0 | 0
17 | 1 |  |  | 26 | 17.3.02.17-0004 | Изделия легковесные теплоизоляционные огнеупорные № 4, 7, 9, 11, 12, 17, 22, 25, 44, 45, 47 марки ШЛ-1, 3 | т | 2.255 | 0 |  |  |  |  | 43148.21 | 43148.21 | 0 | 0 | 0 | 0 | 0 | 0 | 0 | 0 | 0 |  | 28185841 | 2706.43 | 2706.43 | 0 | 0 | 0 | 0 | 0 | 0 | 0 | 2706.43 | 2706.43 | 0 | 0 | 0 | 0 | 0 | 0 | 0 | 0 | 0 | 1 | 1 |  |  | 7.07 | 1 | 1 | 7.07 |  |  |  |  | 3 | 1 | ТССЦ Республики Крым (ред. 2017), 17.3.02.17-0004, Приказ Минстроя России от 28.09.2017 г. № 1396/пр |  |  | 500001 | 0 | на 1 кв 2019г.письмо Минстроя России от 15.11.2018г.№45824-ДВ/09 | 1 | 8 | 0 | 1 | 1 | 1 | 1 | 1 | 1 |  | 0 | 0 |  |  |  | 0 | 0 | 0 | [5 empty] | 0 |  | 0 | 43148.21 | 19134.4601 | 0 | 0 | 0 | 0 | 0 | 0 | 0 | 0 | 0 | [13 empty] | 0 | 0 | 1 | 1 |  |  |  | 1009 | т | т | 1000 | [6 empty] | 28159294 | 8 | Материалы строительные | 0 |  | 1 | 500001 | Материалы и конструкции ( строительные ) по ценникам и каталогом | ФССЦст |  |  |  | 0 | 2706.43 | 2706.43 | 0 | 0 | 0 | 0 | 0 | 0 | [17 empty] | 0 | 0 | 0 |  |  |  |  | 0 | 0 |  |  |  |  | 1 |  | -92991334 | 1 | 1 | 4 | 0 | 0 | 0 | 43148.21 | 43148.21 | 0 | 0 |  | 0 | 3 | 0 |  | 0 | 1 | 0 | 0 | 0 | 0 | 0
17 | 1 | 516 | 537 | 27 | 45-04-001-09 | Обмуровка изделиями шамотными фасонными амбразур для горелок | м3 | 0.9 | 0 |  |  |  |  | 753.19 | 72.96 | 389.94 | 50.09 | 290.29 | 0 | 25.155 | 0 | 0 | 323.36 | 217.84 |  | 28185840 | 836.88 | 81.07 | 433.27 | 55.66 | 322.54 | 0 | 27.95 | 0 | 0 | 836.88 | 81.07 | 433.27 | 55.66 | 322.54 | 0 | 27.95 | 0 | 0 | 95 | 64 | 1 | 1 |  |  | 1 | 1 | 1 | 1 |  |  |  |  | 0 | 1 | ТЕР Республики Крым (ред. 2017), 45-04-001-09, Приказ Минстроя России от 28.09.2017 г. № 1354/пр |  |  | 45001 | 0 |  | 0 | 2 | 0 | 1 | 1 | 1 | 1 | 1 | 1 |  | 105 | 75 |  |  |  | 0 | 0 | 0 | [5 empty] | 0 |  | 0 | 753.19 | 81.07 | 433.27 | 55.66 | 322.54 | 0 | 27.95 | 0 | 0 | 323.361 | 217.8432 | [13 empty] | 0 | 0 | 1 | 1 |  |  |  | 1007 | м3 | м3 | 1 | [6 empty] | 28159428 | 2 | Общестроительные работы | 0 |  | 1 | 45001 | Промышленные печи и трубы | ФЕР-45 |  |  |  | 256 | 836.88 | 81.07 | 433.27 | 55.66 | 322.54 | 27.95 | 0 | 0 | [17 empty] | 0 | 0 | 0 | *0,9 | *0,85 |  |  | 94.5 | 63.75 |  |  |  |  | 1 |  | 694932256 | 2 | 1 | -2 | 0 | 0 | 0 | 1294.39 | 1294.39 | 0 | 0 |  | 0 | 3 | 0 |  | 0 | 1 | 0 | 0 | 0 | 0 | 0
17 | 1 | 528 | 550 | 27 | 45-04-001-09 | Обмуровка изделиями шамотными фасонными амбразур для горелок | м3 | 0.9 | 0 |  |  |  |  | 5325.07 | 515.85 | 2756.9 | 354.16 | 2052.32 | 0 | 25.155 | 0 | 0 | 2286.16 | 1540.15 |  | 28185841 | 836.88 | 81.07 | 433.27 | 55.66 | 322.54 | 0 | 27.95 | 0 | 0 | 836.88 | 81.07 | 433.27 | 55.66 | 322.54 | 0 | 27.95 | 0 | 0 | 95 | 64 | 1 | 1 |  |  | 7.07 | 7.07 | 7.07 | 7.07 |  |  |  |  | 0 | 1 | ТЕР Республики Крым (ред. 2017), 45-04-001-09, Приказ Минстроя России от 28.09.2017 г. № 1354/пр |  |  | 45001 | 0 | на 1 кв 2019г.письмо Минстроя России от 15.11.2018г.№45824-ДВ/09 | 1 | 2 | 0 | 7.07 | 1 | 1 | 1 | 1 | 1 |  | 105 | 75 |  |  |  | 0 | 0 | 0 | [5 empty] | 0 |  | 0 | 5325.07 | 573.1649 | 3063.2189 | 393.5162 | 2280.3578 | 0 | 27.95 | 0 | 0 | 2286.156 | 1540.1472 | [13 empty] | 0 | 0 | 1 | 1 |  |  |  | 1007 | м3 | м3 | 1 | [6 empty] | 28159428 | 2 | Общестроительные работы | 0 |  | 1 | 45001 | Промышленные печи и трубы | ФЕР-45 |  |  |  | 256 | 836.88 | 81.07 | 433.27 | 55.66 | 322.54 | 27.95 | 0 | 0 | [17 empty] | 0 | 0 | 0 | *0,9 | *0,85 |  |  | 94.5 | 63.75 |  |  |  |  | 1 |  | 694932256 | 1 | 1 | 4 | 0 | 0 | 0 | 9151.38 | 9151.38 | 0 | 0 |  | 0 | 3 | 0 |  | 0 | 1 | 0 | 0 | 0 | 0 | 0
17 | 1 |  |  | 28 | 17.3.02.17-0004 | Изделия легковесные теплоизоляционные огнеупорные № 4, 7, 9, 11, 12, 17, 22, 25, 44, 45, 47 марки ШЛ-1, 3 | т | 1.845 | 0 |  |  |  |  | 4993.36 | 4993.36 | 0 | 0 | 0 | 0 | 0 | 0 | 0 | 0 | 0 |  | 28185840 | 2706.43 | 2706.43 | 0 | 0 | 0 | 0 | 0 | 0 | 0 | 2706.43 | 2706.43 | 0 | 0 | 0 | 0 | 0 | 0 | 0 | 0 | 0 | 1 | 1 |  |  | 1 | 1 | 1 | 1 |  |  |  |  | 3 | 1 | ТССЦ Республики Крым (ред. 2017), 17.3.02.17-0004, Приказ Минстроя России от 28.09.2017 г. № 1396/пр |  |  | 500001 | 0 |  | 0 | 8 | 0 | 1 | 1 | 1 | 1 | 1 | 1 |  | 0 | 0 |  |  |  | 0 | 0 | 0 | [5 empty] | 0 |  | 0 | 4993.36 | 2706.43 | 0 | 0 | 0 | 0 | 0 | 0 | 0 | 0 | 0 | [13 empty] | 0 | 0 | 1 | 1 |  |  |  | 1009 | т | т | 1000 | [6 empty] | 28159294 | 8 | Материалы строительные | 0 |  | 1 | 500001 | Материалы и конструкции ( строительные ) по ценникам и каталогом | ФССЦст |  |  |  | 0 | 2706.43 | 2706.43 | 0 | 0 | 0 | 0 | 0 | 0 | [17 empty] | 0 | 0 | 0 |  |  |  |  | 0 | 0 |  |  |  |  | 1 |  | -92991334 | 2 | 1 | -2 | 0 | 0 | 0 | 4993.36 | 4993.36 | 0 | 0 |  | 0 | 3 | 0 |  | 0 | 1 | 0 | 0 | 0 | 0 | 0
17 | 1 |  |  | 28 | 17.3.02.17-0004 | Изделия легковесные теплоизоляционные огнеупорные № 4, 7, 9, 11, 12, 17, 22, 25, 44, 45, 47 марки ШЛ-1, 3 | т | 1.845 | 0 |  |  |  |  | 35303.08 | 35303.08 | 0 | 0 | 0 | 0 | 0 | 0 | 0 | 0 | 0 |  | 28185841 | 2706.43 | 2706.43 | 0 | 0 | 0 | 0 | 0 | 0 | 0 | 2706.43 | 2706.43 | 0 | 0 | 0 | 0 | 0 | 0 | 0 | 0 | 0 | 1 | 1 |  |  | 7.07 | 1 | 1 | 7.07 |  |  |  |  | 3 | 1 | ТССЦ Республики Крым (ред. 2017), 17.3.02.17-0004, Приказ Минстроя России от 28.09.2017 г. № 1396/пр |  |  | 500001 | 0 | на 1 кв 2019г.письмо Минстроя России от 15.11.2018г.№45824-ДВ/09 | 1 | 8 | 0 | 1 | 1 | 1 | 1 | 1 | 1 |  | 0 | 0 |  |  |  | 0 | 0 | 0 | [5 empty] | 0 |  | 0 | 35303.08 | 19134.4601 | 0 | 0 | 0 | 0 | 0 | 0 | 0 | 0 | 0 | [13 empty] | 0 | 0 | 1 | 1 |  |  |  | 1009 | т | т | 1000 | [6 empty] | 28159294 | 8 | Материалы строительные | 0 |  | 1 | 500001 | Материалы и конструкции ( строительные ) по ценникам и каталогом | ФССЦст |  |  |  | 0 | 2706.43 | 2706.43 | 0 | 0 | 0 | 0 | 0 | 0 | [17 empty] | 0 | 0 | 0 |  |  |  |  | 0 | 0 |  |  |  |  | 1 |  | -92991334 | 1 | 1 | 4 | 0 | 0 | 0 | 35303.08 | 35303.08 | 0 | 0 |  | 0 | 3 | 0 |  | 0 | 1 | 0 | 0 | 0 | 0 | 0
17 | 1 | 538 | 560 | 29 | 45-04-007-01 | Набивка массой хромитовой зажигательных поясов экранов | м3 | 0.3 | 0 |  |  |  |  | 2117.4 | 1349.6 | 614.61 | 43.38 | 153.19 | 0 | 15.474 | 0 | 0 | 186.74 | 125.8 |  | 28185840 | 7057.98 | 4498.65 | 2048.69 | 144.61 | 510.64 | 0 | 51.58 | 0 | 0 | 7057.98 | 4498.65 | 2048.69 | 144.61 | 510.64 | 0 | 51.58 | 0 | 0 | 95 | 64 | 1 | 1 |  |  | 1 | 1 | 1 | 1 |  |  |  |  | 0 | 1 | ТЕР Республики Крым (ред. 2017), 45-04-007-01, Приказ Минстроя России от 28.09.2017 г. № 1354/пр |  |  | 45001 | 0 |  | 0 | 2 | 0 | 1 | 1 | 1 | 1 | 1 | 1 |  | 105 | 75 |  |  |  | 0 | 0 | 0 | [5 empty] | 0 |  | 0 | 2117.4 | 4498.65 | 2048.69 | 144.61 | 510.64 | 0 | 51.58 | 0 | 0 | 186.7415 | 125.8048 | [13 empty] | 0 | 0 | 1 | 1 |  |  |  | 1007 | м3 | м3 | 1 | [6 empty] | 28159428 | 2 | Общестроительные работы | 0 |  | 1 | 45001 | Промышленные печи и трубы | ФЕР-45 |  |  |  | 256 | 7057.98 | 4498.65 | 2048.69 | 144.61 | 510.64 | 51.58 | 0 | 0 | [17 empty] | 0 | 0 | 0 | *0,9 | *0,85 |  |  | 94.5 | 63.75 |  |  |  |  | 1 |  | -10721832 | 2 | 1 | -2 | 0 | 0 | 0 | 2429.94 | 2429.94 | 0 | 0 |  | 0 | 3 | 0 |  | 0 | 1 | 0 | 0 | 0 | 0 | 0
17 | 1 | 548 | 570 | 29 | 45-04-007-01 | Набивка массой хромитовой зажигательных поясов экранов | м3 | 0.3 | 0 |  |  |  |  | 14969.98 | 9541.64 | 4345.27 | 306.72 | 1083.07 | 0 | 15.474 | 0 | 0 | 1320.3 | 889.47 |  | 28185841 | 7057.98 | 4498.65 | 2048.69 | 144.61 | 510.64 | 0 | 51.58 | 0 | 0 | 7057.98 | 4498.65 | 2048.69 | 144.61 | 510.64 | 0 | 51.58 | 0 | 0 | 95 | 64 | 1 | 1 |  |  | 7.07 | 7.07 | 7.07 | 7.07 |  |  |  |  | 0 | 1 | ТЕР Республики Крым (ред. 2017), 45-04-007-01, Приказ Минстроя России от 28.09.2017 г. № 1354/пр |  |  | 45001 | 0 | на 1 кв 2019г.письмо Минстроя России от 15.11.2018г.№45824-ДВ/09 | 1 | 2 | 0 | 7.07 | 1 | 1 | 1 | 1 | 1 |  | 105 | 75 |  |  |  | 0 | 0 | 0 | [5 empty] | 0 |  | 0 | 14969.98 | 31805.4555 | 14484.2383 | 1022.3927 | 3610.2248 | 0 | 51.58 | 0 | 0 | 1320.3005 | 889.4656 | [13 empty] | 0 | 0 | 1 | 1 |  |  |  | 1007 | м3 | м3 | 1 | [6 empty] | 28159428 | 2 | Общестроительные работы | 0 |  | 1 | 45001 | Промышленные печи и трубы | ФЕР-45 |  |  |  | 256 | 7057.98 | 4498.65 | 2048.69 | 144.61 | 510.64 | 51.58 | 0 | 0 | [17 empty] | 0 | 0 | 0 | *0,9 | *0,85 |  |  | 94.5 | 63.75 |  |  |  |  | 1 |  | -10721832 | 1 | 1 | 4 | 0 | 0 | 0 | 17179.75 | 17179.75 | 0 | 0 |  | 0 | 3 | 0 |  | 0 | 1 | 0 | 0 | 0 | 0 | 0
17 | 1 | 560 | 582 | 30 | 45-04-009-01 | Торкретирование огнеупорным раствором барабанов и коллекторов | м3 | 0.9 | 0 |  |  |  |  | 10658.99 | 7260.97 | 3134.3 | 309.05 | 263.72 | 0 | 29.367 | 0 | 0 | 544.13 | 366.57 |  | 28185840 | 11843.31 | 8067.74 | 3482.55 | 343.39 | 293.02 | 0 | 32.63 | 0 | 0 | 11843.31 | 8067.74 | 3482.55 | 343.39 | 293.02 | 0 | 32.63 | 0 | 0 | 95 | 64 | 1 | 1 |  |  | 1 | 1 | 1 | 1 |  |  |  |  | 0 | 1 | ТЕР Республики Крым (ред. 2017), 45-04-009-01, Приказ Минстроя России от 28.09.2017 г. № 1354/пр |  |  | 45001 | 0 |  | 0 | 2 | 0 | 1 | 1 | 1 | 1 | 1 | 1 |  | 105 | 75 |  |  |  | 0 | 0 | 0 | [5 empty] | 0 |  | 0 | 10658.99 | 8067.74 | 3482.55 | 343.39 | 293.02 | 0 | 32.63 | 0 | 0 | 544.1315 | 366.5728 | [13 empty] | 0 | 0 | 1 | 1 |  |  |  | 1007 | м3 | м3 | 1 | [6 empty] | 28159428 | 2 | Общестроительные работы | 0 |  | 1 | 45001 | Промышленные печи и трубы | ФЕР-45 |  |  |  | 256 | 11843.31 | 8067.74 | 3482.55 | 343.39 | 293.02 | 32.63 | 0 | 0 | [17 empty] | 0 | 0 | 0 | *0,9 | *0,85 |  |  | 94.5 | 63.75 |  |  |  |  | 1 |  | -971647070 | 2 | 1 | -2 | 0 | 0 | 0 | 11569.69 | 11569.69 | 0 | 0 |  | 0 | 3 | 0 |  | 0 | 1 | 0 | 0 | 0 | 0 | 0
17 | 1 | 572 | 594 | 30 | 45-04-009-01 | Торкретирование огнеупорным раствором барабанов и коллекторов | м3 | 0.9 | 0 |  |  |  |  | 75358.99 | 51335.03 | 22159.47 | 2184.99 | 1864.49 | 0 | 29.367 | 0 | 0 | 3847.01 | 2591.67 |  | 28185841 | 11843.31 | 8067.74 | 3482.55 | 343.39 | 293.02 | 0 | 32.63 | 0 | 0 | 11843.31 | 8067.74 | 3482.55 | 343.39 | 293.02 | 0 | 32.63 | 0 | 0 | 95 | 64 | 1 | 1 |  |  | 7.07 | 7.07 | 7.07 | 7.07 |  |  |  |  | 0 | 1 | ТЕР Республики Крым (ред. 2017), 45-04-009-01, Приказ Минстроя России от 28.09.2017 г. № 1354/пр |  |  | 45001 | 0 | на 1 кв 2019г.письмо Минстроя России от 15.11.2018г.№45824-ДВ/09 | 1 | 2 | 0 | 7.07 | 1 | 1 | 1 | 1 | 1 |  | 105 | 75 |  |  |  | 0 | 0 | 0 | [5 empty] | 0 |  | 0 | 75358.99 | 57038.9218 | 24621.6285 | 2427.7673 | 2071.6514 | 0 | 32.63 | 0 | 0 | 3847.006 | 2591.6672 | [13 empty] | 0 | 0 | 1 | 1 |  |  |  | 1007 | м3 | м3 | 1 | [6 empty] | 28159428 | 2 | Общестроительные работы | 0 |  | 1 | 45001 | Промышленные печи и трубы | ФЕР-45 |  |  |  | 256 | 11843.31 | 8067.74 | 3482.55 | 343.39 | 293.02 | 32.63 | 0 | 0 | [17 empty] | 0 | 0 | 0 | *0,9 | *0,85 |  |  | 94.5 | 63.75 |  |  |  |  | 1 |  | -971647070 | 1 | 1 | 4 | 0 | 0 | 0 | 81797.67 | 81797.67 | 0 | 0 |  | 0 | 3 | 0 |  | 0 | 1 | 0 | 0 | 0 | 0 | 0
17 | 1 | 583 | 606 | 31 | 45-04-010-01 | Уплотнительная обмазка поверхности котлов раствором огнеупорным (состав ОРГРЭС) | 100 м2 | 0.5 | 0 |  |  |  |  | 4304.23 | 3409.44 | 323.76 | 38.87 | 571.03 | 0 | 61.8 | 0 | 0 | 579.41 | 390.34 |  | 28185840 | 8608.46 | 6818.88 | 647.52 | 77.73 | 1142.06 | 0 | 123.6 | 0 | 0 | 8608.46 | 6818.88 | 647.52 | 77.73 | 1142.06 | 0 | 123.6 | 0 | 0 | 95 | 64 | 1 | 1 |  |  | 1 | 1 | 1 | 1 |  |  |  |  | 0 | 1 | ТЕР Республики Крым (ред. 2017), 45-04-010-01, Приказ Минстроя России от 28.09.2017 г. № 1354/пр |  |  | 45001 | 0 |  | 0 | 2 | 0 | 1 | 1 | 1 | 1 | 1 | 1 |  | 105 | 75 |  |  |  | 0 | 0 | 0 | [5 empty] | 0 |  | 0 | 4304.23 | 6818.88 | 647.52 | 77.73 | 1142.06 | 0 | 123.6 | 0 | 0 | 579.405 | 390.336 | [13 empty] | 0 | 0 | 1 | 1 |  |  |  | 1005 | 100 м2 | 100 м2 | 100 | [6 empty] | 28159428 | 2 | Общестроительные работы | 0 |  | 1 | 45001 | Промышленные печи и трубы | ФЕР-45 |  |  |  | 256 | 8608.46 | 6818.88 | 647.52 | 77.73 | 1142.06 | 123.6 | 0 | 0 | [17 empty] | 0 | 0 | 0 | *0,9 | *0,85 |  |  | 94.5 | 63.75 |  |  |  |  | 1 |  | -349275278 | 2 | 1 | -2 | 0 | 0 | 0 | 5273.98 | 5273.98 | 0 | 0 |  | 0 | 3 | 0 |  | 0 | 1 | 0 | 0 | 0 | 0 | 0
17 | 1 | 594 | 618 | 31 | 45-04-010-01 | Уплотнительная обмазка поверхности котлов раствором огнеупорным (состав ОРГРЭС) | 100 м2 | 0.5 | 0 |  |  |  |  | 30430.9 | 24104.74 | 2288.98 | 274.78 | 4037.18 | 0 | 61.8 | 0 | 0 | 4096.36 | 2759.65 |  | 28185841 | 8608.46 | 6818.88 | 647.52 | 77.73 | 1142.06 | 0 | 123.6 | 0 | 0 | 8608.46 | 6818.88 | 647.52 | 77.73 | 1142.06 | 0 | 123.6 | 0 | 0 | 95 | 64 | 1 | 1 |  |  | 7.07 | 7.07 | 7.07 | 7.07 |  |  |  |  | 0 | 1 | ТЕР Республики Крым (ред. 2017), 45-04-010-01, Приказ Минстроя России от 28.09.2017 г. № 1354/пр |  |  | 45001 | 0 | на 1 кв 2019г.письмо Минстроя России от 15.11.2018г.№45824-ДВ/09 | 1 | 2 | 0 | 7.07 | 1 | 1 | 1 | 1 | 1 |  | 105 | 75 |  |  |  | 0 | 0 | 0 | [5 empty] | 0 |  | 0 | 30430.9 | 48209.4816 | 4577.9664 | 549.5511 | 8074.3642 | 0 | 123.6 | 0 | 0 | 4096.362 | 2759.6544 | [13 empty] | 0 | 0 | 1 | 1 |  |  |  | 1005 | 100 м2 | 100 м2 | 100 | [6 empty] | 28159428 | 2 | Общестроительные работы | 0 |  | 1 | 45001 | Промышленные печи и трубы | ФЕР-45 |  |  |  | 256 | 8608.46 | 6818.88 | 647.52 | 77.73 | 1142.06 | 123.6 | 0 | 0 | [17 empty] | 0 | 0 | 0 | *0,9 | *0,85 |  |  | 94.5 | 63.75 |  |  |  |  | 1 |  | -349275278 | 1 | 1 | 4 | 0 | 0 | 0 | 37286.91 | 37286.91 | 0 | 0 |  | 0 | 3 | 0 |  | 0 | 1 | 0 | 0 | 0 | 0 | 0
17 | 1 |  |  | 32 | 17.4.05.14-0013 | Порошок шамотный марки ПШК крупного помола | т | 0.5 | 0 |  |  |  |  | 259.75 | 259.75 | 0 | 0 | 0 | 0 | 0 | 0 | 0 | 0 | 0 |  | 28185840 | 519.49 | 519.49 | 0 | 0 | 0 | 0 | 0 | 0 | 0 | 519.49 | 519.49 | 0 | 0 | 0 | 0 | 0 | 0 | 0 | 0 | 0 | 1 | 1 |  |  | 1 | 1 | 1 | 1 |  |  |  |  | 3 | 1 | ТССЦ Республики Крым (ред. 2017), 17.4.05.14-0013, Приказ Минстроя России от 28.09.2017 г. № 1396/пр |  |  | 500001 | 0 |  | 0 | 8 | 0 | 1 | 1 | 1 | 1 | 1 | 1 |  | 0 | 0 |  |  |  | 0 | 0 | 0 | [5 empty] | 0 |  | 0 | 259.75 | 519.49 | 0 | 0 | 0 | 0 | 0 | 0 | 0 | 0 | 0 | [13 empty] | 0 | 0 | 1 | 1 |  |  |  | 1009 | т | т | 1000 | [6 empty] | 28159294 | 8 | Материалы строительные | 0 |  | 1 | 500001 | Материалы и конструкции ( строительные ) по ценникам и каталогом | ФССЦст |  |  |  | 0 | 519.49 | 519.49 | 0 | 0 | 0 | 0 | 0 | 0 | [17 empty] | 0 | 0 | 0 |  |  |  |  | 0 | 0 |  |  |  |  | 1 |  | 298289585 | 2 | 1 | -2 | 0 | 0 | 0 | 259.75 | 259.75 | 0 | 0 |  | 0 | 3 | 0 |  | 0 | 1 | 0 | 0 | 0 | 0 | 0
17 | 1 |  |  | 32 | 17.4.05.14-0013 | Порошок шамотный марки ПШК крупного помола | т | 0.5 | 0 |  |  |  |  | 1836.4 | 1836.4 | 0 | 0 | 0 | 0 | 0 | 0 | 0 | 0 | 0 |  | 28185841 | 519.49 | 519.49 | 0 | 0 | 0 | 0 | 0 | 0 | 0 | 519.49 | 519.49 | 0 | 0 | 0 | 0 | 0 | 0 | 0 | 0 | 0 | 1 | 1 |  |  | 7.07 | 1 | 1 | 7.07 |  |  |  |  | 3 | 1 | ТССЦ Республики Крым (ред. 2017), 17.4.05.14-0013, Приказ Минстроя России от 28.09.2017 г. № 1396/пр |  |  | 500001 | 0 | на 1 кв 2019г.письмо Минстроя России от 15.11.2018г.№45824-ДВ/09 | 1 | 8 | 0 | 1 | 1 | 1 | 1 | 1 | 1 |  | 0 | 0 |  |  |  | 0 | 0 | 0 | [5 empty] | 0 |  | 0 | 1836.4 | 3672.7943 | 0 | 0 | 0 | 0 | 0 | 0 | 0 | 0 | 0 | [13 empty] | 0 | 0 | 1 | 1 |  |  |  | 1009 | т | т | 1000 | [6 empty] | 28159294 | 8 | Материалы строительные | 0 |  | 1 | 500001 | Материалы и конструкции ( строительные ) по ценникам и каталогом | ФССЦст |  |  |  | 0 | 519.49 | 519.49 | 0 | 0 | 0 | 0 | 0 | 0 | [17 empty] | 0 | 0 | 0 |  |  |  |  | 0 | 0 |  |  |  |  | 1 |  | 298289585 | 1 | 1 | 4 | 0 | 0 | 0 | 1836.4 | 1836.4 | 0 | 0 |  | 0 | 3 | 0 |  | 0 | 1 | 0 | 0 | 0 | 0 | 0
17 | 1 | 605 | 630 | 33 | 45-05-002-01 | Кладка элементов тепловых агрегатов из обыкновенного глиняного кирпича стен прямых, массивов и выстилок | м3 | 35.4 | 0 |  |  |  |  | 20656.25 | 5899.76 | 11275.96 | 1300.6 | 3480.53 | 0 | 457.368 | 0 | 0 | 4542.07 | 3059.92 |  | 28185840 | 583.51 | 166.66 | 318.53 | 36.74 | 98.32 | 0 | 12.92 | 0 | 0 | 583.51 | 166.66 | 318.53 | 36.74 | 98.32 | 0 | 12.92 | 0 | 0 | 95 | 64 | 1 | 1 |  |  | 1 | 1 | 1 | 1 |  |  |  |  | 0 | 1 | ТЕР Республики Крым (ред. 2017), 45-05-002-01, Приказ Минстроя России от 28.09.2017 г. № 1354/пр |  |  | 45001 | 0 |  | 0 | 2 | 0 | 1 | 1 | 1 | 1 | 1 | 1 |  | 105 | 75 |  |  |  | 0 | 0 | 0 | [5 empty] | 0 |  | 0 | 20656.25 | 166.66 | 318.53 | 36.74 | 98.32 | 0 | 12.92 | 0 | 0 | 4542.0735 | 3059.9232 | [13 empty] | 0 | 0 | 1 | 1 |  |  |  | 1007 | м3 | м3 | 1 | [6 empty] | 28159428 | 2 | Общестроительные работы | 0 |  | 1 | 45001 | Промышленные печи и трубы | ФЕР-45 |  |  |  | 256 | 583.51 | 166.66 | 318.53 | 36.74 | 98.32 | 12.92 | 0 | 0 | [17 empty] | 0 | 0 | 0 | *0,9 | *0,85 |  |  | 94.5 | 63.75 |  |  |  |  | 1 |  | -1356218654 | 2 | 1 | -2 | 0 | 0 | 0 | 28258.24 | 28258.24 | 0 | 0 |  | 0 | 3 | 0 |  | 0 | 1 | 0 | 0 | 0 | 0 | 0
17 | 1 | 616 | 642 | 33 | 45-05-002-01 | Кладка элементов тепловых агрегатов из обыкновенного глиняного кирпича стен прямых, массивов и выстилок | м3 | 35.4 | 0 |  |  |  |  | 146039.71 | 41711.33 | 79721.05 | 9195.21 | 24607.33 | 0 | 457.368 | 0 | 0 | 32112.41 | 21633.63 |  | 28185841 | 583.51 | 166.66 | 318.53 | 36.74 | 98.32 | 0 | 12.92 | 0 | 0 | 583.51 | 166.66 | 318.53 | 36.74 | 98.32 | 0 | 12.92 | 0 | 0 | 95 | 64 | 1 | 1 |  |  | 7.07 | 7.07 | 7.07 | 7.07 |  |  |  |  | 0 | 1 | ТЕР Республики Крым (ред. 2017), 45-05-002-01, Приказ Минстроя России от 28.09.2017 г. № 1354/пр |  |  | 45001 | 0 | на 1 кв 2019г.письмо Минстроя России от 15.11.2018г.№45824-ДВ/09 | 1 | 2 | 0 | 7.07 | 1 | 1 | 1 | 1 | 1 |  | 105 | 75 |  |  |  | 0 | 0 | 0 | [5 empty] | 0 |  | 0 | 146039.71 | 1178.2862 | 2252.0071 | 259.7518 | 695.1224 | 0 | 12.92 | 0 | 0 | 32112.413 | 21633.6256 | [13 empty] | 0 | 0 | 1 | 1 |  |  |  | 1007 | м3 | м3 | 1 | [6 empty] | 28159428 | 2 | Общестроительные работы | 0 |  | 1 | 45001 | Промышленные печи и трубы | ФЕР-45 |  |  |  | 256 | 583.51 | 166.66 | 318.53 | 36.74 | 98.32 | 12.92 | 0 | 0 | [17 empty] | 0 | 0 | 0 | *0,9 | *0,85 |  |  | 94.5 | 63.75 |  |  |  |  | 1 |  | -1356218654 | 1 | 1 | 4 | 0 | 0 | 0 | 199785.75 | 199785.75 | 0 | 0 |  | 0 | 3 | 0 |  | 0 | 1 | 0 | 0 | 0 | 0 | 0
17 | 1 |  |  | 34 | 06.1.01.05-0035 | Кирпич керамический одинарный, размером 250х120х65 мм, марка 100 | 1000 шт. | 15.576 | 0 |  |  |  |  | 27410.8 | 27410.8 | 0 | 0 | 0 | 0 | 0 | 0 | 0 | 0 | 0 |  | 28185840 | 1759.81 | 1759.81 | 0 | 0 | 0 | 0 | 0 | 0 | 0 | 1759.81 | 1759.81 | 0 | 0 | 0 | 0 | 0 | 0 | 0 | 0 | 0 | 1 | 1 |  |  | 1 | 1 | 1 | 1 |  |  |  |  | 3 | 1 | ТССЦ Республики Крым (ред. 2017), 06.1.01.05-0035, Приказ Минстроя России от 28.09.2017 г. № 1397/пр |  |  | 500001 | 0 |  | 0 | 8 | 0 | 1 | 1 | 1 | 1 | 1 | 1 |  | 0 | 0 |  |  |  | 0 | 0 | 0 | [5 empty] | 0 |  | 0 | 27410.8 | 1759.81 | 0 | 0 | 0 | 0 | 0 | 0 | 0 | 0 | 0 | [13 empty] | 0 | 0 | 1 | 1 |  |  |  | 1010 | 1000 шт. | 1000 шт. | 1000 | [6 empty] | 28159294 | 8 | Материалы строительные | 0 |  | 1 | 500001 | Материалы и конструкции ( строительные ) по ценникам и каталогом | ФССЦст |  |  |  | 0 | 1759.81 | 1759.81 | 0 | 0 | 0 | 0 | 0 | 0 | [17 empty] | 0 | 0 | 0 |  |  |  |  | 0 | 0 |  |  |  |  | 1 |  | 829727676 | 2 | 1 | -2 | 0 | 0 | 0 | 27410.8 | 27410.8 | 0 | 0 |  | 0 | 3 | 0 |  | 0 | 1 | 0 | 0 | 0 | 0 | 0
17 | 1 |  |  | 34 | 06.1.01.05-0035 | Кирпич керамический одинарный, размером 250х120х65 мм, марка 100 | 1000 шт. | 15.576 | 0 |  |  |  |  | 193794.36 | 193794.36 | 0 | 0 | 0 | 0 | 0 | 0 | 0 | 0 | 0 |  | 28185841 | 1759.81 | 1759.81 | 0 | 0 | 0 | 0 | 0 | 0 | 0 | 1759.81 | 1759.81 | 0 | 0 | 0 | 0 | 0 | 0 | 0 | 0 | 0 | 1 | 1 |  |  | 7.07 | 1 | 1 | 7.07 |  |  |  |  | 3 | 1 | ТССЦ Республики Крым (ред. 2017), 06.1.01.05-0035, Приказ Минстроя России от 28.09.2017 г. № 1397/пр |  |  | 500001 | 0 | на 1 кв 2019г.письмо Минстроя России от 15.11.2018г.№45824-ДВ/09 | 1 | 8 | 0 | 1 | 1 | 1 | 1 | 1 | 1 |  | 0 | 0 |  |  |  | 0 | 0 | 0 | [5 empty] | 0 |  | 0 | 193794.36 | 12441.8567 | 0 | 0 | 0 | 0 | 0 | 0 | 0 | 0 | 0 | [13 empty] | 0 | 0 | 1 | 1 |  |  |  | 1010 | 1000 шт. | 1000 шт. | 1000 | [6 empty] | 28159294 | 8 | Материалы строительные | 0 |  | 1 | 500001 | Материалы и конструкции ( строительные ) по ценникам и каталогом | ФССЦст |  |  |  | 0 | 1759.81 | 1759.81 | 0 | 0 | 0 | 0 | 0 | 0 | [17 empty] | 0 | 0 | 0 |  |  |  |  | 0 | 0 |  |  |  |  | 1 |  | 829727676 | 1 | 1 | 4 | 0 | 0 | 0 | 193794.36 | 193794.36 | 0 | 0 |  | 0 | 0 | 0 |  | 0 | 1 | 0 | 0 | 0 | 0 | 0
17 | 1 | 624 | 651 | 35 | 45-05-009-04 | Закладка полостей ломом из глиняного обыкновенного кирпича | м3 | 0.7 | 0 |  |  |  |  | 348.62 | 95.43 | 209.61 | 22.44 | 43.58 | 0 | 4.13 | 0 | 0 | 62.72 | 42.25 |  | 28185840 | 498.02 | 136.33 | 299.44 | 32.06 | 62.25 | 0 | 5.9 | 0 | 0 | 498.02 | 136.33 | 299.44 | 32.06 | 62.25 | 0 | 5.9 | 0 | 0 | 95 | 64 | 1 | 1 |  |  | 1 | 1 | 1 | 1 |  |  |  |  | 0 | 1 | ТЕР Республики Крым (ред. 2017), 45-05-009-04, Приказ Минстроя России от 28.09.2017 г. № 1354/пр |  |  | 45001 | 0 |  | 0 | 2 | 0 | 1 | 1 | 1 | 1 | 1 | 1 |  | 105 | 75 |  |  |  | 0 | 0 | 0 | [5 empty] | 0 |  | 0 | 348.62 | 136.33 | 299.44 | 32.06 | 62.25 | 0 | 5.9 | 0 | 0 | 62.719 | 42.2528 | [13 empty] | 0 | 0 | 1 | 1 |  |  |  | 1007 | м3 | м3 | 1 | [6 empty] | 28159428 | 2 | Общестроительные работы | 0 |  | 1 | 45001 | Промышленные печи и трубы | ФЕР-45 |  |  |  | 256 | 498.02 | 136.33 | 299.44 | 32.06 | 62.25 | 5.9 | 0 | 0 | [17 empty] | 0 | 0 | 0 | *0,9 | *0,85 |  |  | 94.5 | 63.75 |  |  |  |  | 1 |  | -1920484754 | 2 | 1 | -2 | 0 | 0 | 0 | 453.59 | 453.59 | 0 | 0 |  | 0 | 3 | 0 |  | 0 | 1 | 0 | 0 | 0 | 0 | 0
17 | 1 | 632 | 660 | 35 | 45-05-009-04 | Закладка полостей ломом из глиняного обыкновенного кирпича | м3 | 0.7 | 0 |  |  |  |  | 2464.71 | 674.7 | 1481.93 | 158.66 | 308.08 | 0 | 4.13 | 0 | 0 | 443.4 | 298.71 |  | 28185841 | 498.02 | 136.33 | 299.44 | 32.06 | 62.25 | 0 | 5.9 | 0 | 0 | 498.02 | 136.33 | 299.44 | 32.06 | 62.25 | 0 | 5.9 | 0 | 0 | 95 | 64 | 1 | 1 |  |  | 7.07 | 7.07 | 7.07 | 7.07 |  |  |  |  | 0 | 1 | ТЕР Республики Крым (ред. 2017), 45-05-009-04, Приказ Минстроя России от 28.09.2017 г. № 1354/пр |  |  | 45001 | 0 | на 1 кв 2019г.письмо Минстроя России от 15.11.2018г.№45824-ДВ/09 | 1 | 2 | 0 | 7.07 | 1 | 1 | 1 | 1 | 1 |  | 105 | 75 |  |  |  | 0 | 0 | 0 | [5 empty] | 0 |  | 0 | 2464.71 | 963.8531 | 2117.0408 | 226.6642 | 440.1075 | 0 | 5.9 | 0 | 0 | 443.403 | 298.7136 | [13 empty] | 0 | 0 | 1 | 1 |  |  |  | 1007 | м3 | м3 | 1 | [6 empty] | 28159428 | 2 | Общестроительные работы | 0 |  | 1 | 45001 | Промышленные печи и трубы | ФЕР-45 |  |  |  | 256 | 498.02 | 136.33 | 299.44 | 32.06 | 62.25 | 5.9 | 0 | 0 | [17 empty] | 0 | 0 | 0 | *0,9 | *0,85 |  |  | 94.5 | 63.75 |  |  |  |  | 1 |  | -1920484754 | 1 | 1 | 4 | 0 | 0 | 0 | 3206.82 | 3206.82 | 0 | 0 |  | 0 | 3 | 0 |  | 0 | 1 | 0 | 0 | 0 | 0 | 0
17 | 1 |  |  | 36 | 06.1.02.02-0001 | Лом кирпича глиняного обыкновенного | м3 | 0.714 | 0 |  |  |  |  | 255.95 | 255.95 | 0 | 0 | 0 | 0 | 0 | 0 | 0 | 0 | 0 |  | 28185840 | 358.48 | 358.48 | 0 | 0 | 0 | 0 | 0 | 0 | 0 | 358.48 | 358.48 | 0 | 0 | 0 | 0 | 0 | 0 | 0 | 0 | 0 | 1 | 1 |  |  | 1 | 1 | 1 | 1 |  |  |  |  | 3 | 1 | ТССЦ Республики Крым (ред. 2017), 06.1.02.02-0001, Приказ Минстроя России от 28.09.2017 г. № 1397/пр |  |  | 500001 | 0 |  | 0 | 8 | 0 | 1 | 1 | 1 | 1 | 1 | 1 |  | 0 | 0 |  |  |  | 0 | 0 | 0 | [5 empty] | 0 |  | 0 | 255.95 | 358.48 | 0 | 0 | 0 | 0 | 0 | 0 | 0 | 0 | 0 | [13 empty] | 0 | 0 | 1 | 1 |  |  |  | 1007 | м3 | м3 | 1 | [6 empty] | 28159294 | 8 | Материалы строительные | 0 |  | 1 | 500001 | Материалы и конструкции ( строительные ) по ценникам и каталогом | ФССЦст |  |  |  | 0 | 358.48 | 358.48 | 0 | 0 | 0 | 0 | 0 | 0 | [17 empty] | 0 | 0 | 0 |  |  |  |  | 0 | 0 |  |  |  |  | 1 |  | 26174291 | 2 | 1 | -2 | 0 | 0 | 0 | 255.95 | 255.95 | 0 | 0 |  | 0 | 3 | 0 |  | 0 | 1 | 0 | 0 | 0 | 0 | 0
17 | 1 |  |  | 36 | 06.1.02.02-0001 | Лом кирпича глиняного обыкновенного | м3 | 0.714 | 0 |  |  |  |  | 1809.6 | 1809.6 | 0 | 0 | 0 | 0 | 0 | 0 | 0 | 0 | 0 |  | 28185841 | 358.48 | 358.48 | 0 | 0 | 0 | 0 | 0 | 0 | 0 | 358.48 | 358.48 | 0 | 0 | 0 | 0 | 0 | 0 | 0 | 0 | 0 | 1 | 1 |  |  | 7.07 | 1 | 1 | 7.07 |  |  |  |  | 3 | 1 | ТССЦ Республики Крым (ред. 2017), 06.1.02.02-0001, Приказ Минстроя России от 28.09.2017 г. № 1397/пр |  |  | 500001 | 0 | на 1 кв 2019г.письмо Минстроя России от 15.11.2018г.№45824-ДВ/09 | 1 | 8 | 0 | 1 | 1 | 1 | 1 | 1 | 1 |  | 0 | 0 |  |  |  | 0 | 0 | 0 | [5 empty] | 0 |  | 0 | 1809.6 | 2534.4536 | 0 | 0 | 0 | 0 | 0 | 0 | 0 | 0 | 0 | [13 empty] | 0 | 0 | 1 | 1 |  |  |  | 1007 | м3 | м3 | 1 | [6 empty] | 28159294 | 8 | Материалы строительные | 0 |  | 1 | 500001 | Материалы и конструкции ( строительные ) по ценникам и каталогом | ФССЦст |  |  |  | 0 | 358.48 | 358.48 | 0 | 0 | 0 | 0 | 0 | 0 | [17 empty] | 0 | 0 | 0 |  |  |  |  | 0 | 0 |  |  |  |  | 1 |  | 26174291 | 1 | 1 | 4 | 0 | 0 | 0 | 1809.6 | 1809.6 | 0 | 0 |  | 0 | 3 | 0 |  | 0 | 1 | 0 | 0 | 0 | 0 | 0
17 | 1 | 640 | 668 | 37 | 45-05-009-05 | Закладка полостей ломом из шамотного кирпича | м3 | 0.5 | 0 |  |  |  |  | 847.9 | 667.74 | 149.09 | 15.87 | 31.07 | 0 | 2.945 | 0 | 0 | 44.59 | 30.04 |  | 28185840 | 1695.8 | 1335.48 | 298.18 | 31.73 | 62.14 | 0 | 5.89 | 0 | 0 | 1695.8 | 1335.48 | 298.18 | 31.73 | 62.14 | 0 | 5.89 | 0 | 0 | 95 | 64 | 1 | 1 |  |  | 1 | 1 | 1 | 1 |  |  |  |  | 0 | 1 | ТЕР Республики Крым (ред. 2017), 45-05-009-05, Приказ Минстроя России от 28.09.2017 г. № 1354/пр |  |  | 45001 | 0 |  | 0 | 2 | 0 | 1 | 1 | 1 | 1 | 1 | 1 |  | 105 | 75 |  |  |  | 0 | 0 | 0 | [5 empty] | 0 |  | 0 | 847.9 | 1335.48 | 298.18 | 31.73 | 62.14 | 0 | 5.89 | 0 | 0 | 44.593 | 30.0416 | [13 empty] | 0 | 0 | 1 | 1 |  |  |  | 1007 | м3 | м3 | 1 | [6 empty] | 28159428 | 2 | Общестроительные работы | 0 |  | 1 | 45001 | Промышленные печи и трубы | ФЕР-45 |  |  |  | 256 | 1695.8 | 1335.48 | 298.18 | 31.73 | 62.14 | 5.89 | 0 | 0 | [17 empty] | 0 | 0 | 0 | *0,9 | *0,85 |  |  | 94.5 | 63.75 |  |  |  |  | 1 |  | -1593542328 | 2 | 1 | -2 | 0 | 0 | 0 | 922.53 | 922.53 | 0 | 0 |  | 0 | 3 | 0 |  | 0 | 1 | 0 | 0 | 0 | 0 | 0
17 | 1 | 648 | 676 | 37 | 45-05-009-05 | Закладка полостей ломом из шамотного кирпича | м3 | 0.5 | 0 |  |  |  |  | 5994.65 | 4720.92 | 1054.07 | 112.17 | 219.66 | 0 | 2.945 | 0 | 0 | 315.24 | 212.37 |  | 28185841 | 1695.8 | 1335.48 | 298.18 | 31.73 | 62.14 | 0 | 5.89 | 0 | 0 | 1695.8 | 1335.48 | 298.18 | 31.73 | 62.14 | 0 | 5.89 | 0 | 0 | 95 | 64 | 1 | 1 |  |  | 7.07 | 7.07 | 7.07 | 7.07 |  |  |  |  | 0 | 1 | ТЕР Республики Крым (ред. 2017), 45-05-009-05, Приказ Минстроя России от 28.09.2017 г. № 1354/пр |  |  | 45001 | 0 | на 1 кв 2019г.письмо Минстроя России от 15.11.2018г.№45824-ДВ/09 | 1 | 2 | 0 | 7.07 | 1 | 1 | 1 | 1 | 1 |  | 105 | 75 |  |  |  | 0 | 0 | 0 | [5 empty] | 0 |  | 0 | 5994.65 | 9441.8436 | 2108.1326 | 224.3311 | 439.3298 | 0 | 5.89 | 0 | 0 | 315.2385 | 212.3712 | [13 empty] | 0 | 0 | 1 | 1 |  |  |  | 1007 | м3 | м3 | 1 | [6 empty] | 28159428 | 2 | Общестроительные работы | 0 |  | 1 | 45001 | Промышленные печи и трубы | ФЕР-45 |  |  |  | 256 | 1695.8 | 1335.48 | 298.18 | 31.73 | 62.14 | 5.89 | 0 | 0 | [17 empty] | 0 | 0 | 0 | *0,9 | *0,85 |  |  | 94.5 | 63.75 |  |  |  |  | 1 |  | -1593542328 | 1 | 1 | 4 | 0 | 0 | 0 | 6522.26 | 6522.26 | 0 | 0 |  | 0 | 3 | 0 |  | 0 | 1 | 0 | 0 | 0 | 0 | 0
17 | 1 | 653 | 681 | 38 | 45-05-011-01 | Изоляция кладки печей, котлов, трубопроводов асбестовым картоном | 100 кг | 3.51 | 0 |  |  |  |  | 4099.29 | 3947.38 | 31.45 | 3.4 | 120.46 | 0 | 15.8301 | 0 | 0 | 117.67 | 79.27 |  | 28185840 | 1167.89 | 1124.61 | 8.96 | 0.97 | 34.32 | 0 | 4.51 | 0 | 0 | 1167.89 | 1124.61 | 8.96 | 0.97 | 34.32 | 0 | 4.51 | 0 | 0 | 95 | 64 | 1 | 1 |  |  | 1 | 1 | 1 | 1 |  |  |  |  | 0 | 1 | ТЕР Республики Крым (ред. 2017), 45-05-011-01, Приказ Минстроя России от 28.09.2017 г. № 1354/пр |  |  | 45001 | 0 |  | 0 | 2 | 0 | 1 | 1 | 1 | 1 | 1 | 1 |  | 105 | 75 |  |  |  | 0 | 0 | 0 | [5 empty] | 0 |  | 0 | 4099.29 | 1124.61 | 8.96 | 0.97 | 34.32 | 0 | 4.51 | 0 | 0 | 117.667 | 79.2704 | [13 empty] | 0 | 0 | 1 | 1 |  |  |  | 1009 | 100 кг | 100 кг | 100 | [6 empty] | 28159428 | 2 | Общестроительные работы | 0 |  | 1 | 45001 | Промышленные печи и трубы | ФЕР-45 |  |  |  | 256 | 1167.89 | 1124.61 | 8.96 | 0.97 | 34.32 | 4.51 | 0 | 0 | [17 empty] | 0 | 0 | 0 | *0,9 | *0,85 |  |  | 94.5 | 63.75 |  |  |  |  | 1 |  | -383628300 | 2 | 1 | -2 | 0 | 0 | 0 | 4296.23 | 4296.23 | 0 | 0 |  | 0 | 3 | 0 |  | 0 | 1 | 0 | 0 | 0 | 0 | 0
17 | 1 | 658 | 686 | 38 | 45-05-011-01 | Изоляция кладки печей, котлов, трубопроводов асбестовым картоном | 100 кг | 3.51 | 0 |  |  |  |  | 28982 | 27907.98 | 222.35 | 24.07 | 851.67 | 0 | 15.8301 | 0 | 0 | 831.95 | 560.47 |  | 28185841 | 1167.89 | 1124.61 | 8.96 | 0.97 | 34.32 | 0 | 4.51 | 0 | 0 | 1167.89 | 1124.61 | 8.96 | 0.97 | 34.32 | 0 | 4.51 | 0 | 0 | 95 | 64 | 1 | 1 |  |  | 7.07 | 7.07 | 7.07 | 7.07 |  |  |  |  | 0 | 1 | ТЕР Республики Крым (ред. 2017), 45-05-011-01, Приказ Минстроя России от 28.09.2017 г. № 1354/пр |  |  | 45001 | 0 | на 1 кв 2019г.письмо Минстроя России от 15.11.2018г.№45824-ДВ/09 | 1 | 2 | 0 | 7.07 | 1 | 1 | 1 | 1 | 1 |  | 105 | 75 |  |  |  | 0 | 0 | 0 | [5 empty] | 0 |  | 0 | 28982 | 7950.9927 | 63.3472 | 6.8579 | 242.6424 | 0 | 4.51 | 0 | 0 | 831.953 | 560.4736 | [13 empty] | 0 | 0 | 1 | 1 |  |  |  | 1009 | 100 кг | 100 кг | 100 | [6 empty] | 28159428 | 2 | Общестроительные работы | 0 |  | 1 | 45001 | Промышленные печи и трубы | ФЕР-45 |  |  |  | 256 | 1167.89 | 1124.61 | 8.96 | 0.97 | 34.32 | 4.51 | 0 | 0 | [17 empty] | 0 | 0 | 0 | *0,9 | *0,85 |  |  | 94.5 | 63.75 |  |  |  |  | 1 |  | -383628300 | 1 | 1 | 4 | 0 | 0 | 0 | 30374.42 | 30374.42 | 0 | 0 |  | 0 | 3 | 0 |  | 0 | 1 | 0 | 0 | 0 | 0 | 0
17 | 1 | 663 | 691 | 39 | 45-05-011-02 | Изоляция кладки печей, котлов, трубопроводов асбестовым шнуром | 100 кг | 1.35 | 0 |  |  |  |  | 11990.86 | 11783.25 | 12.1 | 1.31 | 195.51 | 0 | 25.6905 | 0 | 0 | 186.98 | 125.96 |  | 28185840 | 8882.11 | 8728.33 | 8.96 | 0.97 | 144.82 | 0 | 19.03 | 0 | 0 | 8882.11 | 8728.33 | 8.96 | 0.97 | 144.82 | 0 | 19.03 | 0 | 0 | 95 | 64 | 1 | 1 |  |  | 1 | 1 | 1 | 1 |  |  |  |  | 0 | 1 | ТЕР Республики Крым (ред. 2017), 45-05-011-02, Приказ Минстроя России от 28.09.2017 г. № 1354/пр |  |  | 45001 | 0 |  | 0 | 2 | 0 | 1 | 1 | 1 | 1 | 1 | 1 |  | 105 | 75 |  |  |  | 0 | 0 | 0 | [5 empty] | 0 |  | 0 | 11990.86 | 8728.33 | 8.96 | 0.97 | 144.82 | 0 | 19.03 | 0 | 0 | 186.979 | 125.9648 | [13 empty] | 0 | 0 | 1 | 1 |  |  |  | 1009 | 100 кг | 100 кг | 100 | [6 empty] | 28159428 | 2 | Общестроительные работы | 0 |  | 1 | 45001 | Промышленные печи и трубы | ФЕР-45 |  |  |  | 256 | 8882.11 | 8728.33 | 8.96 | 0.97 | 144.82 | 19.03 | 0 | 0 | [17 empty] | 0 | 0 | 0 | *0,9 | *0,85 |  |  | 94.5 | 63.75 |  |  |  |  | 1 |  | 290326631 | 2 | 1 | -2 | 0 | 0 | 0 | 12303.8 | 12303.8 | 0 | 0 |  | 0 | 3 | 0 |  | 0 | 1 | 0 | 0 | 0 | 0 | 0
17 | 1 | 668 | 696 | 39 | 45-05-011-02 | Изоляция кладки печей, котлов, трубопроводов асбестовым шнуром | 100 кг | 1.35 | 0 |  |  |  |  | 84775.3 | 83307.55 | 85.52 | 9.26 | 1382.23 | 0 | 25.6905 | 0 | 0 | 1321.92 | 890.55 |  | 28185841 | 8882.11 | 8728.33 | 8.96 | 0.97 | 144.82 | 0 | 19.03 | 0 | 0 | 8882.11 | 8728.33 | 8.96 | 0.97 | 144.82 | 0 | 19.03 | 0 | 0 | 95 | 64 | 1 | 1 |  |  | 7.07 | 7.07 | 7.07 | 7.07 |  |  |  |  | 0 | 1 | ТЕР Республики Крым (ред. 2017), 45-05-011-02, Приказ Минстроя России от 28.09.2017 г. № 1354/пр |  |  | 45001 | 0 | на 1 кв 2019г.письмо Минстроя России от 15.11.2018г.№45824-ДВ/09 | 1 | 2 | 0 | 7.07 | 1 | 1 | 1 | 1 | 1 |  | 105 | 75 |  |  |  | 0 | 0 | 0 | [5 empty] | 0 |  | 0 | 84775.3 | 61709.2931 | 63.3472 | 6.8579 | 1023.8774 | 0 | 19.03 | 0 | 0 | 1321.9155 | 890.5536 | [13 empty] | 0 | 0 | 1 | 1 |  |  |  | 1009 | 100 кг | 100 кг | 100 | [6 empty] | 28159428 | 2 | Общестроительные работы | 0 |  | 1 | 45001 | Промышленные печи и трубы | ФЕР-45 |  |  |  | 256 | 8882.11 | 8728.33 | 8.96 | 0.97 | 144.82 | 19.03 | 0 | 0 | [17 empty] | 0 | 0 | 0 | *0,9 | *0,85 |  |  | 94.5 | 63.75 |  |  |  |  | 1 |  | 290326631 | 1 | 1 | 4 | 0 | 0 | 0 | 86987.77 | 86987.77 | 0 | 0 |  | 0 | 3 | 0 |  | 0 | 1 | 0 | 0 | 0 | 0 | 0
17 | 1 | 676 | 704 | 40 | 45-10-001-01 | Изготовление кружал и опалубки при кладке арок и сводов | 100 м2 | 0.1 | 0 |  |  |  |  | 1015.04 | 816.86 | 69.95 | 6.94 | 128.23 | 0 | 14.28 | 0 | 0 | 128.41 | 86.51 |  | 28185840 | 10150.44 | 8168.58 | 699.52 | 69.43 | 1282.34 | 0 | 142.8 | 0 | 0 | 10150.44 | 8168.58 | 699.52 | 69.43 | 1282.34 | 0 | 142.8 | 0 | 0 | 95 | 64 | 1 | 1 |  |  | 1 | 1 | 1 | 1 |  |  |  |  | 0 | 1 | ТЕР Республики Крым (ред. 2017), 45-10-001-01, Приказ Минстроя России от 28.09.2017 г. № 1354/пр |  |  | 45001 | 0 |  | 0 | 2 | 0 | 1 | 1 | 1 | 1 | 1 | 1 |  | 105 | 75 |  |  |  | 0 | 0 | 0 | [5 empty] | 0 |  | 0 | 1015.04 | 8168.58 | 699.52 | 69.43 | 1282.34 | 0 | 142.8 | 0 | 0 | 128.4115 | 86.5088 | [13 empty] | 0 | 0 | 1 | 1 |  |  |  | 1005 | 100 м2 | 100 м2 | 100 | [6 empty] | 28159428 | 2 | Общестроительные работы | 0 |  | 1 | 45001 | Промышленные печи и трубы | ФЕР-45 |  |  |  | 256 | 10150.44 | 8168.58 | 699.52 | 69.43 | 1282.34 | 142.8 | 0 | 0 | [17 empty] | 0 | 0 | 0 | *0,9 | *0,85 |  |  | 94.5 | 63.75 |  |  |  |  | 1 |  | -108757996 | 2 | 1 | -2 | 0 | 0 | 0 | 1229.96 | 1229.96 | 0 | 0 |  | 0 | 3 | 0 |  | 0 | 1 | 0 | 0 | 0 | 0 | 0
17 | 1 | 684 | 712 | 40 | 45-10-001-01 | Изготовление кружал и опалубки при кладке арок и сводов | 100 м2 | 0.1 | 0 |  |  |  |  | 7176.36 | 5775.19 | 494.56 | 49.09 | 906.61 | 0 | 14.28 | 0 | 0 | 907.92 | 611.65 |  | 28185841 | 10150.44 | 8168.58 | 699.52 | 69.43 | 1282.34 | 0 | 142.8 | 0 | 0 | 10150.44 | 8168.58 | 699.52 | 69.43 | 1282.34 | 0 | 142.8 | 0 | 0 | 95 | 64 | 1 | 1 |  |  | 7.07 | 7.07 | 7.07 | 7.07 |  |  |  |  | 0 | 1 | ТЕР Республики Крым (ред. 2017), 45-10-001-01, Приказ Минстроя России от 28.09.2017 г. № 1354/пр |  |  | 45001 | 0 | на 1 кв 2019г.письмо Минстроя России от 15.11.2018г.№45824-ДВ/09 | 1 | 2 | 0 | 7.07 | 1 | 1 | 1 | 1 | 1 |  | 105 | 75 |  |  |  | 0 | 0 | 0 | [5 empty] | 0 |  | 0 | 7176.36 | 57751.8606 | 4945.6064 | 490.8701 | 9066.1438 | 0 | 142.8 | 0 | 0 | 907.915 | 611.648 | [13 empty] | 0 | 0 | 1 | 1 |  |  |  | 1005 | 100 м2 | 100 м2 | 100 | [6 empty] | 28159428 | 2 | Общестроительные работы | 0 |  | 1 | 45001 | Промышленные печи и трубы | ФЕР-45 |  |  |  | 256 | 10150.44 | 8168.58 | 699.52 | 69.43 | 1282.34 | 142.8 | 0 | 0 | [17 empty] | 0 | 0 | 0 | *0,9 | *0,85 |  |  | 94.5 | 63.75 |  |  |  |  | 1 |  | -108757996 | 1 | 1 | 4 | 0 | 0 | 0 | 8695.93 | 8695.93 | 0 | 0 |  | 0 | 3 | 0 |  | 0 | 1 | 0 | 0 | 0 | 0 | 0
51 | 1 | 4 | 130 |  | Новый раздел | Обмуровочные работы | 0 | [6 empty] | 162979.25 | 128407.37 | 24788.51 | 2892.01 | 9783.37 | 0 | 1116.3516 | 0 | 0 | 12041.61 | 8112.23 |  |  | 162979.25 | 128407.37 | 24788.51 | 2892.01 | 9783.37 | 0 | 1116.3516 | 0 | 0 | 12041.61 | 8112.23 |  |  | 0 | 0 | 0 | 183133.09 | 183133.09 | 0 | 0 | 128407.37 | 128407.37 | 0 | 128407.37 | 0 | 0 | 0 | 0 | [20 empty] | 0 | 0 | 0 | 183133.09 | 183133.09 | 0 | 0 | 128407.37 | 128407.37 | 0 | 128407.37 | 0 | 0 | 0 | 0 | [20 empty] | 1152263.2 | 907840.06 | 175254.71 | 20446.48 | 69168.43 | 0 | 1116.3516 | 0 | 0 | 85134.17 | 57353.54 |  |  | 1152263.2 | 907840.06 | 175254.71 | 20446.48 | 69168.43 | 0 | 1116.3516 | 0 | 0 | 85134.17 | 57353.54 |  |  | 0 | 0 | 0 | 1294750.91 | 1294750.91 | 0 | 0 | 907840.06 | 907840.06 | 0 | 907840.06 | 0 | 0 | 0 | 0 | [20 empty] | 0 | 0 | 0 | 1294750.91 | 1294750.91 | 0 | 0 | 907840.06 | 907840.06 | 0 | 907840.06 | 0 | 0 | 0 | 0 | [19 empty] | 0
50 | 0 | 0 | 1 | 201 | 162979.25 | ПЗ | Прямые затраты |  |  | 201 | 1 | 3 |  | 2 | 1152263.2
50 | 0 | 0 | 1 | 202 | 128407.37 | СтМатОб | Стоимость материальных ресурсов (всего) |  |  | 202 | 2 | 3 |  | 2 | 907840.06
50 | 0 | 0 | 1 | 222 | 0 | СтМатОбЗак | Стоимость материалов и оборудования заказчика |  |  | 222 | 3 | 3 |  | 2 | 0
50 | 0 | 0 | 1 | 225 | 128407.37 | СтМатОбПод | Стоимость материалов и оборудования подрядчика |  |  | 225 | 4 | 3 |  | 2 | 907840.06
50 | 0 | 0 | 1 | 226 | 128407.37 | СтМат | Стоимость материалов (всего) |  |  | 226 | 5 | 3 |  | 2 | 907840.06
50 | 0 | 0 | 1 | 227 | 0 | СтМатЗак | Стоимость материалов заказчика |  |  | 227 | 6 | 3 |  | 2 | 0
50 | 0 | 0 | 1 | 228 | 128407.37 | СтМатПод | Стоимость материалов подрядчика |  |  | 228 | 7 | 3 |  | 2 | 907840.06
50 | 0 | 0 | 1 | 216 | 0 | Оборуд | Стоимость оборудования (всего) |  |  | 216 | 8 | 3 |  | 2 | 0
50 | 0 | 0 | 1 | 223 | 0 | ОборудЗак | Стоимость оборудования заказчика |  |  | 223 | 9 | 3 |  | 2 | 0
50 | 0 | 0 | 1 | 229 | 0 | ОборудПод | Стоимость оборудования подрядчика |  |  | 229 | 10 | 3 |  | 2 | 0
50 | 0 | 0 | 1 | 203 | 24788.51 | ЭММ | Эксплуатация машин |  |  | 203 | 11 | 3 |  | 2 | 175254.71
50 | 0 | 0 | 1 | 231 | 0 | ЭММсНРиСП | Эксплуатация машин по ТСН-2001.16 |  |  | 231 | 12 | 3 |  | 2 | 0
50 | 0 | 0 | 1 | 204 | 2892.01 | ЗПМ | ЗП машинистов |  |  | 204 | 13 | 3 |  | 2 | 20446.48
50 | 0 | 0 | 1 | 205 | 9783.37 | ОЗП | Основная ЗП рабочих |  |  | 205 | 14 | 3 |  | 2 | 69168.43
50 | 0 | 0 | 1 | 232 | 0 | ОЗПсНРиСП | Основная ЗП рабочих по ТСН-2001.16 |  |  | 232 | 15 | 3 |  | 2 | 0
50 | 0 | 0 | 1 | 214 | 183133.09 | Строит | Строительные работы с НР и СП |  |  | 214 | 16 | 3 |  | 2 | 1294750.91
50 | 0 | 0 | 1 | 215 | 0 | Монтаж | Монтажные работы с НР и СП |  |  | 215 | 17 | 3 |  | 2 | 0
50 | 0 | 0 | 1 | 217 | 0 | Прочие | Прочие работы с НР и СП |  |  | 217 | 18 | 3 |  | 2 | 0
50 | 0 | 0 | 1 | 230 | 0 | ПрочиеЗатр | Прочие затраты по ТСН-2001.16 |  |  | 230 | 19 | 3 |  | 2 | 0
50 | 0 | 0 | 1 | 206 | 0 | ВозврМат | Возврат материалов |  |  | 206 | 20 | 3 |  | 2 | 0
50 | 0 | 0 | 1 | 207 | 1116.3516 | ТрудСтр | Трудозатраты строителей |  |  | 207 | 21 | 3 |  | -1 | 1116.3516
50 | 0 | 0 | 1 | 208 | 0 | ТрудМаш | Трудозатраты машинистов |  |  | 208 | 22 | 3 |  | -1 | 0
50 | 0 | 0 | 1 | 209 | 0 | ТранспМат | Транспорт материалов |  |  | 209 | 23 | 3 |  | 2 | 0
50 | 0 | 0 | 1 | 210 | 12041.61 | НР | Накладные расходы |  |  | 210 | 24 | 3 |  | 2 | 85134.17
50 | 0 | 0 | 1 | 211 | 8112.23 | СмПриб | Сметная прибыль |  |  | 211 | 25 | 3 |  | 2 | 57353.54
50 | 0 | 0 | 1 | 224 | 183133.09 | Всего | Всего с НР и СП |  |  | 224 | 26 | 3 |  | 2 | 1294750.91
4 | 1 |  | 221 |  | Новый раздел | Материалы и оборудование не учтенные ценником |  | 0 |  | -1 | [10 empty] | 2 | [53 empty] | 0 | [11 empty] | 0
52 | 1 | 4 | 208 | 0 | Новый раздел | Материалы и оборудование не учтенные ценником | [7 empty] | 302018.61 | 302018.61 | 0 | 0 | 0 | 0 | 0 | 0 | 0 | 0 | 0 | 0 | 0 | 302018.61 | 302018.61 | 0 | 0 | 0 | 0 | 0 | 0 | 0 | 0 | 0 | 0 | 0 | 0 | 196289.73 | 0 | 302018.61 | 105728.88 | 0 | 0 | 302018.61 | 105728.88 | 0 | 105728.88 | 196289.73 | 0 | 0 | 0 | 0 | 0 | 0 | 0 | 0 | 0 | 0 | 0 | 0 | 0 | 0 | 0 | 0 | 0 | 0 | 0 | 0 | 0 | 0 | 0 | 0 | 196289.73 | 0 | 302018.61 | 105728.88 | 0 | 0 | 302018.61 | 105728.88 | 0 | 105728.88 | 196289.73 | 0 | 0 | 0 | 0 | 0 | 0 | 0 | 0 | 0 | 0 | 0 | 0 | 0 | 0 | 0 | 0 | 0 | 0 | 0 | 0 | 0 | 0 | 0 | 1674999.95 | 1674999.95 | 0 | 0 | 0 | 0 | 0 | 0 | 0 | 0 | 0 | 0 | 0 | 1674999.95 | 1674999.95 | 0 | 0 | 0 | 0 | 0 | 0 | 0 | 0 | 0 | 0 | 0 | 0 | 1116666.64 | 0 | 1674999.95 | 558333.31 | 0 | 0 | 1674999.95 | 558333.31 | 0 | 558333.31 | 1116666.64 | 0 | 0 | 0 | 0 | 0 | 0 | 0 | 0 | 0 | 0 | 0 | 0 | 0 | 0 | 0 | 0 | 0 | 0 | 0 | 0 | 0 | 0 | 0 | 0 | 1116666.64 | 0 | 1674999.95 | 558333.31 | 0 | 0 | 1674999.95 | 558333.31 | 0 | 558333.31 | 1116666.64 | 0 | 0 | 0 | 0 | 0 | 0 | 0 | 0 | 0 | 0 | 0 | 0 | 0 | 0 | 0 | 0 | 0 | 0 | 0 | 0 | 0 | 0 | 0
17 | 1 |  |  | 41 | Комм.предлож. ЗАО "КОТЛОСТРОЙ" стр.1 п.1 | Трубная система котла ( кипятильные трубы, экранные трубы) с учетом доставки | компл. | 1 | 0 |  |  |  |  | 161317.87 | 161317.87 | 0 | 0 | 0 | 0 | 0 | 0 | 0 | 0 | 0 |  | 28185840 | 161317.87 | 161317.87 | 0 | 0 | 0 | 0 | 0 | 0 | 0 | 161317.87 | 161317.87 | 0 | 0 | 0 | 0 | 0 | 0 | 0 | 0 | 0 | 1 | 1 |  |  | 1 | 1 | 1 | 1 |  |  |  |  | 3 | 3 |  |  |  | 100 | 0 |  | 0 | 5 | 0 | 1 | 1 | 1 | 1 | 1 | 1 |  | 0 | 0 |  |  |  | 0 | 0 | 0 | [5 empty] | 0 |  | 0 | 161317.87 | 161317.87 | 0 | 0 | 0 | 0 | 0 | 0 | 0 | 0 | 0 | [13 empty] | 0 | 0 | 1 | 1 |  |  |  | 1013 | компл. | компл. | 1 | [6 empty] | 28159529 | 5 | оборудование | 0 |  | 3 | 100 | Оборудование | оборудование (03) |  |  |  | 0 | 161317.87 | 161317.87 | 0 | 0 | 0 | 0 | 0 | 0 | 5 |  |  | 0 | 18 |  | 161317.87 | [10 empty] | 0 | 161317.87 | 0 |  |  |  |  | 0 | 0 |  | 161 317,87 |  |  | 1 |  | 1652219537 | 2 | 3 | -2 | 0 | 0 | 0 | 161317.87 | 0 | 0 | 0 |  | 1 | 1 | 0 |  | 0 | 1 | 0 | 0 | 0 | 0 | 0
17 | 1 |  |  | 41 | Комм.предлож. ЗАО "КОТЛОСТРОЙ" стр.1 п.1 | Трубная система котла ( кипятильные трубы, экранные трубы) с учетом доставки | компл. | 1 | 0 |  |  |  |  | 912499.99 | 912499.99 | 0 | 0 | 0 | 0 | 0 | 0 | 0 | 0 | 0 |  | 28185841 | 232780.61 | 232780.61 | 0 | 0 | 0 | 0 | 0 | 0 | 0 | 232780.61 | 232780.61 | 0 | 0 | 0 | 0 | 0 | 0 | 0 | 0 | 0 | 1 | 1 |  |  | 3.92 | 1 | 1 | 3.92 |  |  |  |  | 3 | 3 |  |  |  | 100 | 0 | на 1 кв 2019г.письмо Минстроя России от 15.11.2018г.№45824-ДВ/09 | 1 | 5 | 0 | 1 | 1 | 1 | 1 | 1 | 1 |  | 0 | 0 |  |  |  | 0 | 0 | 0 | [5 empty] | 0 |  | 0 | 912499.99 | 912499.9912 | 0 | 0 | 0 | 0 | 0 | 0 | 0 | 0 | 0 | [13 empty] | 0 | 0 | 1 | 1 |  |  |  | 1013 | компл. | компл. | 1 | [6 empty] | 28159529 | 5 | оборудование | 0 |  | 3 | 100 | Оборудование | оборудование (03) |  |  |  | 0 | 232780.61 | 232780.61 | 0 | 0 | 0 | 0 | 0 | 0 | 5 |  |  | 1 | 18 |  | 1095000 | [10 empty] | 0 | 912499.99 | 0 |  |  |  |  | 0 | 0 |  | [1 095 000 / 1,2 / 3,92] |  |  | 1 |  | 1652219537 | 1 | 3 | 4 | 0 | 0 | 0 | 912499.99 | 0 | 0 | 0 |  | 1 | 1 | 0 |  | 0 | 1 | 0 | 0 | 0 | 0 | 0
17 | 1 |  |  | 42 | Комм.предлож. ЗАО "КОТЛОСТРОЙ" стр.1 п.3 | Опускные и перепускные трубы ,с учетом доставки | КОМП. | 1 | 0 |  |  |  |  | 10572.89 | 10572.89 | 0 | 0 | 0 | 0 | 0 | 0 | 0 | 0 | 0 |  | 28185840 | 10572.89 | 10572.89 | 0 | 0 | 0 | 0 | 0 | 0 | 0 | 10572.89 | 10572.89 | 0 | 0 | 0 | 0 | 0 | 0 | 0 | 0 | 0 | 1 | 1 |  |  | 1 | 1 | 1 | 1 |  |  |  |  | 3 | 3 |  |  |  | 100 | 0 |  | 0 | 5 | 0 | 1 | 1 | 1 | 1 | 1 | 1 |  | 0 | 0 |  |  |  | 0 | 0 | 0 | [5 empty] | 0 |  | 0 | 10572.89 | 10572.89 | 0 | 0 | 0 | 0 | 0 | 0 | 0 | 0 | 0 | [13 empty] | 0 | 0 | 1 | 1 |  |  |  | 1013 | КОМП. | КОМП. | 1 | [6 empty] | 28159529 | 5 | оборудование | 0 |  | 3 | 100 | Оборудование | оборудование (03) |  |  |  | 0 | 10572.89 | 10572.89 | 0 | 0 | 0 | 0 | 0 | 0 | 5 |  |  | 0 | 18 |  | 10572.89 | [10 empty] | 0 | 10572.89 | 0 |  |  |  |  | 0 | 0 |  | 10 572,89 |  |  | 1 |  | -45386201 | 2 | 3 | -2 | 0 | 0 | 0 | 10572.89 | 0 | 0 | 0 |  | 1 | 1 | 0 |  | 0 | 1 | 0 | 0 | 0 | 0 | 0
17 | 1 |  |  | 42 | Комм.предлож. ЗАО "КОТЛОСТРОЙ" стр.1 п.3 | Опускные и перепускные трубы ,с учетом доставки | КОМП. | 1 | 0 |  |  |  |  | 58333.32 | 58333.32 | 0 | 0 | 0 | 0 | 0 | 0 | 0 | 0 | 0 |  | 28185841 | 14880.95 | 14880.95 | 0 | 0 | 0 | 0 | 0 | 0 | 0 | 14880.95 | 14880.95 | 0 | 0 | 0 | 0 | 0 | 0 | 0 | 0 | 0 | 1 | 1 |  |  | 3.92 | 1 | 1 | 3.92 |  |  |  |  | 3 | 3 |  |  |  | 100 | 0 | на 1 кв 2019г.письмо Минстроя России от 15.11.2018г.№45824-ДВ/09 | 1 | 5 | 0 | 1 | 1 | 1 | 1 | 1 | 1 |  | 0 | 0 |  |  |  | 0 | 0 | 0 | [5 empty] | 0 |  | 0 | 58333.32 | 58333.324 | 0 | 0 | 0 | 0 | 0 | 0 | 0 | 0 | 0 | [13 empty] | 0 | 0 | 1 | 1 |  |  |  | 1013 | КОМП. | КОМП. | 1 | [6 empty] | 28159529 | 5 | оборудование | 0 |  | 3 | 100 | Оборудование | оборудование (03) |  |  |  | 0 | 14880.95 | 14880.95 | 0 | 0 | 0 | 0 | 0 | 0 | 5 |  |  | 1 | 18 |  | 70000 | [10 empty] | 0 | 58333.32 | 0 |  |  |  |  | 0 | 0 |  | [70 000 / 1,2 / 3,92] |  |  | 1 |  | -45386201 | 1 | 3 | 4 | 0 | 0 | 0 | 58333.32 | 0 | 0 | 0 |  | 1 | 1 | 0 |  | 0 | 1 | 0 | 0 | 0 | 0 | 0
17 | 1 |  |  | 43 | Комм.предлож ЗАО "КОТЛОСТРОЙ" стр.1 П.2 | Коллектора, с учетом доставки | компл. | 1 | 0 |  |  |  |  | 24398.97 | 24398.97 | 0 | 0 | 0 | 0 | 0 | 0 | 0 | 0 | 0 |  | 28185840 | 24398.97 | 24398.97 | 0 | 0 | 0 | 0 | 0 | 0 | 0 | 24398.97 | 24398.97 | 0 | 0 | 0 | 0 | 0 | 0 | 0 | 0 | 0 | 1 | 1 |  |  | 1 | 1 | 1 | 1 |  |  |  |  | 3 | 3 |  |  |  | 100 | 0 |  | 0 | 5 | 0 | 1 | 1 | 1 | 1 | 1 | 1 |  | 0 | 0 |  |  |  | 0 | 0 | 0 | [5 empty] | 0 |  | 0 | 24398.97 | 24398.97 | 0 | 0 | 0 | 0 | 0 | 0 | 0 | 0 | 0 | [13 empty] | 0 | 0 | 1 | 1 |  |  |  | 1013 | компл. | компл. | 1 | [6 empty] | 28159529 | 5 | оборудование | 0 |  | 3 | 100 | Оборудование | оборудование (03) |  |  |  | 0 | 24398.97 | 24398.97 | 0 | 0 | 0 | 0 | 0 | 0 | 5 |  |  | 0 | 18 |  | 24398.97 | [10 empty] | 0 | 24398.97 | 0 |  |  |  |  | 0 | 0 |  | 24 398,97 |  |  | 1 |  | -1204977619 | 2 | 3 | -2 | 0 | 0 | 0 | 24398.97 | 0 | 0 | 0 |  | 1 | 1 | 0 |  | 0 | 1 | 0 | 0 | 0 | 0 | 0
17 | 1 |  |  | 43 | Комм.предлож ЗАО "КОТЛОСТРОЙ" стр.1 П.2 | Коллектора, с учетом доставки | компл. | 1 | 0 |  |  |  |  | 145833.33 | 145833.33 | 0 | 0 | 0 | 0 | 0 | 0 | 0 | 0 | 0 |  | 28185841 | 37202.38 | 37202.38 | 0 | 0 | 0 | 0 | 0 | 0 | 0 | 37202.38 | 37202.38 | 0 | 0 | 0 | 0 | 0 | 0 | 0 | 0 | 0 | 1 | 1 |  |  | 3.92 | 1 | 1 | 3.92 |  |  |  |  | 3 | 3 |  |  |  | 100 | 0 | на 1 кв 2019г.письмо Минстроя России от 15.11.2018г.№45824-ДВ/09 | 1 | 5 | 0 | 1 | 1 | 1 | 1 | 1 | 1 |  | 0 | 0 |  |  |  | 0 | 0 | 0 | [5 empty] | 0 |  | 0 | 145833.33 | 145833.3296 | 0 | 0 | 0 | 0 | 0 | 0 | 0 | 0 | 0 | [13 empty] | 0 | 0 | 1 | 1 |  |  |  | 1013 | компл. | компл. | 1 | [6 empty] | 28159529 | 5 | оборудование | 0 |  | 3 | 100 | Оборудование | оборудование (03) |  |  |  | 0 | 37202.38 | 37202.38 | 0 | 0 | 0 | 0 | 0 | 0 | 5 |  |  | 1 | 18 |  | 175000 | [10 empty] | 0 | 145833.33 | 0 |  |  |  |  | 0 | 0 |  | [175 000 / 1,2 / 3,92] |  |  | 1 |  | -1204977619 | 1 | 3 | 4 | 0 | 0 | 0 | 145833.33 | 0 | 0 | 0 |  | 1 | 1 | 0 |  | 0 | 1 | 0 | 0 | 0 | 0 | 0
17 | 1 |  |  | 44 | Комм.предлож ЗАО "КОТЛОСТРОЙ" стр. 1 П.4 | Ящик ЗИП , (ВКЛЮЧАЯ ЭЛЕМЕНТЫ ТРУБОПРОВОДОВ ,ФАСОННЫЕ ДЕТАЛИ) | КОМП. | 1 | 0 |  |  |  |  | 105728.88 | 105728.88 | 0 | 0 | 0 | 0 | 0 | 0 | 0 | 0 | 0 |  | 28185840 | 105728.88 | 105728.88 | 0 | 0 | 0 | 0 | 0 | 0 | 0 | 105728.88 | 105728.88 | 0 | 0 | 0 | 0 | 0 | 0 | 0 | 0 | 0 | 1 | 1 |  |  | 1 | 1 | 1 | 1 |  |  |  |  | 3 | 1 |  |  |  | 1100 | 0 |  | 0 | 8 | 0 | 1 | 1 | 1 | 1 | 1 | 1 |  | 0 | 0 |  |  |  | 0 | 0 | 0 | [5 empty] | 0 |  | 0 | 105728.88 | 105728.88 | 0 | 0 | 0 | 0 | 0 | 0 | 0 | 0 | 0 | [13 empty] | 0 | 0 | 1 | 1 |  |  |  | 1013 | КОМП. | КОМП. | 1 | [6 empty] | 28159541 | 8 | Материалы строительные | 0 |  | 1 | 1100 | Материалы, изделия и конструкции | материалы (03) |  |  |  | 0 | 105728.88 | 105728.88 | 0 | 0 | 0 | 0 | 0 | 0 | 5 |  |  | 0 | 18 |  | 105728.88 | [10 empty] | 0 | 0 | 0 |  |  |  |  | 0 | 0 |  | 105 728,88 |  |  | 1 |  | -1597211321 | 2 | 3 | -2 | 0 | 0 | 0 | 105728.88 | 105728.88 | 0 | 0 |  | 1 | 1 | 0 |  | 0 | 1 | 0 | 0 | 0 | 0 | 0
17 | 1 |  |  | 44 | Комм.предлож ЗАО "КОТЛОСТРОЙ" стр. 1 П.4 | Ящик ЗИП , (ВКЛЮЧАЯ ЭЛЕМЕНТЫ ТРУБОПРОВОДОВ ,ФАСОННЫЕ ДЕТАЛИ) | КОМП. | 1 | 0 |  |  |  |  | 558333.31 | 558333.31 | 0 | 0 | 0 | 0 | 0 | 0 | 0 | 0 | 0 |  | 28185841 | 78972.18 | 78972.18 | 0 | 0 | 0 | 0 | 0 | 0 | 0 | 78972.18 | 78972.18 | 0 | 0 | 0 | 0 | 0 | 0 | 0 | 0 | 0 | 1 | 1 |  |  | 7.07 | 1 | 1 | 7.07 |  |  |  |  | 3 | 1 |  |  |  | 1100 | 0 | на 1 кв 2019г.письмо Минстроя России от 15.11.2018г.№45824-ДВ/09 | 1 | 8 | 0 | 1 | 1 | 1 | 1 | 1 | 1 |  | 0 | 0 |  |  |  | 0 | 0 | 0 | [5 empty] | 0 |  | 0 | 558333.31 | 558333.3126 | 0 | 0 | 0 | 0 | 0 | 0 | 0 | 0 | 0 | [13 empty] | 0 | 0 | 1 | 1 |  |  |  | 1013 | КОМП. | КОМП. | 1 | [6 empty] | 28159541 | 8 | Материалы строительные | 0 |  | 1 | 1100 | Материалы, изделия и конструкции | материалы (03) |  |  |  | 0 | 78972.18 | 78972.18 | 0 | 0 | 0 | 0 | 0 | 0 | 5 |  |  | 1 | 18 |  | 670000 | [10 empty] | 0 | 0 | 0 |  |  |  |  | 0 | 0 |  | [670 000 / 1,2 / 7,07] |  |  | 1 |  | -1597211321 | 1 | 3 | 4 | 0 | 0 | 0 | 558333.31 | 558333.31 | 0 | 0 |  | 1 | 1 | 0 |  | 0 | 1 | 0 | 0 | 0 | 0 | 0
51 | 1 | 4 | 208 |  | Новый раздел | Материалы и оборудование не учтенные ценником | 0 | [6 empty] | 302018.61 | 302018.61 | 0 | 0 | 0 | 0 | 0 | 0 | 0 | 0 | 0 |  |  | 302018.61 | 302018.61 | 0 | 0 | 0 | 0 | 0 | 0 | 0 | 0 | 0 |  |  | 0 | 196289.73 | 0 | 302018.61 | 105728.88 | 0 | 0 | 302018.61 | 105728.88 | 0 | 105728.88 | 196289.73 | 0 | 0 | 0 | [20 empty] | 0 | 196289.73 | 0 | 302018.61 | 105728.88 | 0 | 0 | 302018.61 | 105728.88 | 0 | 105728.88 | 196289.73 | 0 | 0 | 0 | [20 empty] | 1674999.95 | 1674999.95 | 0 | 0 | 0 | 0 | 0 | 0 | 0 | 0 | 0 |  |  | 1674999.95 | 1674999.95 | 0 | 0 | 0 | 0 | 0 | 0 | 0 | 0 | 0 |  |  | 0 | 1116666.64 | 0 | 1674999.95 | 558333.31 | 0 | 0 | 1674999.95 | 558333.31 | 0 | 558333.31 | 1116666.64 | 0 | 0 | 0 | [20 empty] | 0 | 1116666.64 | 0 | 1674999.95 | 558333.31 | 0 | 0 | 1674999.95 | 558333.31 | 0 | 558333.31 | 1116666.64 | 0 | 0 | 0 | [19 empty] | 0
50 | 0 | 0 | 1 | 201 | 302018.61 | ПЗ | Прямые затраты |  |  | 201 | 1 | 3 |  | 2 | 1674999.95
50 | 0 | 0 | 1 | 202 | 302018.61 | СтМатОб | Стоимость материальных ресурсов (всего) |  |  | 202 | 2 | 3 |  | 2 | 1674999.95
50 | 0 | 0 | 1 | 222 | 0 | СтМатОбЗак | Стоимость материалов и оборудования заказчика |  |  | 222 | 3 | 3 |  | 2 | 0
50 | 0 | 0 | 1 | 225 | 302018.61 | СтМатОбПод | Стоимость материалов и оборудования подрядчика |  |  | 225 | 4 | 3 |  | 2 | 1674999.95
50 | 0 | 0 | 1 | 226 | 105728.88 | СтМат | Стоимость материалов (всего) |  |  | 226 | 5 | 3 |  | 2 | 558333.31
50 | 0 | 0 | 1 | 227 | 0 | СтМатЗак | Стоимость материалов заказчика |  |  | 227 | 6 | 3 |  | 2 | 0
50 | 0 | 0 | 1 | 228 | 105728.88 | СтМатПод | Стоимость материалов подрядчика |  |  | 228 | 7 | 3 |  | 2 | 558333.31
50 | 0 | 0 | 1 | 216 | 196289.73 | Оборуд | Стоимость оборудования (всего) |  |  | 216 | 8 | 3 |  | 2 | 1116666.64
50 | 0 | 0 | 1 | 223 | 0 | ОборудЗак | Стоимость оборудования заказчика |  |  | 223 | 9 | 3 |  | 2 | 0
50 | 0 | 0 | 1 | 229 | 196289.73 | ОборудПод | Стоимость оборудования подрядчика |  |  | 229 | 10 | 3 |  | 2 | 1116666.64
50 | 0 | 0 | 1 | 203 | 0 | ЭММ | Эксплуатация машин |  |  | 203 | 11 | 3 |  | 2 | 0
50 | 0 | 0 | 1 | 231 | 0 | ЭММсНРиСП | Эксплуатация машин по ТСН-2001.16 |  |  | 231 | 12 | 3 |  | 2 | 0
50 | 0 | 0 | 1 | 204 | 0 | ЗПМ | ЗП машинистов |  |  | 204 | 13 | 3 |  | 2 | 0
50 | 0 | 0 | 1 | 205 | 0 | ОЗП | Основная ЗП рабочих |  |  | 205 | 14 | 3 |  | 2 | 0
50 | 0 | 0 | 1 | 232 | 0 | ОЗПсНРиСП | Основная ЗП рабочих по ТСН-2001.16 |  |  | 232 | 15 | 3 |  | 2 | 0
50 | 0 | 0 | 1 | 214 | 105728.88 | Строит | Строительные работы с НР и СП |  |  | 214 | 16 | 3 |  | 2 | 558333.31
50 | 0 | 0 | 1 | 215 | 0 | Монтаж | Монтажные работы с НР и СП |  |  | 215 | 17 | 3 |  | 2 | 0
50 | 0 | 0 | 1 | 217 | 0 | Прочие | Прочие работы с НР и СП |  |  | 217 | 18 | 3 |  | 2 | 0
50 | 0 | 0 | 1 | 230 | 0 | ПрочиеЗатр | Прочие затраты по ТСН-2001.16 |  |  | 230 | 19 | 3 |  | 2 | 0
50 | 0 | 0 | 1 | 206 | 0 | ВозврМат | Возврат материалов |  |  | 206 | 20 | 3 |  | 2 | 0
50 | 0 | 0 | 1 | 207 | 0 | ТрудСтр | Трудозатраты строителей |  |  | 207 | 21 | 3 |  | -1 | 0
50 | 0 | 0 | 1 | 208 | 0 | ТрудМаш | Трудозатраты машинистов |  |  | 208 | 22 | 3 |  | -1 | 0
50 | 0 | 0 | 1 | 209 | 0 | ТранспМат | Транспорт материалов |  |  | 209 | 23 | 3 |  | 2 | 0
50 | 0 | 0 | 1 | 210 | 0 | НР | Накладные расходы |  |  | 210 | 24 | 3 |  | 2 | 0
50 | 0 | 0 | 1 | 211 | 0 | СмПриб | Сметная прибыль |  |  | 211 | 25 | 3 |  | 2 | 0
50 | 0 | 0 | 1 | 224 | 302018.61 | Всего | Всего с НР и СП |  |  | 224 | 26 | 3 |  | 2 | 1674999.95
4 | 1 |  | 265 |  | Новый раздел | Прочие работы |  | 0 |  | 0 | [10 empty] | 2 | [53 empty] | 0 | [11 empty] | 0
52 | 1 | 4 | 250 | 0 | Новый раздел | Прочие работы | [7 empty] | 11727.3 | 10256.86 | 588.55 | 60.11 | 881.89 | 0 | 121.4477 | 0 | 0 | 924.54 | 539.08 | 0 | 0 | 11727.3 | 10256.86 | 588.55 | 60.11 | 881.89 | 0 | 121.4477 | 0 | 0 | 924.54 | 539.08 | 0 | 0 | 0 | 0 | 0 | 13190.92 | 13190.92 | 0 | 0 | 10256.86 | 10256.86 | 0 | 10256.86 | 0 | 0 | 0 | 0 | 0 | 0 | 0 | 0 | 0 | 0 | 0 | 0 | 0 | 0 | 0 | 0 | 0 | 0 | 0 | 0 | 0 | 0 | 0 | 0 | 0 | 0 | 0 | 13190.92 | 13190.92 | 0 | 0 | 10256.86 | 10256.86 | 0 | 10256.86 | 0 | 0 | 0 | 0 | 0 | 0 | 0 | 0 | 0 | 0 | 0 | 0 | 0 | 0 | 0 | 0 | 0 | 0 | 0 | 0 | 0 | 0 | 0 | 0 | 82912.05 | 72515.94 | 4161.1 | 425.01 | 6235.01 | 0 | 121.4477 | 0 | 0 | 6536.58 | 3811.28 | 0 | 0 | 82912.05 | 72515.94 | 4161.1 | 425.01 | 6235.01 | 0 | 121.4477 | 0 | 0 | 6536.58 | 3811.28 | 0 | 0 | 0 | 0 | 0 | 93259.91 | 93259.91 | 0 | 0 | 72515.94 | 72515.94 | 0 | 72515.94 | 0 | 0 | 0 | 0 | 0 | 0 | 0 | 0 | 0 | 0 | 0 | 0 | 0 | 0 | 0 | 0 | 0 | 0 | 0 | 0 | 0 | 0 | 0 | 0 | 0 | 0 | 0 | 93259.91 | 93259.91 | 0 | 0 | 72515.94 | 72515.94 | 0 | 72515.94 | 0 | 0 | 0 | 0 | 0 | 0 | 0 | 0 | 0 | 0 | 0 | 0 | 0 | 0 | 0 | 0 | 0 | 0 | 0 | 0 | 0 | 0 | 0 | 0
17 | 1 | 699 | 729 | 45 | 46-01-005-01 | Наращивание железобетонных фундаментов под оборудование при объеме в одном месте до 10 м3 | м3 | 10.3191 | 0 |  |  |  |  | 2421.06 | 1153.16 | 586.74 | 59.85 | 681.16 | 0 | 96.0708 | 0 | 0 | 733.6 | 444.61 |  | 28185840 | 234.62 | 111.75 | 56.86 | 5.8 | 66.01 | 0 | 9.31 | 0 | 0 | 234.62 | 111.75 | 56.86 | 5.8 | 66.01 | 0 | 9.31 | 0 | 0 | 99 | 60 | 1 | 1 |  |  | 1 | 1 | 1 | 1 |  |  |  |  | 0 | 1 | ТЕР Республики Крым (ред. 2017), 46-01-005-01, Приказ Минстроя России от 28.09.2017 г. № 1355/пр |  |  | 46001 | 0 |  | 0 | 2 | 0 | 1 | 1 | 1 | 1 | 1 | 1 |  | 110 | 70 |  |  |  | 0 | 0 | 0 | [5 empty] | 0 |  | 0 | 2421.06 | 111.75 | 56.86 | 5.8 | 66.01 | 0 | 9.31 | 0 | 0 | 733.5999 | 444.606 | [13 empty] | 0 | 0 | 1 | 1 |  |  |  | 1007 | м3 | м3 | 1 | [6 empty] | 28159429 | 2 | Общестроительные работы | 0 |  | 1 | 46001 | Реконструкция зданий и сооружений | ФЕР-46 |  |  |  | 0 | 234.62 | 111.75 | 56.86 | 5.8 | 66.01 | 9.31 | 0 | 0 | [17 empty] | 0 | 0 | 0 | *0,9 | *0,85 |  |  | 99 | 59.5 |  |  |  |  | 1 |  | -1333624089 | 2 | 1 | -2 | 0 | 0 | 0 | 3599.27 | 3599.27 | 0 | 0 |  | 0 | 3 | 0 |  | 0 | 1 | 0 | 0 | 0 | 0 | 0
17 | 1 | 714 | 746 | 45 | 46-01-005-01 | Наращивание железобетонных фундаментов под оборудование при объеме в одном месте до 10 м3 | м3 | 10.3191 | 0 |  |  |  |  | 17116.95 | 8152.84 | 4148.28 | 423.15 | 4815.83 | 0 | 96.0708 | 0 | 0 | 5186.59 | 3143.39 |  | 28185841 | 234.62 | 111.75 | 56.86 | 5.8 | 66.01 | 0 | 9.31 | 0 | 0 | 234.62 | 111.75 | 56.86 | 5.8 | 66.01 | 0 | 9.31 | 0 | 0 | 99 | 60 | 1 | 1 |  |  | 7.07 | 7.07 | 7.07 | 7.07 |  |  |  |  | 0 | 1 | ТЕР Республики Крым (ред. 2017), 46-01-005-01, Приказ Минстроя России от 28.09.2017 г. № 1355/пр |  |  | 46001 | 0 | на 1 кв 2019г.письмо Минстроя России от 15.11.2018г.№45824-ДВ/09 | 1 | 2 | 0 | 7.07 | 1 | 1 | 1 | 1 | 1 |  | 110 | 70 |  |  |  | 0 | 0 | 0 | [5 empty] | 0 |  | 0 | 17116.95 | 790.0725 | 402.0002 | 41.006 | 466.6907 | 0 | 9.31 | 0 | 0 | 5186.5902 | 3143.388 | [13 empty] | 0 | 0 | 1 | 1 |  |  |  | 1007 | м3 | м3 | 1 | [6 empty] | 28159429 | 2 | Общестроительные работы | 0 |  | 1 | 46001 | Реконструкция зданий и сооружений | ФЕР-46 |  |  |  | 0 | 234.62 | 111.75 | 56.86 | 5.8 | 66.01 | 9.31 | 0 | 0 | [17 empty] | 0 | 0 | 0 | *0,9 | *0,85 |  |  | 99 | 59.5 |  |  |  |  | 1 |  | -1333624089 | 1 | 1 | 4 | 0 | 0 | 0 | 25446.93 | 25446.93 | 0 | 0 |  | 0 | 3 | 0 |  | 0 | 1 | 0 | 0 | 0 | 0 | 0
17 | 1 |  |  | 46 | 04.1.02.05-0007 | Бетон тяжелый, класс В20 (М250) | м3 | 10.5255 | 0 |  |  |  |  | 7559.72 | 7559.72 | 0 | 0 | 0 | 0 | 0 | 0 | 0 | 0 | 0 |  | 28185840 | 718.23 | 718.23 | 0 | 0 | 0 | 0 | 0 | 0 | 0 | 718.23 | 718.23 | 0 | 0 | 0 | 0 | 0 | 0 | 0 | 0 | 0 | 1 | 1 |  |  | 1 | 1 | 1 | 1 |  |  |  |  | 3 | 1 | ТССЦ Республики Крым (ред. 2017), 04.1.02.05-0007, Приказ Минстроя России от 28.09.2017 г. № 1346/пр |  |  | 500001 | 0 |  | 0 | 8 | 0 | 1 | 1 | 1 | 1 | 1 | 1 |  | 0 | 0 |  |  |  | 0 | 0 | 0 | [5 empty] | 0 |  | 0 | 7559.72 | 718.23 | 0 | 0 | 0 | 0 | 0 | 0 | 0 | 0 | 0 | [13 empty] | 0 | 0 | 1 | 1 |  |  |  | 1007 | м3 | м3 | 1 | [6 empty] | 28159294 | 8 | Материалы строительные | 0 |  | 1 | 500001 | Материалы и конструкции ( строительные ) по ценникам и каталогом | ФССЦст |  |  |  | 0 | 718.23 | 718.23 | 0 | 0 | 0 | 0 | 0 | 0 | [17 empty] | 0 | 0 | 0 |  |  |  |  | 0 | 0 |  |  |  |  | 1 |  | 1333352647 | 2 | 1 | -2 | 0 | 0 | 0 | 7559.72 | 7559.72 | 0 | 0 |  | 0 | 3 | 0 |  | 0 | 1 | 0 | 0 | 0 | 0 | 0
17 | 1 |  |  | 46 | 04.1.02.05-0007 | Бетон тяжелый, класс В20 (М250) | м3 | 10.5255 | 0 |  |  |  |  | 53447.2 | 53447.2 | 0 | 0 | 0 | 0 | 0 | 0 | 0 | 0 | 0 |  | 28185841 | 718.23 | 718.23 | 0 | 0 | 0 | 0 | 0 | 0 | 0 | 718.23 | 718.23 | 0 | 0 | 0 | 0 | 0 | 0 | 0 | 0 | 0 | 1 | 1 |  |  | 7.07 | 1 | 1 | 7.07 |  |  |  |  | 3 | 1 | ТССЦ Республики Крым (ред. 2017), 04.1.02.05-0007, Приказ Минстроя России от 28.09.2017 г. № 1346/пр |  |  | 500001 | 0 | на 1 кв 2019г.письмо Минстроя России от 15.11.2018г.№45824-ДВ/09 | 1 | 8 | 0 | 1 | 1 | 1 | 1 | 1 | 1 |  | 0 | 0 |  |  |  | 0 | 0 | 0 | [5 empty] | 0 |  | 0 | 53447.2 | 5077.8861 | 0 | 0 | 0 | 0 | 0 | 0 | 0 | 0 | 0 | [13 empty] | 0 | 0 | 1 | 1 |  |  |  | 1007 | м3 | м3 | 1 | [6 empty] | 28159294 | 8 | Материалы строительные | 0 |  | 1 | 500001 | Материалы и конструкции ( строительные ) по ценникам и каталогом | ФССЦст |  |  |  | 0 | 718.23 | 718.23 | 0 | 0 | 0 | 0 | 0 | 0 | [17 empty] | 0 | 0 | 0 |  |  |  |  | 0 | 0 |  |  |  |  | 1 |  | 1333352647 | 1 | 1 | 4 | 0 | 0 | 0 | 53447.2 | 53447.2 | 0 | 0 |  | 0 | 3 | 0 |  | 0 | 1 | 0 | 0 | 0 | 0 | 0
17 | 1 |  |  | 47 | 08.4.02.03-0021 | Каркасы и сетки арматурные плоские, собранные и сваренные (связанные) в арматурные изделия, класс BP-I, диаметр 4 мм | т | 0.11 | 0 |  |  |  |  | 969.89 | 969.89 | 0 | 0 | 0 | 0 | 0 | 0 | 0 | 0 | 0 |  | 28185840 | 8817.17 | 8817.17 | 0 | 0 | 0 | 0 | 0 | 0 | 0 | 8817.17 | 8817.17 | 0 | 0 | 0 | 0 | 0 | 0 | 0 | 0 | 0 | 1 | 1 |  |  | 1 | 1 | 1 | 1 |  |  |  |  | 3 | 1 | ТССЦ Республики Крым (ред. 2017), 08.4.02.03-0021, Приказ Минстроя России от 28.09.2017 г. № 1397/пр |  |  | 500001 | 0 |  | 0 | 8 | 0 | 1 | 1 | 1 | 1 | 1 | 1 |  | 0 | 0 |  |  |  | 0 | 0 | 0 | [5 empty] | 0 |  | 0 | 969.89 | 8817.17 | 0 | 0 | 0 | 0 | 0 | 0 | 0 | 0 | 0 | [13 empty] | 0 | 0 | 1 | 1 |  |  |  | 1009 | т | т | 1000 | [6 empty] | 28159294 | 8 | Материалы строительные | 0 |  | 1 | 500001 | Материалы и конструкции ( строительные ) по ценникам и каталогом | ФССЦст |  |  |  | 0 | 8817.17 | 8817.17 | 0 | 0 | 0 | 0 | 0 | 0 | [17 empty] | 0 | 0 | 0 |  |  |  |  | 0 | 0 |  |  |  |  | 1 |  | -1927946470 | 2 | 1 | -2 | 0 | 0 | 0 | 969.89 | 969.89 | 0 | 0 |  | 0 | 3 | 0 |  | 0 | 1 | 0 | 0 | 0 | 0 | 0
17 | 1 |  |  | 47 | 08.4.02.03-0021 | Каркасы и сетки арматурные плоские, собранные и сваренные (связанные) в арматурные изделия, класс BP-I, диаметр 4 мм | т | 0.11 | 0 |  |  |  |  | 6857.11 | 6857.11 | 0 | 0 | 0 | 0 | 0 | 0 | 0 | 0 | 0 |  | 28185841 | 8817.17 | 8817.17 | 0 | 0 | 0 | 0 | 0 | 0 | 0 | 8817.17 | 8817.17 | 0 | 0 | 0 | 0 | 0 | 0 | 0 | 0 | 0 | 1 | 1 |  |  | 7.07 | 1 | 1 | 7.07 |  |  |  |  | 3 | 1 | ТССЦ Республики Крым (ред. 2017), 08.4.02.03-0021, Приказ Минстроя России от 28.09.2017 г. № 1397/пр |  |  | 500001 | 0 | на 1 кв 2019г.письмо Минстроя России от 15.11.2018г.№45824-ДВ/09 | 1 | 8 | 0 | 1 | 1 | 1 | 1 | 1 | 1 |  | 0 | 0 |  |  |  | 0 | 0 | 0 | [5 empty] | 0 |  | 0 | 6857.11 | 62337.3919 | 0 | 0 | 0 | 0 | 0 | 0 | 0 | 0 | 0 | [13 empty] | 0 | 0 | 1 | 1 |  |  |  | 1009 | т | т | 1000 | [6 empty] | 28159294 | 8 | Материалы строительные | 0 |  | 1 | 500001 | Материалы и конструкции ( строительные ) по ценникам и каталогом | ФССЦст |  |  |  | 0 | 8817.17 | 8817.17 | 0 | 0 | 0 | 0 | 0 | 0 | [17 empty] | 0 | 0 | 0 |  |  |  |  | 0 | 0 |  |  |  |  | 1 |  | -1927946470 | 1 | 1 | 4 | 0 | 0 | 0 | 6857.11 | 6857.11 | 0 | 0 |  | 0 | 3 | 0 |  | 0 | 1 | 0 | 0 | 0 | 0 | 0
17 | 1 | 720 | 753 | 48 | 15-04-030-03 | Масляная окраска металлических поверхностей стальных балок, труб диаметром более 50 мм и т.п., количество окрасок 2 | 100 м2 | 0.6252 | 0 |  |  |  |  | 247.94 | 45.4 | 1.81 | 0.26 | 200.73 | 0 | 25.3769 | 0 | 0 | 190.94 | 94.47 |  | 28185840 | 396.58 | 72.61 | 2.9 | 0.42 | 321.07 | 0 | 40.59 | 0 | 0 | 396.58 | 72.61 | 2.9 | 0.42 | 321.07 | 0 | 40.59 | 0 | 0 | 95 | 47 | 1 | 1 |  |  | 1 | 1 | 1 | 1 |  |  |  |  | 0 | 1 | ТЕР Республики Крым (ред. 2017), 15-04-030-03, Приказ Минстроя России от 28.09.2017 г. № 1368/пр |  |  | 15001 | 0 |  | 0 | 2 | 0 | 1 | 1 | 1 | 1 | 1 | 1 |  | 105 | 55 |  |  |  | 0 | 0 | 0 | [5 empty] | 0 |  | 0 | 247.94 | 72.61 | 2.9 | 0.42 | 321.07 | 0 | 40.59 | 0 | 0 | 190.9405 | 94.4653 | [13 empty] | 0 | 0 | 1 | 1 |  |  |  | 1005 | 100 м2 | 100 м2 | 100 | [6 empty] | 28159387 | 2 | Общестроительные работы | 0 |  | 1 | 15001 | Отделочные работы | ФЕР-15 |  |  |  | 0 | 396.58 | 72.61 | 2.9 | 0.42 | 321.07 | 40.59 | 0 | 0 | [17 empty] | 0 | 0 | 0 | *0,9 | *0,85 |  |  | 94.5 | 46.75 |  |  |  |  | 1 |  | 1013020853 | 2 | 1 | -2 | 0 | 0 | 0 | 533.35 | 533.35 | 0 | 0 |  | 0 | 3 | 0 |  | 0 | 1 | 0 | 0 | 0 | 0 | 0
17 | 1 | 726 | 760 | 48 | 15-04-030-03 | Масляная окраска металлических поверхностей стальных балок, труб диаметром более 50 мм и т.п., количество окрасок 2 | 100 м2 | 0.6252 | 0 |  |  |  |  | 1752.95 | 320.95 | 12.82 | 1.86 | 1419.18 | 0 | 25.3769 | 0 | 0 | 1349.99 | 667.89 |  | 28185841 | 396.58 | 72.61 | 2.9 | 0.42 | 321.07 | 0 | 40.59 | 0 | 0 | 396.58 | 72.61 | 2.9 | 0.42 | 321.07 | 0 | 40.59 | 0 | 0 | 95 | 47 | 1 | 1 |  |  | 7.07 | 7.07 | 7.07 | 7.07 |  |  |  |  | 0 | 1 | ТЕР Республики Крым (ред. 2017), 15-04-030-03, Приказ Минстроя России от 28.09.2017 г. № 1368/пр |  |  | 15001 | 0 | на 1 кв 2019г.письмо Минстроя России от 15.11.2018г.№45824-ДВ/09 | 1 | 2 | 0 | 7.07 | 1 | 1 | 1 | 1 | 1 |  | 105 | 55 |  |  |  | 0 | 0 | 0 | [5 empty] | 0 |  | 0 | 1752.95 | 513.3527 | 20.503 | 2.9694 | 2269.9649 | 0 | 40.59 | 0 | 0 | 1349.988 | 667.8888 | [13 empty] | 0 | 0 | 1 | 1 |  |  |  | 1005 | 100 м2 | 100 м2 | 100 | [6 empty] | 28159387 | 2 | Общестроительные работы | 0 |  | 1 | 15001 | Отделочные работы | ФЕР-15 |  |  |  | 0 | 396.58 | 72.61 | 2.9 | 0.42 | 321.07 | 40.59 | 0 | 0 | [17 empty] | 0 | 0 | 0 | *0,9 | *0,85 |  |  | 94.5 | 46.75 |  |  |  |  | 1 |  | 1013020853 | 1 | 1 | 4 | 0 | 0 | 0 | 3770.83 | 3770.83 | 0 | 0 |  | 0 | 3 | 0 |  | 0 | 1 | 0 | 0 | 0 | 0 | 0
17 | 1 |  |  | 49 | 14.4.04.08-0002 | Эмаль ПФ-115 БИО различных цветов | т | 0.01538 | 0 |  |  |  |  | 528.69 | 528.69 | 0 | 0 | 0 | 0 | 0 | 0 | 0 | 0 | 0 |  | 28185840 | 34375.18 | 34375.18 | 0 | 0 | 0 | 0 | 0 | 0 | 0 | 34375.18 | 34375.18 | 0 | 0 | 0 | 0 | 0 | 0 | 0 | 0 | 0 | 1 | 1 |  |  | 1 | 1 | 1 | 1 |  |  |  |  | 3 | 1 | ТССЦ Республики Крым (ред. 2017), 14.4.04.08-0002, Приказ Минстроя России от 28.09.2017 г. № 1396/пр |  |  | 500001 | 0 |  | 0 | 8 | 0 | 1 | 1 | 1 | 1 | 1 | 1 |  | 0 | 0 |  |  |  | 0 | 0 | 0 | [5 empty] | 0 |  | 0 | 528.69 | 34375.18 | 0 | 0 | 0 | 0 | 0 | 0 | 0 | 0 | 0 | [13 empty] | 0 | 0 | 1 | 1 |  |  |  | 1009 | т | т | 1000 | [6 empty] | 28159294 | 8 | Материалы строительные | 0 |  | 1 | 500001 | Материалы и конструкции ( строительные ) по ценникам и каталогом | ФССЦст |  |  |  | 0 | 34375.18 | 34375.18 | 0 | 0 | 0 | 0 | 0 | 0 | [17 empty] | 0 | 0 | 0 |  |  |  |  | 0 | 0 |  |  |  |  | 1 |  | 1185520454 | 2 | 1 | -2 | 0 | 0 | 0 | 528.69 | 528.69 | 0 | 0 |  | 0 | 3 | 0 |  | 0 | 1 | 0 | 0 | 0 | 0 | 0
17 | 1 |  |  | 49 | 14.4.04.08-0002 | Эмаль ПФ-115 БИО различных цветов | т | 0.01538 | 0 |  |  |  |  | 3737.84 | 3737.84 | 0 | 0 | 0 | 0 | 0 | 0 | 0 | 0 | 0 |  | 28185841 | 34375.18 | 34375.18 | 0 | 0 | 0 | 0 | 0 | 0 | 0 | 34375.18 | 34375.18 | 0 | 0 | 0 | 0 | 0 | 0 | 0 | 0 | 0 | 1 | 1 |  |  | 7.07 | 1 | 1 | 7.07 |  |  |  |  | 3 | 1 | ТССЦ Республики Крым (ред. 2017), 14.4.04.08-0002, Приказ Минстроя России от 28.09.2017 г. № 1396/пр |  |  | 500001 | 0 | на 1 кв 2019г.письмо Минстроя России от 15.11.2018г.№45824-ДВ/09 | 1 | 8 | 0 | 1 | 1 | 1 | 1 | 1 | 1 |  | 0 | 0 |  |  |  | 0 | 0 | 0 | [5 empty] | 0 |  | 0 | 3737.84 | 243032.5226 | 0 | 0 | 0 | 0 | 0 | 0 | 0 | 0 | 0 | [13 empty] | 0 | 0 | 1 | 1 |  |  |  | 1009 | т | т | 1000 | [6 empty] | 28159294 | 8 | Материалы строительные | 0 |  | 1 | 500001 | Материалы и конструкции ( строительные ) по ценникам и каталогом | ФССЦст |  |  |  | 0 | 34375.18 | 34375.18 | 0 | 0 | 0 | 0 | 0 | 0 | [17 empty] | 0 | 0 | 0 |  |  |  |  | 0 | 0 |  |  |  |  | 1 |  | 1185520454 | 1 | 1 | 4 | 0 | 0 | 0 | 3737.84 | 3737.84 | 0 | 0 |  | 0 | 3 | 0 |  | 0 | 1 | 0 | 0 | 0 | 0 | 0
51 | 1 | 4 | 250 |  | Новый раздел | Прочие работы | 0 | [6 empty] | 11727.3 | 10256.86 | 588.55 | 60.11 | 881.89 | 0 | 121.4477 | 0 | 0 | 924.54 | 539.08 |  |  | 11727.3 | 10256.86 | 588.55 | 60.11 | 881.89 | 0 | 121.4477 | 0 | 0 | 924.54 | 539.08 |  |  | 0 | 0 | 0 | 13190.92 | 13190.92 | 0 | 0 | 10256.86 | 10256.86 | 0 | 10256.86 | 0 | 0 | 0 | 0 | [20 empty] | 0 | 0 | 0 | 13190.92 | 13190.92 | 0 | 0 | 10256.86 | 10256.86 | 0 | 10256.86 | 0 | 0 | 0 | 0 | [20 empty] | 82912.05 | 72515.94 | 4161.1 | 425.01 | 6235.01 | 0 | 121.4477 | 0 | 0 | 6536.58 | 3811.28 |  |  | 82912.05 | 72515.94 | 4161.1 | 425.01 | 6235.01 | 0 | 121.4477 | 0 | 0 | 6536.58 | 3811.28 |  |  | 0 | 0 | 0 | 93259.91 | 93259.91 | 0 | 0 | 72515.94 | 72515.94 | 0 | 72515.94 | 0 | 0 | 0 | 0 | [20 empty] | 0 | 0 | 0 | 93259.91 | 93259.91 | 0 | 0 | 72515.94 | 72515.94 | 0 | 72515.94 | 0 | 0 | 0 | 0 | [19 empty] | 0
50 | 0 | 0 | 1 | 201 | 11727.3 | ПЗ | Прямые затраты |  |  | 201 | 1 | 3 |  | 2 | 82912.05
50 | 0 | 0 | 1 | 202 | 10256.86 | СтМатОб | Стоимость материальных ресурсов (всего) |  |  | 202 | 2 | 3 |  | 2 | 72515.94
50 | 0 | 0 | 1 | 222 | 0 | СтМатОбЗак | Стоимость материалов и оборудования заказчика |  |  | 222 | 3 | 3 |  | 2 | 0
50 | 0 | 0 | 1 | 225 | 10256.86 | СтМатОбПод | Стоимость материалов и оборудования подрядчика |  |  | 225 | 4 | 3 |  | 2 | 72515.94
50 | 0 | 0 | 1 | 226 | 10256.86 | СтМат | Стоимость материалов (всего) |  |  | 226 | 5 | 3 |  | 2 | 72515.94
50 | 0 | 0 | 1 | 227 | 0 | СтМатЗак | Стоимость материалов заказчика |  |  | 227 | 6 | 3 |  | 2 | 0
50 | 0 | 0 | 1 | 228 | 10256.86 | СтМатПод | Стоимость материалов подрядчика |  |  | 228 | 7 | 3 |  | 2 | 72515.94
50 | 0 | 0 | 1 | 216 | 0 | Оборуд | Стоимость оборудования (всего) |  |  | 216 | 8 | 3 |  | 2 | 0
50 | 0 | 0 | 1 | 223 | 0 | ОборудЗак | Стоимость оборудования заказчика |  |  | 223 | 9 | 3 |  | 2 | 0
50 | 0 | 0 | 1 | 229 | 0 | ОборудПод | Стоимость оборудования подрядчика |  |  | 229 | 10 | 3 |  | 2 | 0
50 | 0 | 0 | 1 | 203 | 588.55 | ЭММ | Эксплуатация машин |  |  | 203 | 11 | 3 |  | 2 | 4161.1
50 | 0 | 0 | 1 | 231 | 0 | ЭММсНРиСП | Эксплуатация машин по ТСН-2001.16 |  |  | 231 | 12 | 3 |  | 2 | 0
50 | 0 | 0 | 1 | 204 | 60.11 | ЗПМ | ЗП машинистов |  |  | 204 | 13 | 3 |  | 2 | 425.01
50 | 0 | 0 | 1 | 205 | 881.89 | ОЗП | Основная ЗП рабочих |  |  | 205 | 14 | 3 |  | 2 | 6235.01
50 | 0 | 0 | 1 | 232 | 0 | ОЗПсНРиСП | Основная ЗП рабочих по ТСН-2001.16 |  |  | 232 | 15 | 3 |  | 2 | 0
50 | 0 | 0 | 1 | 214 | 13190.92 | Строит | Строительные работы с НР и СП |  |  | 214 | 16 | 3 |  | 2 | 93259.91
50 | 0 | 0 | 1 | 215 | 0 | Монтаж | Монтажные работы с НР и СП |  |  | 215 | 17 | 3 |  | 2 | 0
50 | 0 | 0 | 1 | 217 | 0 | Прочие | Прочие работы с НР и СП |  |  | 217 | 18 | 3 |  | 2 | 0
50 | 0 | 0 | 1 | 230 | 0 | ПрочиеЗатр | Прочие затраты по ТСН-2001.16 |  |  | 230 | 19 | 3 |  | 2 | 0
50 | 0 | 0 | 1 | 206 | 0 | ВозврМат | Возврат материалов |  |  | 206 | 20 | 3 |  | 2 | 0
50 | 0 | 0 | 1 | 207 | 121.4477 | ТрудСтр | Трудозатраты строителей |  |  | 207 | 21 | 3 |  | -1 | 121.4477
50 | 0 | 0 | 1 | 208 | 0 | ТрудМаш | Трудозатраты машинистов |  |  | 208 | 22 | 3 |  | -1 | 0
50 | 0 | 0 | 1 | 209 | 0 | ТранспМат | Транспорт материалов |  |  | 209 | 23 | 3 |  | 2 | 0
50 | 0 | 0 | 1 | 210 | 924.54 | НР | Накладные расходы |  |  | 210 | 24 | 3 |  | 2 | 6536.58
50 | 0 | 0 | 1 | 211 | 539.08 | СмПриб | Сметная прибыль |  |  | 211 | 25 | 3 |  | 2 | 3811.28
50 | 0 | 0 | 1 | 224 | 13190.92 | Всего | Всего с НР и СП |  |  | 224 | 26 | 3 |  | 2 | 93259.91
51 | 1 | 3 | 20 |  | 02-01-01 | Капитальный ремонт котла ДКВР -10-13, заводской №8466 в котельной по адресу: ул. Лесная,1 г. Алушта , Республика Крым | 0 | [6 empty] | 756339.88 | 601082.52 | 103493.51 | 6591.26 | 51763.85 | 0 | 6044.3557 | 0 | 0 | 49567.33 | 35791.76 | [15 empty] | 0 | 196289.73 | 0 | 841698.97 | 489409.15 | 156000.09 | 0 | 601082.52 | 404792.79 | 0 | 404792.79 | 196289.73 | 0 | 0 | 0 | [55 empty] | 4887051.02 | 3789381.64 | 731698.97 | 46600.13 | 365970.41 | 0 | 6044.3557 | 0 | 0 | 350440.95 | 253047.77 | [15 empty] | 0 | 1116666.64 | 0 | 5490539.74 | 3270953.08 | 1102920.02 | 0 | 3789381.64 | 2672715 | 0 | 2672715 | 1116666.64 | 0 | 0 | 0 | [54 empty] | 0
50 | 0 | 0 | 1 | 201 | 756339.88 | ПЗ | Прямые затраты |  |  | 201 | 1 | 3 |  | 2 | 4887051.02
50 | 0 | 0 | 1 | 202 | 601082.52 | СтМатОб | Стоимость материальных ресурсов (всего) |  |  | 202 | 2 | 3 |  | 2 | 3789381.64
50 | 0 | 0 | 1 | 222 | 0 | СтМатОбЗак | Стоимость материалов и оборудования заказчика |  |  | 222 | 3 | 3 |  | 2 | 0
50 | 0 | 0 | 1 | 225 | 601082.52 | СтМатОбПод | Стоимость материалов и оборудования подрядчика |  |  | 225 | 4 | 3 |  | 2 | 3789381.64
50 | 0 | 0 | 1 | 226 | 404792.79 | СтМат | Стоимость материалов (всего) |  |  | 226 | 5 | 3 |  | 2 | 2672715
50 | 0 | 0 | 1 | 227 | 0 | СтМатЗак | Стоимость материалов заказчика |  |  | 227 | 6 | 3 |  | 2 | 0
50 | 0 | 0 | 1 | 228 | 404792.79 | СтМатПод | Стоимость материалов подрядчика |  |  | 228 | 7 | 3 |  | 2 | 2672715
50 | 0 | 0 | 1 | 216 | 196289.73 | Оборуд | Стоимость оборудования (всего) |  |  | 216 | 8 | 3 |  | 2 | 1116666.64
50 | 0 | 0 | 1 | 223 | 0 | ОборудЗак | Стоимость оборудования заказчика |  |  | 223 | 9 | 3 |  | 2 | 0
50 | 0 | 0 | 1 | 229 | 196289.73 | ОборудПод | Стоимость оборудования подрядчика |  |  | 229 | 10 | 3 |  | 2 | 1116666.64
50 | 0 | 0 | 1 | 203 | 103493.51 | ЭММ | Эксплуатация машин |  |  | 203 | 11 | 3 |  | 2 | 731698.97
50 | 0 | 0 | 1 | 231 | 0 | ЭММсНРиСП | Эксплуатация машин по ТСН-2001.16 |  |  | 231 | 12 | 3 |  | 2 | 0
50 | 0 | 0 | 1 | 204 | 6591.26 | ЗПМ | ЗП машинистов |  |  | 204 | 13 | 3 |  | 2 | 46600.13
50 | 0 | 0 | 1 | 205 | 51763.85 | ОЗП | Основная ЗП рабочих |  |  | 205 | 14 | 3 |  | 2 | 365970.41
50 | 0 | 0 | 1 | 232 | 0 | ОЗПсНРиСП | Основная ЗП рабочих по ТСН-2001.16 |  |  | 232 | 15 | 3 |  | 2 | 0
50 | 0 | 0 | 1 | 214 | 489409.15 | Строит | Строительные работы с НР и СП |  |  | 214 | 16 | 3 |  | 2 | 3270953.08
50 | 0 | 0 | 1 | 215 | 156000.09 | Монтаж | Монтажные работы с НР и СП |  |  | 215 | 17 | 3 |  | 2 | 1102920.02
50 | 0 | 0 | 1 | 217 | 0 | Прочие | Прочие работы с НР и СП |  |  | 217 | 18 | 3 |  | 2 | 0
50 | 0 | 0 | 1 | 230 | 0 | ПрочиеЗатр | Прочие затраты по ТСН-2001.16 |  |  | 230 | 19 | 3 |  | 2 | 0
50 | 0 | 0 | 1 | 206 | 0 | ВозврМат | Возврат материалов |  |  | 206 | 20 | 3 |  | 2 | 0
50 | 0 | 0 | 1 | 207 | 6044.3557 | ТрудСтр | Трудозатраты строителей |  |  | 207 | 21 | 3 |  | -1 | 6044.3557
50 | 0 | 0 | 1 | 208 | 0 | ТрудМаш | Трудозатраты машинистов |  |  | 208 | 22 | 3 |  | -1 | 0
50 | 0 | 0 | 1 | 209 | 0 | ТранспМат | Транспорт материалов |  |  | 209 | 23 | 3 |  | 2 | 0
50 | 0 | 0 | 1 | 210 | 49567.33 | НР | Накладные расходы |  |  | 210 | 24 | 3 |  | 2 | 350440.95
50 | 0 | 0 | 1 | 211 | 35791.76 | СмПриб | Сметная прибыль |  |  | 211 | 25 | 3 |  | 2 | 253047.77
50 | 0 | 0 | 1 | 224 | 841698.97 | Всего | Всего с НР и СП |  |  | 224 | 26 | 3 |  | 2 | 5490539.74
3 | 1 |  | 331 |  | 07-01-01 | Пуско-наладочные работы котла ДКВР -10-13 заводской № 8466 в котельной по адресу: ул.Лесная,1 г.Алушта, Республика Крым |  | 0 |  | -1 | [10 empty] | 7 | [53 empty] | 0 | [7 empty] | 0 | 0
52 | 1 | 3 | 323 | 0 | 07-01-01 | Пуско-наладочные работы котла ДКВР -10-13 заводской № 8466 в котельной по адресу: ул.Лесная,1 г.Алушта, Республика Крым | [7 empty] | 6456.94 | 0 | 0 | 0 | 6456.94 | 0 | 529.04 | 0 | 0 | 4197.01 | 2582.78 | 0 | 0 | 6456.94 | 0 | 0 | 0 | 6456.94 | 0 | 529.04 | 0 | 0 | 4197.01 | 2582.78 | 0 | 0 | 0 | 0 | 0 | 13236.73 | 0 | 0 | 13236.73 | 0 | 0 | 0 | 0 | 0 | 0 | 0 | 0 | 0 | 0 | 0 | 0 | 0 | 0 | 0 | 0 | 0 | 0 | 0 | 0 | 0 | 0 | 0 | 0 | 0 | 0 | 0 | 0 | 0 | 0 | 0 | 13236.73 | 0 | 0 | 13236.73 | 0 | 0 | 0 | 0 | 0 | 0 | 0 | 0 | 0 | 0 | 0 | 0 | 0 | 0 | 0 | 0 | 0 | 0 | 0 | 0 | 0 | 0 | 0 | 0 | 0 | 0 | 0 | 0 | 95046.1 | 0 | 0 | 0 | 95046.1 | 0 | 529.04 | 0 | 0 | 61779.97 | 38018.44 | 0 | 0 | 95046.1 | 0 | 0 | 0 | 95046.1 | 0 | 529.04 | 0 | 0 | 61779.97 | 38018.44 | 0 | 0 | 0 | 0 | 0 | 194844.51 | 0 | 0 | 194844.51 | 0 | 0 | 0 | 0 | 0 | 0 | 0 | 0 | 0 | 0 | 0 | 0 | 0 | 0 | 0 | 0 | 0 | 0 | 0 | 0 | 0 | 0 | 0 | 0 | 0 | 0 | 0 | 0 | 0 | 0 | 0 | 194844.51 | 0 | 0 | 194844.51 | 0 | 0 | 0 | 0 | 0 | 0 | 0 | 0 | 0 | 0 | 0 | 0 | 0 | 0 | 0 | 0 | 0 | 0 | 0 | 0 | 0 | 0 | 0 | 0 | 0 | 0 | 0 | 0
19 | 1 |  |  |  |  | К_НР_РЕМ = 0,9 Капитальный ремонт жилых и общественных зданий К_СП_РЕМ = 0,85 | [19 empty] | 1 | [182 empty] | 0
17 | 1 | 728 | 762 | 1 | п07-01-001-03 | Котел без пароперегревателя, паропроизводительность до 10 т/ч | шт. | 1 | 0 |  |  |  |  | 6456.94 | 0 | 0 | 0 | 6456.94 | 0 | 529.04 | 0 | 0 | 4197.01 | 2582.78 |  | 28185840 | 6456.936 | 0 | 0 | 0 | 6456.936 | 0 | 529.04 | 0 | 0 | 8071.17 | 0 | 0 | 0 | 8071.17 | 0 | 661.3 | 0 | 0 | 65 | 40 | 1 | 1 |  |  | 1 | 1 | 1 | 1 |  |  |  |  | 0 | 4 | ТЕРп Республики Крым (ред. 2017), п07-01-001-03, Приказ Минстроя России от 28.09.2017 г. № 1340/пр |  |  | 200001 | 0 |  | 0 | 4 | 0 | 1 | 1 | 1 | 1 | 1 | 1 |  | 65 | 40 |  |  |  | 0 | 0 | 0 | [5 empty] | 0 | Поправка: п.9.4 Наименование: В случае, если монтажные и пусконаладочные работы по какому-либо оборудованию выполняются одним и тем же звеном (бригадой), | 0 | 6456.94 | 0 | 0 | 0 | 6456.936 | 0 | 529.04 | 0 | 0 | 4197.011 | 2582.776 | [6 empty] | )*0,8 |  | )*0,8 |  |  |  |  | 0 | 0 | 1 | 1 |  |  |  | 1010 | шт. | шт. | 1 | [6 empty] | 28159286 | 4 | Пусконаладочные работы | 0 |  | 4 | 200001 | Пусконаладочные работы : все сборники, отдел 05 ( диагностика лифтов ) и отдел 06 ( техническое освидетельствование ) сборника мрФЕР-01 | пФЕРп |  | Поправка: п.9.4 |  | 256 | 8071.17 | 0 | 0 | 0 | 8071.17 | 661.3 | 0 | 0 | [17 empty] | 0 | 0 | 0 |  |  |  |  | 65 | 40 |  |  |  |  | 1 |  | 1173473239 | 2 | 1 | -2 | 0 | 0 | 0 | 13236.73 | 0 | 0 | 13236.73 |  | 0 | 3 | 0 |  | 0 | 1 | 0 | 0 | 0 | 0 | 0
17 | 1 | 730 | 764 | 1 | п07-01-001-03 | Котел без пароперегревателя, паропроизводительность до 10 т/ч | шт. | 1 | 0 |  |  |  |  | 95046.1 | 0 | 0 | 0 | 95046.1 | 0 | 529.04 | 0 | 0 | 61779.97 | 38018.44 |  | 28185841 | 6456.936 | 0 | 0 | 0 | 6456.936 | 0 | 529.04 | 0 | 0 | 8071.17 | 0 | 0 | 0 | 8071.17 | 0 | 661.3 | 0 | 0 | 65 | 40 | 1 | 1 |  |  | 14.72 | 14.72 | 1 | 1 |  |  |  |  | 0 | 4 | ТЕРп Республики Крым (ред. 2017), п07-01-001-03, Приказ Минстроя России от 28.09.2017 г. № 1340/пр |  |  | 200001 | 0 | на 1 кв 2019г.письмо Минстроя России от 15.11.2018г.№45824-ДВ/09 | 1 | 4 | 0 | 1 | 1 | 1 | 1 | 1 | 1 |  | 65 | 40 |  |  |  | 0 | 0 | 0 | [5 empty] | 0 | Поправка: п.9.4 Наименование: В случае, если монтажные и пусконаладочные работы по какому-либо оборудованию выполняются одним и тем же звеном (бригадой), | 0 | 95046.1 | 0 | 0 | 0 | 95046.0979 | 0 | 529.04 | 0 | 0 | 61779.965 | 38018.44 | [6 empty] | )*0,8 |  | )*0,8 |  |  |  |  | 0 | 0 | 1 | 1 |  |  |  | 1010 | шт. | шт. | 1 | [6 empty] | 28159286 | 4 | Пусконаладочные работы | 0 |  | 4 | 200001 | Пусконаладочные работы : все сборники, отдел 05 ( диагностика лифтов ) и отдел 06 ( техническое освидетельствование ) сборника мрФЕР-01 | пФЕРп |  | Поправка: п.9.4 |  | 256 | 8071.17 | 0 | 0 | 0 | 8071.17 | 661.3 | 0 | 0 | [17 empty] | 0 | 0 | 0 |  |  |  |  | 65 | 40 |  |  |  |  | 1 |  | 1173473239 | 1 | 1 | 4 | 0 | 0 | 0 | 194844.51 | 0 | 0 | 194844.51 |  | 0 | 0 | 0 |  | 0 | 1 | 0 | 0 | 0 | 0 | 0
51 | 1 | 3 | 323 |  | 07-01-01 | Пуско-наладочные работы котла ДКВР -10-13 заводской № 8466 в котельной по адресу: ул.Лесная,1 г.Алушта, Республика Крым | 0 | [6 empty] | 6456.94 | 0 | 0 | 0 | 6456.94 | 0 | 529.04 | 0 | 0 | 4197.01 | 2582.78 |  |  | 6456.94 | 0 | 0 | 0 | 6456.94 | 0 | 529.04 | 0 | 0 | 4197.01 | 2582.78 |  |  | 0 | 0 | 0 | 13236.73 | 0 | 0 | 13236.73 | 0 | 0 | 0 | 0 | 0 | 0 | 0 | 0 | [20 empty] | 0 | 0 | 0 | 13236.73 | 0 | 0 | 13236.73 | 0 | 0 | 0 | 0 | 0 | 0 | 0 | 0 | [20 empty] | 95046.1 | 0 | 0 | 0 | 95046.1 | 0 | 529.04 | 0 | 0 | 61779.97 | 38018.44 |  |  | 95046.1 | 0 | 0 | 0 | 95046.1 | 0 | 529.04 | 0 | 0 | 61779.97 | 38018.44 |  |  | 0 | 0 | 0 | 194844.51 | 0 | 0 | 194844.51 | 0 | 0 | 0 | 0 | 0 | 0 | 0 | 0 | [20 empty] | 0 | 0 | 0 | 194844.51 | 0 | 0 | 194844.51 | 0 | 0 | 0 | 0 | 0 | 0 | 0 | 0 | [19 empty] | 0
50 | 0 | 0 | 1 | 201 | 6456.94 | ПЗ | Прямые затраты |  |  | 201 | 1 | 3 |  | 2 | 95046.1
50 | 0 | 0 | 1 | 202 | 0 | СтМатОб | Стоимость материальных ресурсов (всего) |  |  | 202 | 2 | 3 |  | 2 | 0
50 | 0 | 0 | 1 | 222 | 0 | СтМатОбЗак | Стоимость материалов и оборудования заказчика |  |  | 222 | 3 | 3 |  | 2 | 0
50 | 0 | 0 | 1 | 225 | 0 | СтМатОбПод | Стоимость материалов и оборудования подрядчика |  |  | 225 | 4 | 3 |  | 2 | 0
50 | 0 | 0 | 1 | 226 | 0 | СтМат | Стоимость материалов (всего) |  |  | 226 | 5 | 3 |  | 2 | 0
50 | 0 | 0 | 1 | 227 | 0 | СтМатЗак | Стоимость материалов заказчика |  |  | 227 | 6 | 3 |  | 2 | 0
50 | 0 | 0 | 1 | 228 | 0 | СтМатПод | Стоимость материалов подрядчика |  |  | 228 | 7 | 3 |  | 2 | 0
50 | 0 | 0 | 1 | 216 | 0 | Оборуд | Стоимость оборудования (всего) |  |  | 216 | 8 | 3 |  | 2 | 0
50 | 0 | 0 | 1 | 223 | 0 | ОборудЗак | Стоимость оборудования заказчика |  |  | 223 | 9 | 3 |  | 2 | 0
50 | 0 | 0 | 1 | 229 | 0 | ОборудПод | Стоимость оборудования подрядчика |  |  | 229 | 10 | 3 |  | 2 | 0
50 | 0 | 0 | 1 | 203 | 0 | ЭММ | Эксплуатация машин |  |  | 203 | 11 | 3 |  | 2 | 0
50 | 0 | 0 | 1 | 231 | 0 | ЭММсНРиСП | Эксплуатация машин по ТСН-2001.16 |  |  | 231 | 12 | 3 |  | 2 | 0
50 | 0 | 0 | 1 | 204 | 0 | ЗПМ | ЗП машинистов |  |  | 204 | 13 | 3 |  | 2 | 0
50 | 0 | 0 | 1 | 205 | 6456.94 | ОЗП | Основная ЗП рабочих |  |  | 205 | 14 | 3 |  | 2 | 95046.1
50 | 0 | 0 | 1 | 232 | 0 | ОЗПсНРиСП | Основная ЗП рабочих по ТСН-2001.16 |  |  | 232 | 15 | 3 |  | 2 | 0
50 | 0 | 0 | 1 | 214 | 0 | Строит | Строительные работы с НР и СП |  |  | 214 | 16 | 3 |  | 2 | 0
50 | 0 | 0 | 1 | 215 | 0 | Монтаж | Монтажные работы с НР и СП |  |  | 215 | 17 | 3 |  | 2 | 0
50 | 1 | 0 | 1 | 217 | 13236.73 | Прочие | Прочие работы с НР и СП |  |  | 217 | 18 | 0 |  | 2 | 194844.51
50 | 0 | 0 | 1 | 230 | 0 | ПрочиеЗатр | Прочие затраты по ТСН-2001.16 |  |  | 230 | 19 | 3 |  | 2 | 0
50 | 0 | 0 | 1 | 206 | 0 | ВозврМат | Возврат материалов |  |  | 206 | 20 | 3 |  | 2 | 0
50 | 1 | 0 | 1 | 207 | 529.04 | ТрудСтр | Трудозатраты строителей |  |  | 207 | 21 | 0 |  | -1 | 529.04
50 | 0 | 0 | 1 | 208 | 0 | ТрудМаш | Трудозатраты машинистов |  |  | 208 | 22 | 3 |  | -1 | 0
50 | 0 | 0 | 1 | 209 | 0 | ТранспМат | Транспорт материалов |  |  | 209 | 23 | 3 |  | 2 | 0
50 | 1 | 0 | 1 | 210 | 4197.01 | НР | Накладные расходы |  |  | 210 | 24 | 0 |  | 2 | 61779.97
50 | 1 | 0 | 1 | 211 | 2582.78 | СмПриб | Сметная прибыль |  |  | 211 | 25 | 0 |  | 2 | 38018.44
50 | 1 | 0 | 1 | 224 | 13236.73 | Всего | Всего с НР и СП |  |  | 224 | 26 | 0 |  | 2 | 194844.51
51 | 429 | 1 | 12 |  | 02-01-01_ | Капитальный ремонт котла ДКВР- 10-13 заводской № 8466 в котельной по адресу: ул.Лесная,1, г.Алушта, Республика Крым | 0 | [6 empty] | 762796.82 | 601082.52 | 103493.51 | 6591.26 | 58220.79 | 0 | 6573.3957 | 0 | 0 | 53764.34 | 38374.54 | [15 empty] | 0 | 196289.73 | 0 | 854935.7 | 489409.15 | 156000.09 | 13236.73 | 601082.52 | 404792.79 | 0 | 404792.79 | 196289.73 | 0 | 0 | 0 | [55 empty] | 4982097.12 | 3789381.64 | 731698.97 | 46600.13 | 461016.51 | 0 | 6573.3957 | 0 | 0 | 412220.92 | 291066.21 | [15 empty] | 0 | 1116666.64 | 0 | 5685384.25 | 3270953.08 | 1102920.02 | 194844.51 | 3789381.64 | 2672715 | 0 | 2672715 | 1116666.64 | 0 | 0 | 0 | [54 empty] | 0
50 | 0 | 0 | 1 | 201 | 762796.82 | ПЗ | Прямые затраты |  |  | 201 | 1 | 3 |  | 2 | 4982097.12
50 | 0 | 0 | 1 | 202 | 601082.52 | СтМатОб | Стоимость материальных ресурсов (всего) |  |  | 202 | 2 | 3 |  | 2 | 3789381.64
50 | 0 | 0 | 1 | 222 | 0 | СтМатОбЗак | Стоимость материалов и оборудования заказчика |  |  | 222 | 3 | 3 |  | 2 | 0
50 | 0 | 0 | 1 | 225 | 601082.52 | СтМатОбПод | Стоимость материалов и оборудования подрядчика |  |  | 225 | 4 | 3 |  | 2 | 3789381.64
50 | 0 | 0 | 1 | 226 | 404792.79 | СтМат | Стоимость материалов (всего) |  |  | 226 | 5 | 3 |  | 2 | 2672715
50 | 0 | 0 | 1 | 227 | 0 | СтМатЗак | Стоимость материалов заказчика |  |  | 227 | 6 | 3 |  | 2 | 0
50 | 0 | 0 | 1 | 228 | 404792.79 | СтМатПод | Стоимость материалов подрядчика |  |  | 228 | 7 | 3 |  | 2 | 2672715
50 | 0 | 0 | 1 | 216 | 196289.73 | Оборуд | Стоимость оборудования (всего) |  |  | 216 | 8 | 3 |  | 2 | 1116666.64
50 | 0 | 0 | 1 | 223 | 0 | ОборудЗак | Стоимость оборудования заказчика |  |  | 223 | 9 | 3 |  | 2 | 0
50 | 0 | 0 | 1 | 229 | 196289.73 | ОборудПод | Стоимость оборудования подрядчика |  |  | 229 | 10 | 3 |  | 2 | 1116666.64
50 | 0 | 0 | 1 | 203 | 103493.51 | ЭММ | Эксплуатация машин |  |  | 203 | 11 | 3 |  | 2 | 731698.97
50 | 0 | 0 | 1 | 231 | 0 | ЭММсНРиСП | Эксплуатация машин по ТСН-2001.16 |  |  | 231 | 12 | 3 |  | 2 | 0
50 | 0 | 0 | 1 | 204 | 6591.26 | ЗПМ | ЗП машинистов |  |  | 204 | 13 | 3 |  | 2 | 46600.13
50 | 0 | 0 | 1 | 205 | 58220.79 | ОЗП | Основная ЗП рабочих |  |  | 205 | 14 | 3 |  | 2 | 461016.51
50 | 0 | 0 | 1 | 232 | 0 | ОЗПсНРиСП | Основная ЗП рабочих по ТСН-2001.16 |  |  | 232 | 15 | 3 |  | 2 | 0
50 | 0 | 0 | 1 | 214 | 489409.15 | Строит | Строительные работы с НР и СП |  |  | 214 | 16 | 3 |  | 2 | 3270953.08
50 | 0 | 0 | 1 | 215 | 156000.09 | Монтаж | Монтажные работы с НР и СП |  |  | 215 | 17 | 3 |  | 2 | 1102920.02
50 | 0 | 0 | 1 | 217 | 13236.73 | Прочие | Прочие работы с НР и СП |  |  | 217 | 18 | 3 |  | 2 | 194844.51
50 | 0 | 0 | 1 | 230 | 0 | ПрочиеЗатр | Прочие затраты по ТСН-2001.16 |  |  | 230 | 19 | 3 |  | 2 | 0
50 | 0 | 0 | 1 | 206 | 0 | ВозврМат | Возврат материалов |  |  | 206 | 20 | 3 |  | 2 | 0
50 | 0 | 0 | 1 | 207 | 6573.3957 | ТрудСтр | Трудозатраты строителей |  |  | 207 | 21 | 3 |  | -1 | 6573.3957
50 | 0 | 0 | 1 | 208 | 0 | ТрудМаш | Трудозатраты машинистов |  |  | 208 | 22 | 3 |  | -1 | 0
50 | 0 | 0 | 1 | 209 | 0 | ТранспМат | Транспорт материалов |  |  | 209 | 23 | 3 |  | 2 | 0
50 | 0 | 0 | 1 | 210 | 53764.34 | НР | Накладные расходы |  |  | 210 | 24 | 3 |  | 2 | 412220.92
50 | 0 | 0 | 1 | 211 | 38374.54 | СмПриб | Сметная прибыль |  |  | 211 | 25 | 3 |  | 2 | 291066.21
50 | 0 | 0 | 1 | 224 | 854935.7 | Всего | Всего с НР и СП |  |  | 224 | 26 | 3 |  | 2 | 5685384.25
50 | 1 | 0 | 2 | 0 | 58220.79 | З | ОЗП |  |  | 212 | 27 | 0 |  | 2 | 461016.51
50 | 1 | 0 | 2 | 0 | 6591.26 | ЗМ | ЗПМ (справочно) |  |  | 212 | 28 | 0 |  | 2 | 46600.13
50 | 1 | 0 | 2 | 0 | 64812.05 | Ф | ФОТ (справочно) |  |  | 212 | 29 | 0 |  | 2 | 507616.64
50 | 1 | 0 | 2 | 0 | 103493.51 | Э | ЭММ, в том числе ЗПМ |  |  | 212 | 30 | 0 |  | 2 | 731698.97
50 | 1 | 0 | 2 | 0 | 601082.52 | М | Стоимость материальных ресурсов |  |  | 212 | 31 | 0 |  | 2 | 3789381.64
50 | 1 | 0 | 2 | 0 | 762796.82 | П | ПЗ (справочно) |  |  | 212 | 32 | 0 |  | 2 | 4982097.12
50 | 1 | 0 | 2 | 0 | 53764.34 | Н | НР |  |  | 212 | 33 | 0 |  | 2 | 412220.92
50 | 1 | 0 | 2 | 0 | 38374.54 | С | СП |  |  | 212 | 34 | 0 |  | 2 | 291066.21
50 | 0 | 0 | 2 | 0 | 0 | ПГ | Перевозка грузов |  |  | 212 | 35 | 3 |  | 2 | 0
50 | 0 | 0 | 2 | 0 | 0 | ПР | Погрузочно-разгрузочные работы |  |  | 212 | 36 | 3 |  | 2 | 0
50 | 1 | 0 | 2 | 213 | 854935.7 | И | Итого |  |  | 212 | 37 | 0 |  | 2 | 5685384.25
70 | 1 |  | 1 | СТР_РЕК | СТРОИТЕЛЬСТВО и РЕКОНСТРУКЦИЯ зданий и сооружений всех назначений | 0 | 0 |  | 1 | 0 |  |  | 0 | 0
70 | 1 |  | 2 | РЕМ_ЖИЛ | КАП. РЕМ. ЖИЛЫХ И ОБЩЕСТВЕННЫХ ЗДАНИЙ | 1 | 0 |  | 1 | 0 |  |  | 1 | 1
70 | 1 |  | 3 | РЕМ_ПР | КАП. РЕМ. ПРОИЗВОДСТВЕННЫХ ЗД, и СООРУЖЕНИЙ, НАРУЖНЫХ ИНЖЕНЕРНЫХ СЕТЕЙ, УЛИЦ И ДОРОГ МЕСТНОГО ЗНАЧЕНИЯ, МОСТОВ И ПУТЕПРОВОДОВ | 0 | 0 |  | 1 | 0 |  |  | 0 | 0
70 | 1 |  | 4 | УПР | {вкл} - УПРОЩЕННОЕ НАЛОГООБЛОЖЕНИЕ | 0 | 0 | Для всех расценок. ( при применении упрощенной системы налогообложения) · {УПР} - ( вкл.) - при упрощенной системе ; к = 0,9 к СП ( к= 0,7 к НР отменен с 1.01.11) · {УПР} - ( выкл.) - при обычной системе налогообложения | 0 | 0 |  |  | 0 | 0
70 | 1 |  | 5 | ХОЗ | {вкл} - ХОЗЯЙСТВЕННЫЙ СПОСОБ | 0 | 0 | Для всех расценок. ( при хозяйственном способе производства работ): · {ХОЗ} - ( вкл.) - при хоз. способе (к=0,6 к НР ) · {ХОЗ} - ( выкл.) - при обычном способе производства работ | 0 | 0 |  |  | 0 | 0
70 | 1 |  | 6 | СЛЖ | {вкл} - При РЕКОНСТРУКЦИИ сложных объектов, РЕКОНСТРУКЦИИ и КАП. РЕМОНТЕ объектов с дейст. яд. реакторами | 0 | 0 | Для сборников ФЕР ( при производстве работ на технически сложных объектах ): · { СЛЖ } - (вкл.) - работа на сложных объектах (к=1,2 к НР) · { СЛЖ } - (выкл.) - работа на обычных объектах | 0 | 0 |  |  | 0 | 0
70 | 1 |  | 7 | М/Т/Я | Работы по строительству мостов, тоннелей, метрополитенов, атомных станций, объектов с ядерным топливом и радиокативными отходами ( письмо Госстроя РФ № 2536-ИП/12/ГС от 27.11.12), коэффициенты к НР =0,85 и к СП-0,8 не назначаются | 0 | 0 |  | 0 | 0 |  |  | 0 | 0
70 | 1 |  | 8 | ОПТ/В | {вкл} - Прокладка МЕЖДУГОРОДНИХ ВОЛОКОННО-ОПТИЧЕСКИХ ЛИНИЙ (для ФЕРм10, отд. 6 разд.3) {выкл} - Прокладка ГОРОДСКИХ ВОЛОКОННО-ОПТИТЕСКИХ ЛИНИЙ (для ФЕРм10, отд. 6 разд.3) | 0 | 0 | Для сборников ФЕРм-10 ( волоконно-оптические линии связи ): · {М_ГОР_опт} - ( вкл.) - междугородные сети связи ( НР=120% , СП=70% ) · {М_ГОР_опт} - ( выкл.) - городские сети связи ( НР=100%; СП=65%) | 0 | 0 |  |  | 0 | 0
70 | 1 |  | 9 | ЗАКР | {вкл} - Обслуживающие и сопутстующие работы в тоннелях при производве работ ЗАКРЫТЫМ СПОСОБОМ {выкл} - Обслуживающие и сопутстующие работы в тоннелях при производве работ ОТКРЫТЫМ (ФЕР-29, разд.04 ) | 0 | 0 | Для сборника ФЕР -29 ( сопутствующие работы в тоннелях и метро. ): · {ЗАКР} - (вкл.) - при выполнении работ в тоннелях и метро закрытым способом (НР=145% , СП=75%); · {ЗАКР} - (выкл.) - при выполнении работ в тоннелях и метро отк | 0 | 0 |  |  | 0 | 0
70 | 1 |  | 10 | АВИ | (вкл) - При работах по ДИСПЕТЧЕРЕЗАЦИИ управления движением АВИАТРАНСПОРТОМ {вкл} (монтажные работы ) | 0 | 0 | Для сборников ФЕРм 08;10;11 : · {мАВИА} - (вкл.) - производство монтажных работы по диспетчеризации управления движением авиатранспортном (НР=95%, СП=55%) ; · {мАВИА} - (выкл. ) - при производстве работ на прочих объектах , кром | 0 | 0 |  |  | 0 | 0
70 | 1 |  | 11 | АЭС | (вкл) - Производство эл./монт. работ на АЭС ( ФЕРм -08 , отдел 01-03 ), и контроль свар. швов на АЭС {вкл} (ФЕРм-39, отд. 02 и 03 ) (вык) - Произовдство эл./монт. работ и и контроль свар. швов на ОБЫЧНЫХ СООРУЖ, | 0 | 0 | Для сборника ФЕРм -39 и ФЕРМ-08 ( при работах по контролю сварных соединений) : {мАЭС} - ( вкл.) - при выполнении работ по на АЭС (HР=101%; СП= 68%; {мАЭС} - (выкл.) - при выполнении работ на обычных объектах | 0 | 0 |  |  | 0 | 0
70 | 1 |  | 12 | Инд_исп.Сводный | Используется Индекс "по сводному" | 0 | 0 |  | 0 | 0 |  |  | 0 | 0
70 | 1 |  | 1 | К_НР_РЕМ | при ремонте жилых и общественных зданий если ( если {РЕМ_ЖИЛ}= [вкл.] | 0.9 | 1 | Для сборников ФЕР и ФЕРмр : · Значение {_МДСрем_НР}= 0,90 - при ремонте зданий жилого и гражданского назначений ( 0,90 к НР) ; · Значение {_МДСрем_НР}= 1,00 - при строительстве и реконструкции объектов всех назначений | 0 | 0 |  |  | 1 | 0.9
70 | 1 |  | 2 | К_СП_РЕМ | к нормам СП при капитальном ремонте зданий и сооружений всех назначений ( если или {РЕМ_ЖИЛ}=[вкл] , или (РЕМ_ПР}=[вкл] ) | 0.85 | 1 | Для сборников ФЕР и ФЕРмр : · Значение {_МДСрем_СП} = 0.85 - при ремонте зданий всех назначений ( 0,85 к СП); · Значение {_МДСрем_СП} = 1,00 - при строительстве и реконструкции объектов всех назначений | 0 | 0 |  |  | 1 | 0.85
70 | 1 |  | 3 | К_НР_05 | К нормам НР с 1.01.2005 по 1.01.2011 | 1 | 0.85 | Для норм НР с 1.01.2011 года: · {_ТЕК_НР} = 0.85 - Коэффициент учитывающий изменение нормы страховых взносов с 1.01.1 - (при расчете в текущем уровне цен индексами по статьям затрат ) · {_ТЕК_НР} = 1,00 - при расчет в текущем уровне цен и при уп | 0 | 0 |  |  | 0 | 1
70 | 1 |  | 4 | К_НР_11 | Коэфф. к НР для текущего уровня цен с 01.01.2011 при обычном и упрощенном налогообложении при постатейной индексации | 1 | 0 |  | 0 | 0 |  |  | 0 | 1
70 | 1 |  | 5 | К_СП_11 | Коэф. к СП в текущем уровне цен с 01.01.2011 | 1 | 0.8 | Для норм СП с 1.01.2011 года: · {_ТЕК_СП} = 0.80 - Коэффициент учитывающий изменение нормы страховых взносов с 1.01.11 - (при расчете в текущем уровне цен индексами по статьям затрат ) · {_ТЕК_СП} = 1,00 - без учета | 0 | 0 |  |  | 0 | 1
70 | 1 |  | 6 | К_НР_12 | Корректировка НР с 03.12.12 если (М/Т/Я) = {выкл.} | 1 | 0 |  | 0 | 0 |  |  | 0 | 0.85
70 | 1 |  | 7 | К_СП_12 | Корректировка СП с 03.12.12 в текущем уровне цен по письму 2536-ИП/12/ГС от 27.11.12 ( если (М/Т/Я) = {выкл.} ) | 1 | 0 |  | 0 | 0 |  |  | 0 | 0.8
70 | 1 |  | 8 | К_НР_УПР | Коэф. к НР при упрощенном налогообложении ( если {УПР} = [вкл] ) | 0.7 | 0 |  | 0 | 0 |  |  | 0 | 0.7
70 | 1 |  | 9 | К_СП_УПР | Коэф. к СП при упрощенном налогообложении ( если {УПР} = [вкл] ) | 0.9 | 0 |  | 0 | 0 |  |  | 0 | 0.9
70 | 1 |  | 10 | К_НР_ХОЗ | Коэф. к НР при хозяйственном способе производства работ ( если {ХОЗ}= {вкл} ) | 0.6 | 0 |  | 0 | 0 |  |  | 0 | 0.6
70 | 1 |  | 11 | К_НР_СЛЖ | Коэф. при реконструкции сложных объектов и кап. ремонте объектов с яд. реакторами ( если {СЛЖ} = [вкл] ) | 1.2 | 0 |  | 0 | 0 |  |  | 0 | 1.2
70 | 1 |  | 12 | Р_ОКР | Разрядность округления результата расчета НР и СП ( с 01.01.2011 - до целых ) | 0 | 0 |  | 0 | 0 |  |  | 0 | 0
70 | 1 |  | 13 | К_НР_УПР_ПУ | Коэф. к НР при упрощенном налогообложении ( если {УПР} = [вкл] ) для расценок на изготовление материалов, полуфабрикатов, а также металлических и трубопроводных заготовок, изготовляемых в построечных условиях | 1 | 0 |  | 0 | 0 |  |  | 0 | 1
-1
75 | Базовый уровень цен | 2001 | 0 | 1 |  | 0 | 1 | 0 | 1 | 0 | 0 | 0 | 28185840 | 1
75 | Текущий уровень цен | 2019 | 0 | 2 |  | 0 | 1 | 0 | 1 | 0 | 0 | 1 | 28185841 | 2
3 | Индексы за итогом | 7.07 | 1 | 1 | 1 | 1 | 3.92 | 1 | 1 | 14.72 | 1 | 7.07 | 1 | 3.92 | 1 | 14.72 | 1 | на 1 кв 2019г.письмо Минстроя России от 15.11.2018г.№45824-ДВ/09
65 |  | 1 | 0 | 245

## SourceObSm (hidden)
0 | Smeta.RU (495) 974-1589 |  | _OBSM_ |  | 0 | 0 | 0 | Smeta.RU |  | 1 | 53093 | 10 | 10 | 1 | 0 | 11
1 | 1 | -1 |  |  |  | Капитальный ремонт котла ДКВР-10-13, заводской № 8466 2 в котельной по адресу: ул.Лесная,1 г.Алушта, Республика Крым | ГУП РК "Крымтеплокоммунэнерго" | Прилипко Д.В. | [6 empty] | 2019 | [9 empty] | 0
1 | 62 | 0 |  | 0 | 02-01-01_ | Капитальный ремонт котла ДКВР- 10-13 заводской № 8466 в котельной по адресу: ул.Лесная,1, г.Алушта, Республика Крым |  | 0 |  | 0 |  |  |  | 0 | 0 | 0 | 0 | 0 |  |  | 2 | [5 empty] | ГУП РК "Крымтеплокоммунэнерго" | [5 empty] | ГУП РК "Крымтеплокоммунэнерго" | [9 empty] | Сметные нормы списания | Коды ценников | 1 | 1 | 0 | 0 | 1 | 0 | 6 | 2 | 1 | 1 | 0 | 1 | 1 | 1 | 0 | Крым Республика ТСНБ-2017 | ТР для Версии 10: Центральные регионы (с уч. п-ма 2536-ИП/12/ГС от 27.11.12, 01/57049-ЮЛ от 27.04.2018) от 30.08.2018 г | Крым Республика ТСНБ-2017 | Крым Республика ТСНБ-2017 | Крым Республика ТСНБ-2017 | Крым Республика ТСНБ-2017 | Поправки для ГСН 2017 от 10.01.2019 г | 0 | 0 | 2654216 |  | 0 | 0
22 | 0 | 0 | 28185840 | 28185841 | 3
3 | 1 | 02-01-01 | Капитальный ремонт котла ДКВР -10-13, заводской №8466 в котельной по адресу: ул. Лесная,1 г. Алушта , Республика Крым | 489.4092 | 156.0001 | 196.2897 | 0 | 841.699 | 51.7638 | [9 empty] | 3270.9531 | 1102.92 | 1116.6666 | 0 | 5490.5397 | 365.9704 |  | 2 | 2 | 0 | 756339.88 | 601082.52 | 0 | 196289.73 | 0 | 103493.51 | 6591.26 | 51763.85 | 489409.15 | 156000.09 | 0 | 0 | 6044.3557 | 0 | 0 | 49567.33 | 35791.76 | 841698.97 | [6 empty] | 4887051.02 | 3789381.64 | 0 | 1116666.64 | 0 | 731698.97 | 46600.13 | 365970.41 | 3270953.08 | 1102920.02 | 0 | 0 | 6044.3557 | 0 | 0 | 350440.95 | 253047.77 | 5490539.74
3 | 2 | 07-01-01 | Пуско-наладочные работы котла ДКВР -10-13 заводской № 8466 в котельной по адресу: ул.Лесная,1 г.Алушта, Республика Крым | 0 | 0 | 0 | 13.2367 | 13.2367 | 6.4569 | [9 empty] | 0 | 0 | 0 | 194.8445 | 194.8445 | 95.0461 |  | 7 | -1 | 0 | 6456.94 | 0 | 0 | 0 | 0 | 0 | 0 | 6456.94 | 0 | 0 | 13236.73 | 0 | 529.04 | 0 | 0 | 4197.01 | 2582.78 | 13236.73 | [6 empty] | 95046.1 | 0 | 0 | 0 | 0 | 0 | 0 | 95046.1 | 0 | 0 | 194844.51 | 0 | 529.04 | 0 | 0 | 61779.97 | 38018.44 | 194844.51
51 |  |  |  | 489.4092 | 156.0001 | 196.2897 | 13.2367 | 854.9357 | 58.2208 | [9 empty] | 3270.9531 | 1102.92 | 1116.6666 | 194.8445 | 5685.3843 | 461.0165
50 | 0 | 0 | 1 | 201 | 762796.82 | ПЗ | Прямые затраты |  |  | 201 | 1 | 3 |  | 2 | 4982097.12
50 | 0 | 0 | 1 | 202 | 601082.52 | СтМатОб | Стоимость материальных ресурсов (всего) |  |  | 202 | 2 | 3 |  | 2 | 3789381.64
50 | 0 | 0 | 1 | 222 | 0 | СтМатОбЗак | Стоимость материалов и оборудования заказчика |  |  | 222 | 3 | 3 |  | 2 | 0
50 | 0 | 0 | 1 | 225 | 601082.52 | СтМатОбПод | Стоимость материалов и оборудования подрядчика |  |  | 225 | 4 | 3 |  | 2 | 3789381.64
50 | 0 | 0 | 1 | 226 | 404792.79 | СтМат | Стоимость материалов (всего) |  |  | 226 | 5 | 3 |  | 2 | 2672715
50 | 0 | 0 | 1 | 227 | 0 | СтМатЗак | Стоимость материалов заказчика |  |  | 227 | 6 | 3 |  | 2 | 0
50 | 0 | 0 | 1 | 228 | 404792.79 | СтМатПод | Стоимость материалов подрядчика |  |  | 228 | 7 | 3 |  | 2 | 2672715
50 | 0 | 0 | 1 | 216 | 196289.73 | Оборуд | Стоимость оборудования (всего) |  |  | 216 | 8 | 3 |  | 2 | 1116666.64
50 | 0 | 0 | 1 | 223 | 0 | ОборудЗак | Стоимость оборудования заказчика |  |  | 223 | 9 | 3 |  | 2 | 0
50 | 0 | 0 | 1 | 229 | 196289.73 | ОборудПод | Стоимость оборудования подрядчика |  |  | 229 | 10 | 3 |  | 2 | 1116666.64
50 | 0 | 0 | 1 | 203 | 103493.51 | ЭММ | Эксплуатация машин |  |  | 203 | 11 | 3 |  | 2 | 731698.97
50 | 0 | 0 | 1 | 231 | 0 | ЭММсНРиСП | Эксплуатация машин по ТСН-2001.16 |  |  | 231 | 12 | 3 |  | 2 | 0
50 | 0 | 0 | 1 | 204 | 6591.26 | ЗПМ | ЗП машинистов |  |  | 204 | 13 | 3 |  | 2 | 46600.13
50 | 0 | 0 | 1 | 205 | 58220.79 | ОЗП | Основная ЗП рабочих |  |  | 205 | 14 | 3 |  | 2 | 461016.51
50 | 0 | 0 | 1 | 232 | 0 | ОЗПсНРиСП | Основная ЗП рабочих по ТСН-2001.16 |  |  | 232 | 15 | 3 |  | 2 | 0
50 | 0 | 0 | 1 | 214 | 489409.15 | Строит | Строительные работы с НР и СП |  |  | 214 | 16 | 3 |  | 2 | 3270953.08
50 | 0 | 0 | 1 | 215 | 156000.09 | Монтаж | Монтажные работы с НР и СП |  |  | 215 | 17 | 3 |  | 2 | 1102920.02
50 | 0 | 0 | 1 | 217 | 13236.73 | Прочие | Прочие работы с НР и СП |  |  | 217 | 18 | 3 |  | 2 | 194844.51
50 | 0 | 0 | 1 | 230 | 0 | ПрочиеЗатр | Прочие затраты по ТСН-2001.16 |  |  | 230 | 19 | 3 |  | 2 | 0
50 | 0 | 0 | 1 | 206 | 0 | ВозврМат | Возврат материалов |  |  | 206 | 20 | 3 |  | 2 | 0
50 | 0 | 0 | 1 | 207 | 6573.3957 | ТрудСтр | Трудозатраты строителей |  |  | 207 | 21 | 3 |  | -1 | 6573.3957
50 | 0 | 0 | 1 | 208 | 0 | ТрудМаш | Трудозатраты машинистов |  |  | 208 | 22 | 3 |  | -1 | 0
50 | 0 | 0 | 1 | 209 | 0 | ТранспМат | Транспорт материалов |  |  | 209 | 23 | 3 |  | 2 | 0
50 | 0 | 0 | 1 | 210 | 53764.34 | НР | Накладные расходы |  |  | 210 | 24 | 3 |  | 2 | 412220.92
50 | 0 | 0 | 1 | 211 | 38374.54 | СмПриб | Сметная прибыль |  |  | 211 | 25 | 3 |  | 2 | 291066.21
50 | 0 | 0 | 1 | 224 | 854935.7 | Всего | Всего с НР и СП |  |  | 224 | 26 | 3 |  | 2 | 5685384.25
50 | 1 | 0 | 2 | 0 | 58220.79 | З | ОЗП |  |  | 212 | 27 | 0 |  | 2 | 461016.51
50 | 1 | 0 | 2 | 0 | 6591.26 | ЗМ | ЗПМ (справочно) |  |  | 212 | 28 | 0 |  | 2 | 46600.13
50 | 1 | 0 | 2 | 0 | 64812.05 | Ф | ФОТ (справочно) |  |  | 212 | 29 | 0 |  | 2 | 507616.64
50 | 1 | 0 | 2 | 0 | 103493.51 | Э | ЭММ, в том числе ЗПМ |  |  | 212 | 30 | 0 |  | 2 | 731698.97
50 | 1 | 0 | 2 | 0 | 601082.52 | М | Стоимость материальных ресурсов |  |  | 212 | 31 | 0 |  | 2 | 3789381.64
50 | 1 | 0 | 2 | 0 | 762796.82 | П | ПЗ (справочно) |  |  | 212 | 32 | 0 |  | 2 | 4982097.12
50 | 1 | 0 | 2 | 0 | 53764.34 | Н | НР |  |  | 212 | 33 | 0 |  | 2 | 412220.92
50 | 1 | 0 | 2 | 0 | 38374.54 | С | СП |  |  | 212 | 34 | 0 |  | 2 | 291066.21
50 | 0 | 0 | 2 | 0 | 0 | ПГ | Перевозка грузов |  |  | 212 | 35 | 3 |  | 2 | 0
50 | 0 | 0 | 2 | 0 | 0 | ПР | Погрузочно-разгрузочные работы |  |  | 212 | 36 | 3 |  | 2 | 0
50 | 1 | 0 | 2 | 213 | 854935.7 | И | Итого |  |  | 212 | 37 | 0 |  | 2 | 5685384.25
-1
75 | Базовый уровень цен | 2001 | 0 | 1 |  | 0 | 1 | 0 | 1 | 0 | 0 | 0 | 28185840 | 1
75 | Текущий уровень цен | 2019 | 0 | 2 |  | 0 | 1 | 0 | 1 | 0 | 0 | 1 | 28185841 | 2
3 | Индексы за итогом | 7.07 | 1 | 1 | 1 | 1 | 3.92 | 1 | 1 | 14.72 | 1 | 7.07 | 1 | 3.92 | 1 | 14.72 | 1 | на 1 кв 2019г.письмо Минстроя России от 15.11.2018г.№45824-ДВ/09

## SmtRes (hidden)
30 | 28185840 | 28186636 | 27432456 | 1 | 1 | 1 | 1 | 1-100-23-82 |  | Рабочий среднего разряда 2.3 | 1191 | 1013 | чел.-ч. | чел.-ч. | 1 | 0 | 345986933 | 9.87 | 0 | 0 | 0 | 7.16 | 0 | 0 | 0 | 7.16 | 1 | 1 | 1 | 1 | 0 | 1 | 0 | 0 | 0 | 9.87 |  | 1 | 2 | 28186642 | 1 | 0 | 1 | 0 | 0 | 0 | 0 | 0 | 0 | 0 | 0 | 0 | 0 | 0 | 0 | 0 | 0 | 0 | 0 | 0 | 0 | 0 | 0 | 0 | 0 | 349.398 | 7.16 | 7.16 | 1 | 70.67 | 0
30 | 28185840 | 28186636 | 27430841 | 1 | 1 | 1 | 1 | 4-100-00-82 |  | Затраты труда машинистов | 1191 | 1013 | чел.-ч. | чел.-ч. | 1 | 0 | -383101862 | 3.1 | 0 | 0 | 0 | 0 | 0 | 0 | 0 | 0 | 1 | 1 | 1 | 1 | 0 | 1 | 0 | 0 | 0 | 3.1 |  | 2 | 2 | 28186643 | 1 | 0 | 2 | 0 | 0 | 0 | 0 | 0 | 0 | 0 | 0 | 0 | 0 | 0 | 0 | 0 | 0 | 0 | 0 | 0 | 0 | 0 | 0 | 0 | 0 | 109.74 | 0 | 0 | 1 | 0 | 0
30 | 28185840 | 28186636 | 27348145 | 1 | 1 | 1 | 2 | 91.06.02-005 | ТСЭМ Республики Крым (ред. 2017), 91.06.02-005, Приказ Минстроя России от 28.09.2017 г. № 1296/пр | Конвейер ленточный секционный длиной 40 м | 1368 | 1011 | маш.-ч | маш.-ч | 1 | 0 | 1884583504 | 0.08 | 0 | 66.16 | 8.82 | 0 | 0 | 66.16 | 8.82 | 0 | 1 | 1 | 1 | 1 | 0 | 1 | 0 | 0 | 0 | 0.08 |  | 0 | 2 | 28186644 | 1 | 0 | 3 | 0 | 0 | 0 | 0 | 0 | 0 | 0 | 0 | 0 | 0 | 0 | 0 | 0 | 0 | 0 | 0 | 0 | 0 | 0 | 0 | 0 | 0 | 2.832 | 66.16 | 66.16 | 1 | 5.29 | 0.71
30 | 28185840 | 28186636 | 27349482 | 1 | 1 | 1 | 2 | 91.18.01-008 | ТСЭМ Республики Крым (ред. 2017), 91.18.01-008, Приказ Минстроя России от 28.09.2017 г. № 1296/пр | Компрессоры передвижные с двигателем внутреннего сгорания, давлением до 686 кПа (7 ат) производительностью 11,2 м3/мин | 1368 | 1011 | маш.-ч | маш.-ч | 1 | 0 | -2047589592 | 3.02 | 0 | 156.47 | 10.13 | 0 | 0 | 156.47 | 10.13 | 0 | 1 | 1 | 1 | 1 | 0 | 1 | 0 | 0 | 0 | 3.02 |  | 0 | 2 | 28186645 | 1 | 0 | 4 | 0 | 0 | 0 | 0 | 0 | 0 | 0 | 0 | 0 | 0 | 0 | 0 | 0 | 0 | 0 | 0 | 0 | 0 | 0 | 0 | 0 | 0 | 106.908 | 156.47 | 156.47 | 1 | 472.54 | 30.59
30 | 28185840 | 28186636 | 27350019 | 1 | 1 | 1 | 2 | 91.21.10-003 | ТСЭМ Республики Крым (ред. 2017), 91.21.10-003, Приказ Минстроя России от 28.09.2017 г. № 1296/пр | Молотки при работе от передвижных компрессорных станций отбойные пневматические | 1368 | 1011 | маш.-ч | маш.-ч | 1 | 0 | -1245200233 | 8.12 | 0 | 1.53 | 0 | 0 | 0 | 1.53 | 0 | 0 | 1 | 1 | 1 | 1 | 0 | 1 | 0 | 0 | 0 | 8.12 |  | 0 | 2 | 28186646 | 1 | 0 | 5 | 0 | 0 | 0 | 0 | 0 | 0 | 0 | 0 | 0 | 0 | 0 | 0 | 0 | 0 | 0 | 0 | 0 | 0 | 0 | 0 | 0 | 0 | 287.448 | 1.53 | 1.53 | 1 | 12.42 | 0
31 | 28185841 | 28186636 | 27432456 | 1 | 1 | 1 | 1 | 1-100-23-82 |  | Рабочий среднего разряда 2.3 | 1191 | 1013 | чел.-ч. | чел.-ч. | 1 | 0 | 345986933 | 9.87 | 0 | 0 | 0 | 50.62 | 0 | 0 | 0 | 7.16 | 1 | 1 | 1 | 7.07 | 0 | 1 | 0 | 0 | 0 | 9.87 |  | 1 | 2 | 28186642 | 1 | 0 | 6 | 0 | 0 | 0 | 0 | 0 | 0 | 0 | 0 | 0 | 0 | 0 | 0 | 0 | 0 | 0 | 0 | 0 | 0 | 0 | 0 | 0 | 0 | 349.398 | 50.62 | 7.16 | 7.07 | 70.67 | 0
31 | 28185841 | 28186636 | 27430841 | 1 | 1 | 1 | 1 | 4-100-00-82 |  | Затраты труда машинистов | 1191 | 1013 | чел.-ч. | чел.-ч. | 1 | 0 | -383101862 | 3.1 | 0 | 0 | 0 | 0 | 0 | 0 | 0 | 0 | 1 | 1 | 7.07 | 1 | 0 | 1 | 0 | 0 | 0 | 3.1 |  | 2 | 2 | 28186643 | 1 | 0 | 7 | 0 | 0 | 0 | 0 | 0 | 0 | 0 | 0 | 0 | 0 | 0 | 0 | 0 | 0 | 0 | 0 | 0 | 0 | 0 | 0 | 0 | 0 | 109.74 | 0 | 0 | 1 | 0 | 0
31 | 28185841 | 28186636 | 27348145 | 1 | 1 | 1 | 2 | 91.06.02-005 | ТСЭМ Республики Крым (ред. 2017), 91.06.02-005, Приказ Минстроя России от 28.09.2017 г. № 1296/пр | Конвейер ленточный секционный длиной 40 м | 1368 | 1011 | маш.-ч | маш.-ч | 1 | 0 | 1884583504 | 0.08 | 0 | 467.75 | 8.82 | 0 | 0 | 66.16 | 8.82 | 0 | 1 | 7.07 | 1 | 1 | 0 | 1 | 0 | 0 | 0 | 0.08 |  | 0 | 2 | 28186644 | 1 | 0 | 8 | 0 | 0 | 0 | 0 | 0 | 0 | 0 | 0 | 0 | 0 | 0 | 0 | 0 | 0 | 0 | 0 | 0 | 0 | 0 | 0 | 0 | 0 | 2.832 | 467.75 | 66.16 | 7.07 | 5.29 | 0.71
31 | 28185841 | 28186636 | 27349482 | 1 | 1 | 1 | 2 | 91.18.01-008 | ТСЭМ Республики Крым (ред. 2017), 91.18.01-008, Приказ Минстроя России от 28.09.2017 г. № 1296/пр | Компрессоры передвижные с двигателем внутреннего сгорания, давлением до 686 кПа (7 ат) производительностью 11,2 м3/мин | 1368 | 1011 | маш.-ч | маш.-ч | 1 | 0 | -2047589592 | 3.02 | 0 | 1106.24 | 10.13 | 0 | 0 | 156.47 | 10.13 | 0 | 1 | 7.07 | 1 | 1 | 0 | 1 | 0 | 0 | 0 | 3.02 |  | 0 | 2 | 28186645 | 1 | 0 | 9 | 0 | 0 | 0 | 0 | 0 | 0 | 0 | 0 | 0 | 0 | 0 | 0 | 0 | 0 | 0 | 0 | 0 | 0 | 0 | 0 | 0 | 0 | 106.908 | 1106.24 | 156.47 | 7.07 | 472.54 | 30.59
31 | 28185841 | 28186636 | 27350019 | 1 | 1 | 1 | 2 | 91.21.10-003 | ТСЭМ Республики Крым (ред. 2017), 91.21.10-003, Приказ Минстроя России от 28.09.2017 г. № 1296/пр | Молотки при работе от передвижных компрессорных станций отбойные пневматические | 1368 | 1011 | маш.-ч | маш.-ч | 1 | 0 | -1245200233 | 8.12 | 0 | 10.82 | 0 | 0 | 0 | 1.53 | 0 | 0 | 1 | 7.07 | 1 | 1 | 0 | 1 | 0 | 0 | 0 | 8.12 |  | 0 | 2 | 28186646 | 1 | 0 | 10 | 0 | 0 | 0 | 0 | 0 | 0 | 0 | 0 | 0 | 0 | 0 | 0 | 0 | 0 | 0 | 0 | 0 | 0 | 0 | 0 | 0 | 0 | 287.448 | 10.82 | 1.53 | 7.07 | 12.42 | 0
32 | 28185840 | 28186647 | 27432456 | 1 | 1 | 1 | 1 | 1-100-23-82 |  | Рабочий среднего разряда 2.3 | 1191 | 1013 | чел.-ч. | чел.-ч. | 1 | 0 | 345986933 | 10.8 | 0 | 0 | 0 | 7.16 | 0 | 0 | 0 | 7.16 | 1 | 1 | 1 | 1 | 0 | 1 | 0 | 0 | 0 | 10.8 |  | 1 | 2 | 28186651 | 1 | 0 | 11 | 0 | 0 | 0 | 0 | 0 | 0 | 0 | 0 | 0 | 0 | 0 | 0 | 0 | 0 | 0 | 0 | 0 | 0 | 0 | 0 | 0 | 0 | 201.96 | 7.16 | 7.16 | 1 | 77.33 | 0
32 | 28185840 | 28186647 | 27430841 | 1 | 1 | 1 | 1 | 4-100-00-82 |  | Затраты труда машинистов | 1191 | 1013 | чел.-ч. | чел.-ч. | 1 | 0 | -383101862 | 0.11 | 0 | 0 | 0 | 0 | 0 | 0 | 0 | 0 | 1 | 1 | 1 | 1 | 0 | 1 | 0 | 0 | 0 | 0.11 |  | 2 | 2 | 28186652 | 1 | 0 | 12 | 0 | 0 | 0 | 0 | 0 | 0 | 0 | 0 | 0 | 0 | 0 | 0 | 0 | 0 | 0 | 0 | 0 | 0 | 0 | 0 | 0 | 0 | 2.057 | 0 | 0 | 1 | 0 | 0
32 | 28185840 | 28186647 | 27348145 | 1 | 1 | 1 | 2 | 91.06.02-005 | ТСЭМ Республики Крым (ред. 2017), 91.06.02-005, Приказ Минстроя России от 28.09.2017 г. № 1296/пр | Конвейер ленточный секционный длиной 40 м | 1368 | 1011 | маш.-ч | маш.-ч | 1 | 0 | 1884583504 | 0.11 | 0 | 66.16 | 8.82 | 0 | 0 | 66.16 | 8.82 | 0 | 1 | 1 | 1 | 1 | 0 | 1 | 0 | 0 | 0 | 0.11 |  | 0 | 2 | 28186653 | 1 | 0 | 13 | 0 | 0 | 0 | 0 | 0 | 0 | 0 | 0 | 0 | 0 | 0 | 0 | 0 | 0 | 0 | 0 | 0 | 0 | 0 | 0 | 0 | 0 | 2.057 | 66.16 | 66.16 | 1 | 7.28 | 0.97
33 | 28185841 | 28186647 | 27432456 | 1 | 1 | 1 | 1 | 1-100-23-82 |  | Рабочий среднего разряда 2.3 | 1191 | 1013 | чел.-ч. | чел.-ч. | 1 | 0 | 345986933 | 10.8 | 0 | 0 | 0 | 50.62 | 0 | 0 | 0 | 7.16 | 1 | 1 | 1 | 7.07 | 0 | 1 | 0 | 0 | 0 | 10.8 |  | 1 | 2 | 28186651 | 1 | 0 | 14 | 0 | 0 | 0 | 0 | 0 | 0 | 0 | 0 | 0 | 0 | 0 | 0 | 0 | 0 | 0 | 0 | 0 | 0 | 0 | 0 | 0 | 0 | 201.96 | 50.62 | 7.16 | 7.07 | 77.33 | 0
33 | 28185841 | 28186647 | 27430841 | 1 | 1 | 1 | 1 | 4-100-00-82 |  | Затраты труда машинистов | 1191 | 1013 | чел.-ч. | чел.-ч. | 1 | 0 | -383101862 | 0.11 | 0 | 0 | 0 | 0 | 0 | 0 | 0 | 0 | 1 | 1 | 7.07 | 1 | 0 | 1 | 0 | 0 | 0 | 0.11 |  | 2 | 2 | 28186652 | 1 | 0 | 15 | 0 | 0 | 0 | 0 | 0 | 0 | 0 | 0 | 0 | 0 | 0 | 0 | 0 | 0 | 0 | 0 | 0 | 0 | 0 | 0 | 0 | 0 | 2.057 | 0 | 0 | 1 | 0 | 0
33 | 28185841 | 28186647 | 27348145 | 1 | 1 | 1 | 2 | 91.06.02-005 | ТСЭМ Республики Крым (ред. 2017), 91.06.02-005, Приказ Минстроя России от 28.09.2017 г. № 1296/пр | Конвейер ленточный секционный длиной 40 м | 1368 | 1011 | маш.-ч | маш.-ч | 1 | 0 | 1884583504 | 0.11 | 0 | 467.75 | 8.82 | 0 | 0 | 66.16 | 8.82 | 0 | 1 | 7.07 | 1 | 1 | 0 | 1 | 0 | 0 | 0 | 0.11 |  | 0 | 2 | 28186653 | 1 | 0 | 16 | 0 | 0 | 0 | 0 | 0 | 0 | 0 | 0 | 0 | 0 | 0 | 0 | 0 | 0 | 0 | 0 | 0 | 0 | 0 | 0 | 0 | 0 | 2.057 | 467.75 | 66.16 | 7.07 | 7.28 | 0.97
34 | 28185840 | 28186654 | 27432456 | 1 | 1 | 1 | 1 | 1-100-23-82 |  | Рабочий среднего разряда 2.3 | 1191 | 1013 | чел.-ч. | чел.-ч. | 1 | 0 | 345986933 | 13.1 | 0 | 0 | 0 | 7.16 | 0 | 0 | 0 | 7.16 | 1 | 1 | 1 | 1 | 0 | 1 | 0 | 0 | 0 | 13.1 |  | 1 | 2 | 28186660 | 1 | 0 | 17 | 0 | 0 | 0 | 0 | 0 | 0 | 0 | 0 | 0 | 0 | 0 | 0 | 0 | 0 | 0 | 0 | 0 | 0 | 0 | 0 | 0 | 0 | 26.2 | 7.16 | 7.16 | 1 | 93.8 | 0
34 | 28185840 | 28186654 | 27430841 | 1 | 1 | 1 | 1 | 4-100-00-82 |  | Затраты труда машинистов | 1191 | 1013 | чел.-ч. | чел.-ч. | 1 | 0 | -383101862 | 3.13 | 0 | 0 | 0 | 0 | 0 | 0 | 0 | 0 | 1 | 1 | 1 | 1 | 0 | 1 | 0 | 0 | 0 | 3.13 |  | 2 | 2 | 28186661 | 1 | 0 | 18 | 0 | 0 | 0 | 0 | 0 | 0 | 0 | 0 | 0 | 0 | 0 | 0 | 0 | 0 | 0 | 0 | 0 | 0 | 0 | 0 | 0 | 0 | 6.26 | 0 | 0 | 1 | 0 | 0
34 | 28185840 | 28186654 | 27348145 | 1 | 1 | 1 | 2 | 91.06.02-005 | ТСЭМ Республики Крым (ред. 2017), 91.06.02-005, Приказ Минстроя России от 28.09.2017 г. № 1296/пр | Конвейер ленточный секционный длиной 40 м | 1368 | 1011 | маш.-ч | маш.-ч | 1 | 0 | 1884583504 | 0.11 | 0 | 66.16 | 8.82 | 0 | 0 | 66.16 | 8.82 | 0 | 1 | 1 | 1 | 1 | 0 | 1 | 0 | 0 | 0 | 0.11 |  | 0 | 2 | 28186662 | 1 | 0 | 19 | 0 | 0 | 0 | 0 | 0 | 0 | 0 | 0 | 0 | 0 | 0 | 0 | 0 | 0 | 0 | 0 | 0 | 0 | 0 | 0 | 0 | 0 | 0.22 | 66.16 | 66.16 | 1 | 7.28 | 0.97
34 | 28185840 | 28186654 | 27349482 | 1 | 1 | 1 | 2 | 91.18.01-008 | ТСЭМ Республики Крым (ред. 2017), 91.18.01-008, Приказ Минстроя России от 28.09.2017 г. № 1296/пр | Компрессоры передвижные с двигателем внутреннего сгорания, давлением до 686 кПа (7 ат) производительностью 11,2 м3/мин | 1368 | 1011 | маш.-ч | маш.-ч | 1 | 0 | -2047589592 | 3.02 | 0 | 156.47 | 10.13 | 0 | 0 | 156.47 | 10.13 | 0 | 1 | 1 | 1 | 1 | 0 | 1 | 0 | 0 | 0 | 3.02 |  | 0 | 2 | 28186663 | 1 | 0 | 20 | 0 | 0 | 0 | 0 | 0 | 0 | 0 | 0 | 0 | 0 | 0 | 0 | 0 | 0 | 0 | 0 | 0 | 0 | 0 | 0 | 0 | 0 | 6.04 | 156.47 | 156.47 | 1 | 472.54 | 30.59
34 | 28185840 | 28186654 | 27350019 | 1 | 1 | 1 | 2 | 91.21.10-003 | ТСЭМ Республики Крым (ред. 2017), 91.21.10-003, Приказ Минстроя России от 28.09.2017 г. № 1296/пр | Молотки при работе от передвижных компрессорных станций отбойные пневматические | 1368 | 1011 | маш.-ч | маш.-ч | 1 | 0 | -1245200233 | 8.12 | 0 | 1.53 | 0 | 0 | 0 | 1.53 | 0 | 0 | 1 | 1 | 1 | 1 | 0 | 1 | 0 | 0 | 0 | 8.12 |  | 0 | 2 | 28186664 | 1 | 0 | 21 | 0 | 0 | 0 | 0 | 0 | 0 | 0 | 0 | 0 | 0 | 0 | 0 | 0 | 0 | 0 | 0 | 0 | 0 | 0 | 0 | 0 | 0 | 16.24 | 1.53 | 1.53 | 1 | 12.42 | 0
35 | 28185841 | 28186654 | 27432456 | 1 | 1 | 1 | 1 | 1-100-23-82 |  | Рабочий среднего разряда 2.3 | 1191 | 1013 | чел.-ч. | чел.-ч. | 1 | 0 | 345986933 | 13.1 | 0 | 0 | 0 | 50.62 | 0 | 0 | 0 | 7.16 | 1 | 1 | 1 | 7.07 | 0 | 1 | 0 | 0 | 0 | 13.1 |  | 1 | 2 | 28186660 | 1 | 0 | 22 | 0 | 0 | 0 | 0 | 0 | 0 | 0 | 0 | 0 | 0 | 0 | 0 | 0 | 0 | 0 | 0 | 0 | 0 | 0 | 0 | 0 | 0 | 26.2 | 50.62 | 7.16 | 7.07 | 93.8 | 0
35 | 28185841 | 28186654 | 27430841 | 1 | 1 | 1 | 1 | 4-100-00-82 |  | Затраты труда машинистов | 1191 | 1013 | чел.-ч. | чел.-ч. | 1 | 0 | -383101862 | 3.13 | 0 | 0 | 0 | 0 | 0 | 0 | 0 | 0 | 1 | 1 | 7.07 | 1 | 0 | 1 | 0 | 0 | 0 | 3.13 |  | 2 | 2 | 28186661 | 1 | 0 | 23 | 0 | 0 | 0 | 0 | 0 | 0 | 0 | 0 | 0 | 0 | 0 | 0 | 0 | 0 | 0 | 0 | 0 | 0 | 0 | 0 | 0 | 0 | 6.26 | 0 | 0 | 1 | 0 | 0
35 | 28185841 | 28186654 | 27348145 | 1 | 1 | 1 | 2 | 91.06.02-005 | ТСЭМ Республики Крым (ред. 2017), 91.06.02-005, Приказ Минстроя России от 28.09.2017 г. № 1296/пр | Конвейер ленточный секционный длиной 40 м | 1368 | 1011 | маш.-ч | маш.-ч | 1 | 0 | 1884583504 | 0.11 | 0 | 467.75 | 8.82 | 0 | 0 | 66.16 | 8.82 | 0 | 1 | 7.07 | 1 | 1 | 0 | 1 | 0 | 0 | 0 | 0.11 |  | 0 | 2 | 28186662 | 1 | 0 | 24 | 0 | 0 | 0 | 0 | 0 | 0 | 0 | 0 | 0 | 0 | 0 | 0 | 0 | 0 | 0 | 0 | 0 | 0 | 0 | 0 | 0 | 0 | 0.22 | 467.75 | 66.16 | 7.07 | 7.28 | 0.97
35 | 28185841 | 28186654 | 27349482 | 1 | 1 | 1 | 2 | 91.18.01-008 | ТСЭМ Республики Крым (ред. 2017), 91.18.01-008, Приказ Минстроя России от 28.09.2017 г. № 1296/пр | Компрессоры передвижные с двигателем внутреннего сгорания, давлением до 686 кПа (7 ат) производительностью 11,2 м3/мин | 1368 | 1011 | маш.-ч | маш.-ч | 1 | 0 | -2047589592 | 3.02 | 0 | 1106.24 | 10.13 | 0 | 0 | 156.47 | 10.13 | 0 | 1 | 7.07 | 1 | 1 | 0 | 1 | 0 | 0 | 0 | 3.02 |  | 0 | 2 | 28186663 | 1 | 0 | 25 | 0 | 0 | 0 | 0 | 0 | 0 | 0 | 0 | 0 | 0 | 0 | 0 | 0 | 0 | 0 | 0 | 0 | 0 | 0 | 0 | 0 | 0 | 6.04 | 1106.24 | 156.47 | 7.07 | 472.54 | 30.59
35 | 28185841 | 28186654 | 27350019 | 1 | 1 | 1 | 2 | 91.21.10-003 | ТСЭМ Республики Крым (ред. 2017), 91.21.10-003, Приказ Минстроя России от 28.09.2017 г. № 1296/пр | Молотки при работе от передвижных компрессорных станций отбойные пневматические | 1368 | 1011 | маш.-ч | маш.-ч | 1 | 0 | -1245200233 | 8.12 | 0 | 10.82 | 0 | 0 | 0 | 1.53 | 0 | 0 | 1 | 7.07 | 1 | 1 | 0 | 1 | 0 | 0 | 0 | 8.12 |  | 0 | 2 | 28186664 | 1 | 0 | 26 | 0 | 0 | 0 | 0 | 0 | 0 | 0 | 0 | 0 | 0 | 0 | 0 | 0 | 0 | 0 | 0 | 0 | 0 | 0 | 0 | 0 | 0 | 16.24 | 10.82 | 1.53 | 7.07 | 12.42 | 0
36 | 28185840 | 28186665 | 27431213 | 1 | 1 | 1 | 1 | 1-100-30-82 |  | Рабочий среднего разряда 3 | 1191 | 1013 | чел.-ч. | чел.-ч. | 1 | 0 | 1777410698 | 1.804 | 0 | 0 | 0 | 7.61 | 0 | 0 | 0 | 7.61 | 1 | 1 | 1 | 1 | 0 | 1 | 1 | 0 | 0 | 4.51 | )*0,4 | 1 | 2 | 28186671 | 1 | 0 | 27 | 0 | 0 | 0 | 0 | 0 | 0 | 0 | 0 | 0 | 0 | 0 | 0 | 0 | 0 | 0 | 0 | 0 | 0 | 0 | 0 | 0 | 0 | 2.1648 | 7.61 | 7.61 | 1 | 13.728 | 0
36 | 28185840 | 28186665 | 27430841 | 1 | 1 | 1 | 1 | 4-100-00-82 |  | Затраты труда машинистов | 1191 | 1013 | чел.-ч. | чел.-ч. | 1 | 0 | -383101862 | 0.09 | 0 | 0 | 0 | 0 | 0 | 0 | 0 | 0 | 1 | 1 | 1 | 1 | 0 | 1 | 0 | 0 | 0 | 0.09 |  | 2 | 2 | 28186672 | 1 | 2048 | 28 | 0 | 0 | 0 | 0 | 0 | 0 | 0 | 0 | 0 | 0 | 0 | 0 | 0 | 0 | 0 | 0 | 0 | 0 | 0 | 0 | 0 | 0 | 0.108 | 0 | 0 | 1 | 0 | 0
36 | 28185840 | 28186665 | 27348210 | 1 | 1 | 1 | 2 | 91.06.05-011 | ТСЭМ Республики Крым (ред. 2017), 91.06.05-011, Приказ Минстроя России от 28.09.2017 г. № 1296/пр | Погрузчик, грузоподъемность 5 т | 1368 | 1011 | маш.-ч | маш.-ч | 1 | 0 | -1700234874 | 0.012 | 0 | 93.73 | 8.82 | 0 | 0 | 93.73 | 8.82 | 0 | 1 | 1 | 1 | 1 | 0 | 1 | 1 | 0 | 0 | 0.03 | )*0,4 | 0 | 2 | 28186673 | 1 | 0 | 29 | 0 | 0 | 0 | 0 | 0 | 0 | 0 | 0 | 0 | 0 | 0 | 0 | 0 | 0 | 0 | 0 | 0 | 0 | 0 | 0 | 0 | 0 | 0.0144 | 93.73 | 93.73 | 1 | 1.124 | 0.104
36 | 28185840 | 28186665 | 27349168 | 1 | 1 | 1 | 2 | 91.14.02-003 | ТСЭМ Республики Крым (ред. 2017), 91.14.02-003, Приказ Минстроя России от 28.09.2017 г. № 1296/пр | Автомобили бортовые, грузоподъемность до 10 т | 1368 | 1011 | маш.-ч | маш.-ч | 1 | 0 | 1820267133 | 0.024 | 0 | 102.48 | 11.84 | 0 | 0 | 102.48 | 11.84 | 0 | 1 | 1 | 1 | 1 | 0 | 1 | 1 | 0 | 0 | 0.06 | )*0,4 | 0 | 2 | 28186674 | 1 | 0 | 30 | 0 | 0 | 0 | 0 | 0 | 0 | 0 | 0 | 0 | 0 | 0 | 0 | 0 | 0 | 0 | 0 | 0 | 0 | 0 | 0 | 0 | 0 | 0.0288 | 102.48 | 102.48 | 1 | 2.46 | 0.284
36 | 28185840 | 28186665 | 27262350 | 1 | 1 | 1 | 3 | 01.1.02.04-0011 | ТССЦ Республики Крым (ред. 2017), 01.1.02.04-0011, Приказ Минстроя России от 28.09.2017 г. № 1346/пр | Картон асбестовый общего назначения марки КАОН-1 толщиной 2 мм | 1348 | 1009 | т | т | 1000 | 0 | 1336634466 | 0 | 10813.53 | 0 | 0 | 0 | 10813.53 | 0 | 0 | 0 | 1 | 1 | 1 | 1 | 0 | 1 | 1 | 0 | 0 | 0.104 | )*0 | 0 | 2 | 28186675 | 1 | 0 | 31 | 0 | 0 | 0 | 0 | 0 | 0 | 0 | 0 | 0 | 0 | 0 | 0 | 0 | 0 | 0 | 0 | 0 | 0 | 0 | 0 | 0 | 0 | 0 | 10813.53 | 10813.53 | 1 | 0 | 0
37 | 28185841 | 28186665 | 27431213 | 1 | 1 | 1 | 1 | 1-100-30-82 |  | Рабочий среднего разряда 3 | 1191 | 1013 | чел.-ч. | чел.-ч. | 1 | 0 | 1777410698 | 1.804 | 0 | 0 | 0 | 53.8 | 0 | 0 | 0 | 7.61 | 1 | 1 | 1 | 7.07 | 0 | 1 | 1 | 0 | 0 | 4.51 | )*0,4 | 1 | 2 | 28186671 | 1 | 0 | 32 | 0 | 0 | 0 | 0 | 0 | 0 | 0 | 0 | 0 | 0 | 0 | 0 | 0 | 0 | 0 | 0 | 0 | 0 | 0 | 0 | 0 | 0 | 2.1648 | 53.8 | 7.61 | 7.07 | 13.728 | 0
37 | 28185841 | 28186665 | 27430841 | 1 | 1 | 1 | 1 | 4-100-00-82 |  | Затраты труда машинистов | 1191 | 1013 | чел.-ч. | чел.-ч. | 1 | 0 | -383101862 | 0.09 | 0 | 0 | 0 | 0 | 0 | 0 | 0 | 0 | 1 | 1 | 7.07 | 1 | 0 | 1 | 0 | 0 | 0 | 0.09 |  | 2 | 2 | 28186672 | 1 | 2048 | 33 | 0 | 0 | 0 | 0 | 0 | 0 | 0 | 0 | 0 | 0 | 0 | 0 | 0 | 0 | 0 | 0 | 0 | 0 | 0 | 0 | 0 | 0 | 0.108 | 0 | 0 | 1 | 0 | 0
37 | 28185841 | 28186665 | 27348210 | 1 | 1 | 1 | 2 | 91.06.05-011 | ТСЭМ Республики Крым (ред. 2017), 91.06.05-011, Приказ Минстроя России от 28.09.2017 г. № 1296/пр | Погрузчик, грузоподъемность 5 т | 1368 | 1011 | маш.-ч | маш.-ч | 1 | 0 | -1700234874 | 0.012 | 0 | 662.67 | 8.82 | 0 | 0 | 93.73 | 8.82 | 0 | 1 | 7.07 | 1 | 1 | 0 | 1 | 1 | 0 | 0 | 0.03 | )*0,4 | 0 | 2 | 28186673 | 1 | 0 | 34 | 0 | 0 | 0 | 0 | 0 | 0 | 0 | 0 | 0 | 0 | 0 | 0 | 0 | 0 | 0 | 0 | 0 | 0 | 0 | 0 | 0 | 0 | 0.0144 | 662.67 | 93.73 | 7.07 | 1.124 | 0.104
37 | 28185841 | 28186665 | 27349168 | 1 | 1 | 1 | 2 | 91.14.02-003 | ТСЭМ Республики Крым (ред. 2017), 91.14.02-003, Приказ Минстроя России от 28.09.2017 г. № 1296/пр | Автомобили бортовые, грузоподъемность до 10 т | 1368 | 1011 | маш.-ч | маш.-ч | 1 | 0 | 1820267133 | 0.024 | 0 | 724.53 | 11.84 | 0 | 0 | 102.48 | 11.84 | 0 | 1 | 7.07 | 1 | 1 | 0 | 1 | 1 | 0 | 0 | 0.06 | )*0,4 | 0 | 2 | 28186674 | 1 | 0 | 35 | 0 | 0 | 0 | 0 | 0 | 0 | 0 | 0 | 0 | 0 | 0 | 0 | 0 | 0 | 0 | 0 | 0 | 0 | 0 | 0 | 0 | 0 | 0.0288 | 724.53 | 102.48 | 7.07 | 2.46 | 0.284
37 | 28185841 | 28186665 | 27262350 | 1 | 1 | 1 | 3 | 01.1.02.04-0011 | ТССЦ Республики Крым (ред. 2017), 01.1.02.04-0011, Приказ Минстроя России от 28.09.2017 г. № 1346/пр | Картон асбестовый общего назначения марки КАОН-1 толщиной 2 мм | 1348 | 1009 | т | т | 1000 | 0 | 1336634466 | 0 | 76451.66 | 0 | 0 | 0 | 10813.53 | 0 | 0 | 0 | 7.07 | 1 | 1 | 1 | 0 | 1 | 1 | 0 | 0 | 0.104 | )*0 | 0 | 2 | 28186675 | 1 | 0 | 36 | 0 | 0 | 0 | 0 | 0 | 0 | 0 | 0 | 0 | 0 | 0 | 0 | 0 | 0 | 0 | 0 | 0 | 0 | 0 | 0 | 0 | 0 | 0 | 76451.66 | 10813.53 | 7.07 | 0 | 0
38 | 28185840 | 28186676 | 27431213 | 1 | 1 | 1 | 1 | 1-100-30-82 |  | Рабочий среднего разряда 3 | 1191 | 1013 | чел.-ч. | чел.-ч. | 1 | 0 | 1777410698 | 7.612 | 0 | 0 | 0 | 7.61 | 0 | 0 | 0 | 7.61 | 1 | 1 | 1 | 1 | 0 | 1 | 1 | 0 | 0 | 19.03 | )*0,4 | 1 | 2 | 28186682 | 1 | 0 | 37 | 0 | 0 | 0 | 0 | 0 | 0 | 0 | 0 | 0 | 0 | 0 | 0 | 0 | 0 | 0 | 0 | 0 | 0 | 0 | 0 | 0 | 0 | 2.4358 | 7.61 | 7.61 | 1 | 57.928 | 0
38 | 28185840 | 28186676 | 27430841 | 1 | 1 | 1 | 1 | 4-100-00-82 |  | Затраты труда машинистов | 1191 | 1013 | чел.-ч. | чел.-ч. | 1 | 0 | -383101862 | 0.09 | 0 | 0 | 0 | 0 | 0 | 0 | 0 | 0 | 1 | 1 | 1 | 1 | 0 | 1 | 0 | 0 | 0 | 0.09 |  | 2 | 2 | 28186683 | 1 | 2048 | 38 | 0 | 0 | 0 | 0 | 0 | 0 | 0 | 0 | 0 | 0 | 0 | 0 | 0 | 0 | 0 | 0 | 0 | 0 | 0 | 0 | 0 | 0 | 0.0288 | 0 | 0 | 1 | 0 | 0
38 | 28185840 | 28186676 | 27348210 | 1 | 1 | 1 | 2 | 91.06.05-011 | ТСЭМ Республики Крым (ред. 2017), 91.06.05-011, Приказ Минстроя России от 28.09.2017 г. № 1296/пр | Погрузчик, грузоподъемность 5 т | 1368 | 1011 | маш.-ч | маш.-ч | 1 | 0 | -1700234874 | 0.012 | 0 | 93.73 | 8.82 | 0 | 0 | 93.73 | 8.82 | 0 | 1 | 1 | 1 | 1 | 0 | 1 | 1 | 0 | 0 | 0.03 | )*0,4 | 0 | 2 | 28186684 | 1 | 0 | 39 | 0 | 0 | 0 | 0 | 0 | 0 | 0 | 0 | 0 | 0 | 0 | 0 | 0 | 0 | 0 | 0 | 0 | 0 | 0 | 0 | 0 | 0 | 0.00384 | 93.73 | 93.73 | 1 | 1.124 | 0.104
38 | 28185840 | 28186676 | 27349168 | 1 | 1 | 1 | 2 | 91.14.02-003 | ТСЭМ Республики Крым (ред. 2017), 91.14.02-003, Приказ Минстроя России от 28.09.2017 г. № 1296/пр | Автомобили бортовые, грузоподъемность до 10 т | 1368 | 1011 | маш.-ч | маш.-ч | 1 | 0 | 1820267133 | 0.024 | 0 | 102.48 | 11.84 | 0 | 0 | 102.48 | 11.84 | 0 | 1 | 1 | 1 | 1 | 0 | 1 | 1 | 0 | 0 | 0.06 | )*0,4 | 0 | 2 | 28186685 | 1 | 0 | 40 | 0 | 0 | 0 | 0 | 0 | 0 | 0 | 0 | 0 | 0 | 0 | 0 | 0 | 0 | 0 | 0 | 0 | 0 | 0 | 0 | 0 | 0 | 0.00768 | 102.48 | 102.48 | 1 | 2.46 | 0.284
38 | 28185840 | 28186676 | 27262312 | 1 | 1 | 1 | 3 | 01.1.01.09-0021 | ТССЦ Республики Крым (ред. 2017), 01.1.01.09-0021, Приказ Минстроя России от 28.09.2017 г. № 1346/пр | Шнур асбестовый общего назначения марки ШАОН диаметром 0,7 мм | 1348 | 1009 | т | т | 1000 | 0 | -942752695 | 0 | 83126.97 | 0 | 0 | 0 | 83126.97 | 0 | 0 | 0 | 1 | 1 | 1 | 1 | 0 | 1 | 1 | 0 | 0 | 0.105 | )*0 | 0 | 2 | 28186686 | 1 | 0 | 41 | 0 | 0 | 0 | 0 | 0 | 0 | 0 | 0 | 0 | 0 | 0 | 0 | 0 | 0 | 0 | 0 | 0 | 0 | 0 | 0 | 0 | 0 | 0 | 83126.97 | 83126.97 | 1 | 0 | 0
39 | 28185841 | 28186676 | 27431213 | 1 | 1 | 1 | 1 | 1-100-30-82 |  | Рабочий среднего разряда 3 | 1191 | 1013 | чел.-ч. | чел.-ч. | 1 | 0 | 1777410698 | 7.612 | 0 | 0 | 0 | 53.8 | 0 | 0 | 0 | 7.61 | 1 | 1 | 1 | 7.07 | 0 | 1 | 1 | 0 | 0 | 19.03 | )*0,4 | 1 | 2 | 28186682 | 1 | 0 | 42 | 0 | 0 | 0 | 0 | 0 | 0 | 0 | 0 | 0 | 0 | 0 | 0 | 0 | 0 | 0 | 0 | 0 | 0 | 0 | 0 | 0 | 0 | 2.4358 | 53.8 | 7.61 | 7.07 | 57.928 | 0
39 | 28185841 | 28186676 | 27430841 | 1 | 1 | 1 | 1 | 4-100-00-82 |  | Затраты труда машинистов | 1191 | 1013 | чел.-ч. | чел.-ч. | 1 | 0 | -383101862 | 0.09 | 0 | 0 | 0 | 0 | 0 | 0 | 0 | 0 | 1 | 1 | 7.07 | 1 | 0 | 1 | 0 | 0 | 0 | 0.09 |  | 2 | 2 | 28186683 | 1 | 2048 | 43 | 0 | 0 | 0 | 0 | 0 | 0 | 0 | 0 | 0 | 0 | 0 | 0 | 0 | 0 | 0 | 0 | 0 | 0 | 0 | 0 | 0 | 0 | 0.0288 | 0 | 0 | 1 | 0 | 0
39 | 28185841 | 28186676 | 27348210 | 1 | 1 | 1 | 2 | 91.06.05-011 | ТСЭМ Республики Крым (ред. 2017), 91.06.05-011, Приказ Минстроя России от 28.09.2017 г. № 1296/пр | Погрузчик, грузоподъемность 5 т | 1368 | 1011 | маш.-ч | маш.-ч | 1 | 0 | -1700234874 | 0.012 | 0 | 662.67 | 8.82 | 0 | 0 | 93.73 | 8.82 | 0 | 1 | 7.07 | 1 | 1 | 0 | 1 | 1 | 0 | 0 | 0.03 | )*0,4 | 0 | 2 | 28186684 | 1 | 0 | 44 | 0 | 0 | 0 | 0 | 0 | 0 | 0 | 0 | 0 | 0 | 0 | 0 | 0 | 0 | 0 | 0 | 0 | 0 | 0 | 0 | 0 | 0 | 0.00384 | 662.67 | 93.73 | 7.07 | 1.124 | 0.104
39 | 28185841 | 28186676 | 27349168 | 1 | 1 | 1 | 2 | 91.14.02-003 | ТСЭМ Республики Крым (ред. 2017), 91.14.02-003, Приказ Минстроя России от 28.09.2017 г. № 1296/пр | Автомобили бортовые, грузоподъемность до 10 т | 1368 | 1011 | маш.-ч | маш.-ч | 1 | 0 | 1820267133 | 0.024 | 0 | 724.53 | 11.84 | 0 | 0 | 102.48 | 11.84 | 0 | 1 | 7.07 | 1 | 1 | 0 | 1 | 1 | 0 | 0 | 0.06 | )*0,4 | 0 | 2 | 28186685 | 1 | 0 | 45 | 0 | 0 | 0 | 0 | 0 | 0 | 0 | 0 | 0 | 0 | 0 | 0 | 0 | 0 | 0 | 0 | 0 | 0 | 0 | 0 | 0 | 0 | 0.00768 | 724.53 | 102.48 | 7.07 | 2.46 | 0.284
39 | 28185841 | 28186676 | 27262312 | 1 | 1 | 1 | 3 | 01.1.01.09-0021 | ТССЦ Республики Крым (ред. 2017), 01.1.01.09-0021, Приказ Минстроя России от 28.09.2017 г. № 1346/пр | Шнур асбестовый общего назначения марки ШАОН диаметром 0,7 мм | 1348 | 1009 | т | т | 1000 | 0 | -942752695 | 0 | 587707.68 | 0 | 0 | 0 | 83126.97 | 0 | 0 | 0 | 7.07 | 1 | 1 | 1 | 0 | 1 | 1 | 0 | 0 | 0.105 | )*0 | 0 | 2 | 28186686 | 1 | 0 | 46 | 0 | 0 | 0 | 0 | 0 | 0 | 0 | 0 | 0 | 0 | 0 | 0 | 0 | 0 | 0 | 0 | 0 | 0 | 0 | 0 | 0 | 0 | 0 | 587707.68 | 83126.97 | 7.07 | 0 | 0
40 | 28185840 | 28186687 | 27436141 | 1 | 1 | 1 | 1 | 1-100-49-82 |  | Рабочий среднего разряда 4.9 | 1191 | 1013 | чел.-ч. | чел.-ч. | 1 | 0 | -1674563382 | 126.5 | 0 | 0 | 0 | 9.77 | 0 | 0 | 0 | 9.77 | 1 | 1 | 1 | 1 | 0 | 1 | 1 | 0 | 0 | 253 | )*0,5 | 1 | 2 | 28186708 | 1 | 0 | 47 | 0 | 0 | 0 | 0 | 0 | 0 | 0 | 0 | 0 | 0 | 0 | 0 | 0 | 0 | 0 | 0 | 0 | 0 | 0 | 0 | 0 | 0 | 189.75 | 9.77 | 9.77 | 1 | 1235.905 | 0
40 | 28185840 | 28186687 | 27430841 | 1 | 1 | 1 | 1 | 4-100-00-82 |  | Затраты труда машинистов | 1191 | 1013 | чел.-ч. | чел.-ч. | 1 | 0 | -383101862 | 5.85 | 0 | 0 | 0 | 0 | 0 | 0 | 0 | 0 | 1 | 1 | 1 | 1 | 0 | 1 | 0 | 0 | 0 | 5.85 |  | 2 | 2 | 28186709 | 1 | 2048 | 48 | 0 | 0 | 0 | 0 | 0 | 0 | 0 | 0 | 0 | 0 | 0 | 0 | 0 | 0 | 0 | 0 | 0 | 0 | 0 | 0 | 0 | 0 | 8.775 | 0 | 0 | 1 | 0 | 0
40 | 28185840 | 28186687 | 27348013 | 1 | 1 | 1 | 2 | 91.05.06-007 | ТСЭМ Республики Крым (ред. 2017), 91.05.06-007, Приказ Минстроя России от 28.09.2017 г. № 1296/пр | Краны на гусеничном ходу, грузоподъемность 25 т | 1368 | 1011 | маш.-ч | маш.-ч | 1 | 0 | 1922779253 | 2.375 | 0 | 113.19 | 11.84 | 0 | 0 | 113.19 | 11.84 | 0 | 1 | 1 | 1 | 1 | 0 | 1 | 1 | 0 | 0 | 4.75 | )*0,5 | 0 | 2 | 28186710 | 1 | 0 | 49 | 0 | 0 | 0 | 0 | 0 | 0 | 0 | 0 | 0 | 0 | 0 | 0 | 0 | 0 | 0 | 0 | 0 | 0 | 0 | 0 | 0 | 0 | 3.5625 | 113.19 | 113.19 | 1 | 268.825 | 28.12
40 | 28185840 | 28186687 | 27348188 | 1 | 1 | 1 | 2 | 91.06.03-062 | ТСЭМ Республики Крым (ред. 2017), 91.06.03-062, Приказ Минстроя России от 28.09.2017 г. № 1296/пр | Лебедки электрические тяговым усилием до 31,39 кН (3,2 т) | 1368 | 1011 | маш.-ч | маш.-ч | 1 | 0 | -1684488578 | 5.95 | 0 | 6.99 | 0 | 0 | 0 | 6.99 | 0 | 0 | 1 | 1 | 1 | 1 | 0 | 1 | 1 | 0 | 0 | 11.9 | )*0,5 | 0 | 2 | 28186711 | 1 | 0 | 50 | 0 | 0 | 0 | 0 | 0 | 0 | 0 | 0 | 0 | 0 | 0 | 0 | 0 | 0 | 0 | 0 | 0 | 0 | 0 | 0 | 0 | 0 | 8.925 | 6.99 | 6.99 | 1 | 41.59 | 0
40 | 28185840 | 28186687 | 27349183 | 1 | 1 | 1 | 2 | 91.14.04-001 | ТСЭМ Республики Крым (ред. 2017), 91.14.04-001, Приказ Минстроя России от 28.09.2017 г. № 1296/пр | Тягачи седельные, грузоподъемность 12 т | 1368 | 1011 | маш.-ч | маш.-ч | 1 | 0 | -2019686133 | 0.09 | 0 | 127.86 | 11.84 | 0 | 0 | 127.86 | 11.84 | 0 | 1 | 1 | 1 | 1 | 0 | 1 | 1 | 0 | 0 | 0.18 | )*0,5 | 0 | 2 | 28186712 | 1 | 0 | 51 | 0 | 0 | 0 | 0 | 0 | 0 | 0 | 0 | 0 | 0 | 0 | 0 | 0 | 0 | 0 | 0 | 0 | 0 | 0 | 0 | 0 | 0 | 0.135 | 127.86 | 127.86 | 1 | 11.505 | 1.065
40 | 28185840 | 28186687 | 27349192 | 1 | 1 | 1 | 2 | 91.14.05-011 | ТСЭМ Республики Крым (ред. 2017), 91.14.05-011, Приказ Минстроя России от 28.09.2017 г. № 1296/пр | Полуприцепы общего назначения, грузоподъемность 12 т | 1368 | 1011 | маш.-ч | маш.-ч | 1 | 0 | 1232549298 | 0.09 | 0 | 12 | 0 | 0 | 0 | 12 | 0 | 0 | 1 | 1 | 1 | 1 | 0 | 1 | 1 | 0 | 0 | 0.18 | )*0,5 | 0 | 2 | 28186713 | 1 | 0 | 52 | 0 | 0 | 0 | 0 | 0 | 0 | 0 | 0 | 0 | 0 | 0 | 0 | 0 | 0 | 0 | 0 | 0 | 0 | 0 | 0 | 0 | 0 | 0.135 | 12 | 12 | 1 | 1.08 | 0
40 | 28185840 | 28186687 | 27349322 | 1 | 1 | 1 | 2 | 91.17.02-032 | ТСЭМ Республики Крым (ред. 2017), 91.17.02-032, Приказ Минстроя России от 28.09.2017 г. № 1296/пр | Дефектоскопы ультразвуковые | 1368 | 1011 | маш.-ч | маш.-ч | 1 | 0 | 2006915083 | 0.75 | 0 | 7.52 | 0 | 0 | 0 | 7.52 | 0 | 0 | 1 | 1 | 1 | 1 | 0 | 1 | 1 | 0 | 0 | 1.5 | )*0,5 | 0 | 2 | 28186714 | 1 | 0 | 53 | 0 | 0 | 0 | 0 | 0 | 0 | 0 | 0 | 0 | 0 | 0 | 0 | 0 | 0 | 0 | 0 | 0 | 0 | 0 | 0 | 0 | 0 | 1.125 | 7.52 | 7.52 | 1 | 5.64 | 0
40 | 28185840 | 28186687 | 27349462 | 1 | 1 | 1 | 2 | 91.17.04-233 | ТСЭМ Республики Крым (ред. 2017), 91.17.04-233, Приказ Минстроя России от 28.09.2017 г. № 1296/пр | Установки для сварки ручной дуговой (постоянного тока) | 1368 | 1011 | маш.-ч | маш.-ч | 1 | 0 | -1277097320 | 31.05 | 0 | 8.68 | 0 | 0 | 0 | 8.68 | 0 | 0 | 1 | 1 | 1 | 1 | 0 | 1 | 1 | 0 | 0 | 62.1 | )*0,5 | 0 | 2 | 28186715 | 1 | 0 | 54 | 0 | 0 | 0 | 0 | 0 | 0 | 0 | 0 | 0 | 0 | 0 | 0 | 0 | 0 | 0 | 0 | 0 | 0 | 0 | 0 | 0 | 0 | 46.575 | 8.68 | 8.68 | 1 | 269.515 | 0
40 | 28185840 | 28186687 | 27349486 | 1 | 1 | 1 | 2 | 91.18.01-012 | ТСЭМ Республики Крым (ред. 2017), 91.18.01-012, Приказ Минстроя России от 28.09.2017 г. № 1296/пр | Компрессоры передвижные с электродвигателем давлением 600 кПа (6 ат), производительность до 3,5 м3/мин | 1368 | 1011 | маш.-ч | маш.-ч | 1 | 0 | 1758804053 | 22.62 | 0 | 32.76 | 0 | 0 | 0 | 32.76 | 0 | 0 | 1 | 1 | 1 | 1 | 0 | 1 | 1 | 0 | 0 | 45.24 | )*0,5 | 0 | 2 | 28186716 | 1 | 0 | 55 | 0 | 0 | 0 | 0 | 0 | 0 | 0 | 0 | 0 | 0 | 0 | 0 | 0 | 0 | 0 | 0 | 0 | 0 | 0 | 0 | 0 | 0 | 33.93 | 32.76 | 32.76 | 1 | 741.03 | 0
40 | 28185840 | 28186687 | 27350107 | 1 | 1 | 1 | 2 | 91.21.19-033 | ТСЭМ Республики Крым (ред. 2017), 91.21.19-033, Приказ Минстроя России от 28.09.2017 г. № 1296/пр | Станок токарно-винторезный | 1368 | 1011 | маш.-ч | маш.-ч | 1 | 0 | 1984034196 | 0.46 | 0 | 18.49 | 10.13 | 0 | 0 | 18.49 | 10.13 | 0 | 1 | 1 | 1 | 1 | 0 | 1 | 1 | 0 | 0 | 0.92 | )*0,5 | 0 | 2 | 28186717 | 1 | 0 | 56 | 0 | 0 | 0 | 0 | 0 | 0 | 0 | 0 | 0 | 0 | 0 | 0 | 0 | 0 | 0 | 0 | 0 | 0 | 0 | 0 | 0 | 0 | 0.69 | 18.49 | 18.49 | 1 | 8.505 | 4.66
40 | 28185840 | 28186687 | 27262440 | 1 | 1 | 1 | 3 | 01.1.02.08-0031 | ТССЦ Республики Крым (ред. 2017), 01.1.02.08-0031, Приказ Минстроя России от 28.09.2017 г. № 1346/пр | Прокладки паронитовые | 1346 | 1009 | кг | кг | 1 | 0 | 291080320 | 0 | 27.67 | 0 | 0 | 0 | 27.67 | 0 | 0 | 0 | 1 | 1 | 1 | 1 | 0 | 1 | 1 | 0 | 0 | 0.22 | )*0 | 0 | 2 | 28186718 | 1 | 0 | 57 | 0 | 0 | 0 | 0 | 0 | 0 | 0 | 0 | 0 | 0 | 0 | 0 | 0 | 0 | 0 | 0 | 0 | 0 | 0 | 0 | 0 | 0 | 0 | 27.67 | 27.67 | 1 | 0 | 0
40 | 28185840 | 28186687 | 27262489 | 1 | 1 | 1 | 3 | 01.2.01.02-0031 | ТССЦ Республики Крым (ред. 2017), 01.2.01.02-0031, Приказ Минстроя России от 28.09.2017 г. № 1346/пр | Битумы нефтяные строительные изоляционные БНИ-IV-3, БНИ- IV, БНИ-V | 1348 | 1009 | т | т | 1000 | 0 | 21416102 | 0 | 1778.75 | 0 | 0 | 0 | 1778.75 | 0 | 0 | 0 | 1 | 1 | 1 | 1 | 0 | 1 | 1 | 0 | 0 | 0.004 | )*0 | 0 | 2 | 28186719 | 1 | 0 | 58 | 0 | 0 | 0 | 0 | 0 | 0 | 0 | 0 | 0 | 0 | 0 | 0 | 0 | 0 | 0 | 0 | 0 | 0 | 0 | 0 | 0 | 0 | 0 | 1778.75 | 1778.75 | 1 | 0 | 0
40 | 28185840 | 28186687 | 27262783 | 1 | 1 | 1 | 3 | 01.3.02.02-0002 | ТССЦ Республики Крым (ред. 2017), 01.3.02.02-0002, Приказ Минстроя России от 28.09.2017 г. № 1346/пр | Аргон газообразный, сорт высший | 1339 | 1007 | м3 | м3 | 1 | 0 | -1718793076 | 0 | 23.41 | 0 | 0 | 0 | 23.41 | 0 | 0 | 0 | 1 | 1 | 1 | 1 | 0 | 1 | 1 | 0 | 0 | 5.07 | )*0 | 0 | 2 | 28186720 | 1 | 0 | 59 | 0 | 0 | 0 | 0 | 0 | 0 | 0 | 0 | 0 | 0 | 0 | 0 | 0 | 0 | 0 | 0 | 0 | 0 | 0 | 0 | 0 | 0 | 0 | 23.41 | 23.41 | 1 | 0 | 0
40 | 28185840 | 28186687 | 27262805 | 1 | 1 | 1 | 3 | 01.3.02.08-0001 | ТССЦ Республики Крым (ред. 2017), 01.3.02.08-0001, Приказ Минстроя России от 28.09.2017 г. № 1346/пр | Кислород технический газообразный | 1339 | 1007 | м3 | м3 | 1 | 0 | 1597319531 | 0 | 8.79 | 0 | 0 | 0 | 8.79 | 0 | 0 | 0 | 1 | 1 | 1 | 1 | 0 | 1 | 1 | 0 | 0 | 11.6 | )*0 | 0 | 2 | 28186721 | 1 | 0 | 60 | 0 | 0 | 0 | 0 | 0 | 0 | 0 | 0 | 0 | 0 | 0 | 0 | 0 | 0 | 0 | 0 | 0 | 0 | 0 | 0 | 0 | 0 | 0 | 8.79 | 8.79 | 1 | 0 | 0
40 | 28185840 | 28186687 | 27262812 | 1 | 1 | 1 | 3 | 01.3.02.09-0022 | ТССЦ Республики Крым (ред. 2017), 01.3.02.09-0022, Приказ Минстроя России от 28.09.2017 г. № 1346/пр | Пропан-бутан, смесь техническая | 1346 | 1009 | кг | кг | 1 | 0 | -1411127917 | 0 | 4.47 | 0 | 0 | 0 | 4.47 | 0 | 0 | 0 | 1 | 1 | 1 | 1 | 0 | 1 | 1 | 0 | 0 | 5.43 | )*0 | 0 | 2 | 28186722 | 1 | 0 | 61 | 0 | 0 | 0 | 0 | 0 | 0 | 0 | 0 | 0 | 0 | 0 | 0 | 0 | 0 | 0 | 0 | 0 | 0 | 0 | 0 | 0 | 0 | 0 | 4.47 | 4.47 | 1 | 0 | 0
40 | 28185840 | 28186687 | 27263011 | 1 | 1 | 1 | 3 | 01.3.05.10-0005 | ТССЦ Республики Крым (ред. 2017), 01.3.05.10-0005, Приказ Минстроя России от 28.09.2017 г. № 1346/пр | Графит серебристый | 1346 | 1009 | кг | кг | 1 | 0 | 1815831179 | 0 | 10.1 | 0 | 0 | 0 | 10.1 | 0 | 0 | 0 | 1 | 1 | 1 | 1 | 0 | 1 | 1 | 0 | 0 | 0.02 | )*0 | 0 | 2 | 28186723 | 1 | 0 | 62 | 0 | 0 | 0 | 0 | 0 | 0 | 0 | 0 | 0 | 0 | 0 | 0 | 0 | 0 | 0 | 0 | 0 | 0 | 0 | 0 | 0 | 0 | 0 | 10.1 | 10.1 | 1 | 0 | 0
40 | 28185840 | 28186687 | 27266047 | 1 | 1 | 1 | 3 | 01.7.11.07-0040 | ТССЦ Республики Крым (ред. 2017), 01.7.11.07-0040, Приказ Минстроя России от 28.09.2017 г. № 1346/пр | Электроды диаметром 4 мм Э50А | 1348 | 1009 | т | т | 1000 | 0 | -1204589871 | 0 | 12824.48 | 0 | 0 | 0 | 12824.48 | 0 | 0 | 0 | 1 | 1 | 1 | 1 | 0 | 1 | 1 | 0 | 0 | 0.03174 | )*0 | 0 | 2 | 28186724 | 1 | 0 | 63 | 0 | 0 | 0 | 0 | 0 | 0 | 0 | 0 | 0 | 0 | 0 | 0 | 0 | 0 | 0 | 0 | 0 | 0 | 0 | 0 | 0 | 0 | 0 | 12824.48 | 12824.48 | 1 | 0 | 0
40 | 28185840 | 28186687 | 27287737 | 1 | 1 | 1 | 3 | 07.2.07.04-0011 | ТССЦ Республики Крым (ред. 2017), 07.2.07.04-0011, Приказ Минстроя России от 28.09.2017 г. № 1397/пр | Прочие индивидуальные сварные конструкции, масса сборочной единицы до 0,1 т | 1348 | 1009 | т | т | 1000 | 0 | -1377340231 | 0 | 10175.83 | 0 | 0 | 0 | 10175.83 | 0 | 0 | 0 | 1 | 1 | 1 | 1 | 0 | 1 | 1 | 0 | 0 | 0.05 | )*0 | 0 | 2 | 28186725 | 1 | 0 | 64 | 0 | 0 | 0 | 0 | 0 | 0 | 0 | 0 | 0 | 0 | 0 | 0 | 0 | 0 | 0 | 0 | 0 | 0 | 0 | 0 | 0 | 0 | 0 | 10175.83 | 10175.83 | 1 | 0 | 0
40 | 28185840 | 28186687 | 27290753 | 1 | 1 | 1 | 3 | 08.3.08.02-0021 | ТССЦ Республики Крым (ред. 2017), 08.3.08.02-0021, Приказ Минстроя России от 28.09.2017 г. № 1397/пр | Сталь угловая 32х32 мм | 1348 | 1009 | т | т | 1000 | 0 | -1728450025 | 0 | 5343.1 | 0 | 0 | 0 | 5343.1 | 0 | 0 | 0 | 1 | 1 | 1 | 1 | 0 | 1 | 1 | 0 | 0 | 0.05 | )*0 | 0 | 2 | 28186726 | 1 | 0 | 65 | 0 | 0 | 0 | 0 | 0 | 0 | 0 | 0 | 0 | 0 | 0 | 0 | 0 | 0 | 0 | 0 | 0 | 0 | 0 | 0 | 0 | 0 | 0 | 5343.1 | 5343.1 | 1 | 0 | 0
40 | 28185840 | 28186687 | 27258857 | 21 | 1 | 1 | 3 | 999-9950 |  | Вспомогательные ненормируемые материалы (2% от ОЗП) | 1374 | 1013 | РУБ | РУБ | 1 | 0 | -1731369543 | 0 | 1 | 0 | 0 | 0 | 1 | 0 | 0 | 0 | 1 | 1 | 1 | 1 | 0 | 1 | 1 | 0 | 0 | 49.44 | )*0 | 0 | 2 | 28186727 | 1 | 0 | 66 | 0 | 0 | 0 | 0 | 0 | 0 | 0 | 0 | 0 | 0 | 0 | 0 | 0 | 0 | 0 | 0 | 0 | 0 | 0 | 0 | 0 | 0 | 0 | 1 | 1 | 1 | 0 | 0
41 | 28185841 | 28186687 | 27436141 | 1 | 1 | 1 | 1 | 1-100-49-82 |  | Рабочий среднего разряда 4.9 | 1191 | 1013 | чел.-ч. | чел.-ч. | 1 | 0 | -1674563382 | 126.5 | 0 | 0 | 0 | 69.07 | 0 | 0 | 0 | 9.77 | 1 | 1 | 1 | 7.07 | 0 | 1 | 1 | 0 | 0 | 253 | )*0,5 | 1 | 2 | 28186708 | 1 | 0 | 67 | 0 | 0 | 0 | 0 | 0 | 0 | 0 | 0 | 0 | 0 | 0 | 0 | 0 | 0 | 0 | 0 | 0 | 0 | 0 | 0 | 0 | 0 | 189.75 | 69.07 | 9.77 | 7.07 | 1235.905 | 0
41 | 28185841 | 28186687 | 27430841 | 1 | 1 | 1 | 1 | 4-100-00-82 |  | Затраты труда машинистов | 1191 | 1013 | чел.-ч. | чел.-ч. | 1 | 0 | -383101862 | 5.85 | 0 | 0 | 0 | 0 | 0 | 0 | 0 | 0 | 1 | 1 | 7.07 | 1 | 0 | 1 | 0 | 0 | 0 | 5.85 |  | 2 | 2 | 28186709 | 1 | 2048 | 68 | 0 | 0 | 0 | 0 | 0 | 0 | 0 | 0 | 0 | 0 | 0 | 0 | 0 | 0 | 0 | 0 | 0 | 0 | 0 | 0 | 0 | 0 | 8.775 | 0 | 0 | 1 | 0 | 0
41 | 28185841 | 28186687 | 27348013 | 1 | 1 | 1 | 2 | 91.05.06-007 | ТСЭМ Республики Крым (ред. 2017), 91.05.06-007, Приказ Минстроя России от 28.09.2017 г. № 1296/пр | Краны на гусеничном ходу, грузоподъемность 25 т | 1368 | 1011 | маш.-ч | маш.-ч | 1 | 0 | 1922779253 | 2.375 | 0 | 800.25 | 11.84 | 0 | 0 | 113.19 | 11.84 | 0 | 1 | 7.07 | 1 | 1 | 0 | 1 | 1 | 0 | 0 | 4.75 | )*0,5 | 0 | 2 | 28186710 | 1 | 0 | 69 | 0 | 0 | 0 | 0 | 0 | 0 | 0 | 0 | 0 | 0 | 0 | 0 | 0 | 0 | 0 | 0 | 0 | 0 | 0 | 0 | 0 | 0 | 3.5625 | 800.25 | 113.19 | 7.07 | 268.825 | 28.12
41 | 28185841 | 28186687 | 27348188 | 1 | 1 | 1 | 2 | 91.06.03-062 | ТСЭМ Республики Крым (ред. 2017), 91.06.03-062, Приказ Минстроя России от 28.09.2017 г. № 1296/пр | Лебедки электрические тяговым усилием до 31,39 кН (3,2 т) | 1368 | 1011 | маш.-ч | маш.-ч | 1 | 0 | -1684488578 | 5.95 | 0 | 49.42 | 0 | 0 | 0 | 6.99 | 0 | 0 | 1 | 7.07 | 1 | 1 | 0 | 1 | 1 | 0 | 0 | 11.9 | )*0,5 | 0 | 2 | 28186711 | 1 | 0 | 70 | 0 | 0 | 0 | 0 | 0 | 0 | 0 | 0 | 0 | 0 | 0 | 0 | 0 | 0 | 0 | 0 | 0 | 0 | 0 | 0 | 0 | 0 | 8.925 | 49.42 | 6.99 | 7.07 | 41.59 | 0
41 | 28185841 | 28186687 | 27349183 | 1 | 1 | 1 | 2 | 91.14.04-001 | ТСЭМ Республики Крым (ред. 2017), 91.14.04-001, Приказ Минстроя России от 28.09.2017 г. № 1296/пр | Тягачи седельные, грузоподъемность 12 т | 1368 | 1011 | маш.-ч | маш.-ч | 1 | 0 | -2019686133 | 0.09 | 0 | 903.97 | 11.84 | 0 | 0 | 127.86 | 11.84 | 0 | 1 | 7.07 | 1 | 1 | 0 | 1 | 1 | 0 | 0 | 0.18 | )*0,5 | 0 | 2 | 28186712 | 1 | 0 | 71 | 0 | 0 | 0 | 0 | 0 | 0 | 0 | 0 | 0 | 0 | 0 | 0 | 0 | 0 | 0 | 0 | 0 | 0 | 0 | 0 | 0 | 0 | 0.135 | 903.97 | 127.86 | 7.07 | 11.505 | 1.065
41 | 28185841 | 28186687 | 27349192 | 1 | 1 | 1 | 2 | 91.14.05-011 | ТСЭМ Республики Крым (ред. 2017), 91.14.05-011, Приказ Минстроя России от 28.09.2017 г. № 1296/пр | Полуприцепы общего назначения, грузоподъемность 12 т | 1368 | 1011 | маш.-ч | маш.-ч | 1 | 0 | 1232549298 | 0.09 | 0 | 84.84 | 0 | 0 | 0 | 12 | 0 | 0 | 1 | 7.07 | 1 | 1 | 0 | 1 | 1 | 0 | 0 | 0.18 | )*0,5 | 0 | 2 | 28186713 | 1 | 0 | 72 | 0 | 0 | 0 | 0 | 0 | 0 | 0 | 0 | 0 | 0 | 0 | 0 | 0 | 0 | 0 | 0 | 0 | 0 | 0 | 0 | 0 | 0 | 0.135 | 84.84 | 12 | 7.07 | 1.08 | 0
41 | 28185841 | 28186687 | 27349322 | 1 | 1 | 1 | 2 | 91.17.02-032 | ТСЭМ Республики Крым (ред. 2017), 91.17.02-032, Приказ Минстроя России от 28.09.2017 г. № 1296/пр | Дефектоскопы ультразвуковые | 1368 | 1011 | маш.-ч | маш.-ч | 1 | 0 | 2006915083 | 0.75 | 0 | 53.17 | 0 | 0 | 0 | 7.52 | 0 | 0 | 1 | 7.07 | 1 | 1 | 0 | 1 | 1 | 0 | 0 | 1.5 | )*0,5 | 0 | 2 | 28186714 | 1 | 0 | 73 | 0 | 0 | 0 | 0 | 0 | 0 | 0 | 0 | 0 | 0 | 0 | 0 | 0 | 0 | 0 | 0 | 0 | 0 | 0 | 0 | 0 | 0 | 1.125 | 53.17 | 7.52 | 7.07 | 5.64 | 0
41 | 28185841 | 28186687 | 27349462 | 1 | 1 | 1 | 2 | 91.17.04-233 | ТСЭМ Республики Крым (ред. 2017), 91.17.04-233, Приказ Минстроя России от 28.09.2017 г. № 1296/пр | Установки для сварки ручной дуговой (постоянного тока) | 1368 | 1011 | маш.-ч | маш.-ч | 1 | 0 | -1277097320 | 31.05 | 0 | 61.37 | 0 | 0 | 0 | 8.68 | 0 | 0 | 1 | 7.07 | 1 | 1 | 0 | 1 | 1 | 0 | 0 | 62.1 | )*0,5 | 0 | 2 | 28186715 | 1 | 0 | 74 | 0 | 0 | 0 | 0 | 0 | 0 | 0 | 0 | 0 | 0 | 0 | 0 | 0 | 0 | 0 | 0 | 0 | 0 | 0 | 0 | 0 | 0 | 46.575 | 61.37 | 8.68 | 7.07 | 269.515 | 0
41 | 28185841 | 28186687 | 27349486 | 1 | 1 | 1 | 2 | 91.18.01-012 | ТСЭМ Республики Крым (ред. 2017), 91.18.01-012, Приказ Минстроя России от 28.09.2017 г. № 1296/пр | Компрессоры передвижные с электродвигателем давлением 600 кПа (6 ат), производительность до 3,5 м3/мин | 1368 | 1011 | маш.-ч | маш.-ч | 1 | 0 | 1758804053 | 22.62 | 0 | 231.61 | 0 | 0 | 0 | 32.76 | 0 | 0 | 1 | 7.07 | 1 | 1 | 0 | 1 | 1 | 0 | 0 | 45.24 | )*0,5 | 0 | 2 | 28186716 | 1 | 0 | 75 | 0 | 0 | 0 | 0 | 0 | 0 | 0 | 0 | 0 | 0 | 0 | 0 | 0 | 0 | 0 | 0 | 0 | 0 | 0 | 0 | 0 | 0 | 33.93 | 231.61 | 32.76 | 7.07 | 741.03 | 0
41 | 28185841 | 28186687 | 27350107 | 1 | 1 | 1 | 2 | 91.21.19-033 | ТСЭМ Республики Крым (ред. 2017), 91.21.19-033, Приказ Минстроя России от 28.09.2017 г. № 1296/пр | Станок токарно-винторезный | 1368 | 1011 | маш.-ч | маш.-ч | 1 | 0 | 1984034196 | 0.46 | 0 | 130.72 | 10.13 | 0 | 0 | 18.49 | 10.13 | 0 | 1 | 7.07 | 1 | 1 | 0 | 1 | 1 | 0 | 0 | 0.92 | )*0,5 | 0 | 2 | 28186717 | 1 | 0 | 76 | 0 | 0 | 0 | 0 | 0 | 0 | 0 | 0 | 0 | 0 | 0 | 0 | 0 | 0 | 0 | 0 | 0 | 0 | 0 | 0 | 0 | 0 | 0.69 | 130.72 | 18.49 | 7.07 | 8.505 | 4.66
41 | 28185841 | 28186687 | 27262440 | 1 | 1 | 1 | 3 | 01.1.02.08-0031 | ТССЦ Республики Крым (ред. 2017), 01.1.02.08-0031, Приказ Минстроя России от 28.09.2017 г. № 1346/пр | Прокладки паронитовые | 1346 | 1009 | кг | кг | 1 | 0 | 291080320 | 0 | 195.63 | 0 | 0 | 0 | 27.67 | 0 | 0 | 0 | 7.07 | 1 | 1 | 1 | 0 | 1 | 1 | 0 | 0 | 0.22 | )*0 | 0 | 2 | 28186718 | 1 | 0 | 77 | 0 | 0 | 0 | 0 | 0 | 0 | 0 | 0 | 0 | 0 | 0 | 0 | 0 | 0 | 0 | 0 | 0 | 0 | 0 | 0 | 0 | 0 | 0 | 195.63 | 27.67 | 7.07 | 0 | 0
41 | 28185841 | 28186687 | 27262489 | 1 | 1 | 1 | 3 | 01.2.01.02-0031 | ТССЦ Республики Крым (ред. 2017), 01.2.01.02-0031, Приказ Минстроя России от 28.09.2017 г. № 1346/пр | Битумы нефтяные строительные изоляционные БНИ-IV-3, БНИ- IV, БНИ-V | 1348 | 1009 | т | т | 1000 | 0 | 21416102 | 0 | 12575.76 | 0 | 0 | 0 | 1778.75 | 0 | 0 | 0 | 7.07 | 1 | 1 | 1 | 0 | 1 | 1 | 0 | 0 | 0.004 | )*0 | 0 | 2 | 28186719 | 1 | 0 | 78 | 0 | 0 | 0 | 0 | 0 | 0 | 0 | 0 | 0 | 0 | 0 | 0 | 0 | 0 | 0 | 0 | 0 | 0 | 0 | 0 | 0 | 0 | 0 | 12575.76 | 1778.75 | 7.07 | 0 | 0
41 | 28185841 | 28186687 | 27262783 | 1 | 1 | 1 | 3 | 01.3.02.02-0002 | ТССЦ Республики Крым (ред. 2017), 01.3.02.02-0002, Приказ Минстроя России от 28.09.2017 г. № 1346/пр | Аргон газообразный, сорт высший | 1339 | 1007 | м3 | м3 | 1 | 0 | -1718793076 | 0 | 165.51 | 0 | 0 | 0 | 23.41 | 0 | 0 | 0 | 7.07 | 1 | 1 | 1 | 0 | 1 | 1 | 0 | 0 | 5.07 | )*0 | 0 | 2 | 28186720 | 1 | 0 | 79 | 0 | 0 | 0 | 0 | 0 | 0 | 0 | 0 | 0 | 0 | 0 | 0 | 0 | 0 | 0 | 0 | 0 | 0 | 0 | 0 | 0 | 0 | 0 | 165.51 | 23.41 | 7.07 | 0 | 0
41 | 28185841 | 28186687 | 27262805 | 1 | 1 | 1 | 3 | 01.3.02.08-0001 | ТССЦ Республики Крым (ред. 2017), 01.3.02.08-0001, Приказ Минстроя России от 28.09.2017 г. № 1346/пр | Кислород технический газообразный | 1339 | 1007 | м3 | м3 | 1 | 0 | 1597319531 | 0 | 62.15 | 0 | 0 | 0 | 8.79 | 0 | 0 | 0 | 7.07 | 1 | 1 | 1 | 0 | 1 | 1 | 0 | 0 | 11.6 | )*0 | 0 | 2 | 28186721 | 1 | 0 | 80 | 0 | 0 | 0 | 0 | 0 | 0 | 0 | 0 | 0 | 0 | 0 | 0 | 0 | 0 | 0 | 0 | 0 | 0 | 0 | 0 | 0 | 0 | 0 | 62.15 | 8.79 | 7.07 | 0 | 0
41 | 28185841 | 28186687 | 27262812 | 1 | 1 | 1 | 3 | 01.3.02.09-0022 | ТССЦ Республики Крым (ред. 2017), 01.3.02.09-0022, Приказ Минстроя России от 28.09.2017 г. № 1346/пр | Пропан-бутан, смесь техническая | 1346 | 1009 | кг | кг | 1 | 0 | -1411127917 | 0 | 31.6 | 0 | 0 | 0 | 4.47 | 0 | 0 | 0 | 7.07 | 1 | 1 | 1 | 0 | 1 | 1 | 0 | 0 | 5.43 | )*0 | 0 | 2 | 28186722 | 1 | 0 | 81 | 0 | 0 | 0 | 0 | 0 | 0 | 0 | 0 | 0 | 0 | 0 | 0 | 0 | 0 | 0 | 0 | 0 | 0 | 0 | 0 | 0 | 0 | 0 | 31.6 | 4.47 | 7.07 | 0 | 0
41 | 28185841 | 28186687 | 27263011 | 1 | 1 | 1 | 3 | 01.3.05.10-0005 | ТССЦ Республики Крым (ред. 2017), 01.3.05.10-0005, Приказ Минстроя России от 28.09.2017 г. № 1346/пр | Графит серебристый | 1346 | 1009 | кг | кг | 1 | 0 | 1815831179 | 0 | 71.41 | 0 | 0 | 0 | 10.1 | 0 | 0 | 0 | 7.07 | 1 | 1 | 1 | 0 | 1 | 1 | 0 | 0 | 0.02 | )*0 | 0 | 2 | 28186723 | 1 | 0 | 82 | 0 | 0 | 0 | 0 | 0 | 0 | 0 | 0 | 0 | 0 | 0 | 0 | 0 | 0 | 0 | 0 | 0 | 0 | 0 | 0 | 0 | 0 | 0 | 71.41 | 10.1 | 7.07 | 0 | 0
41 | 28185841 | 28186687 | 27266047 | 1 | 1 | 1 | 3 | 01.7.11.07-0040 | ТССЦ Республики Крым (ред. 2017), 01.7.11.07-0040, Приказ Минстроя России от 28.09.2017 г. № 1346/пр | Электроды диаметром 4 мм Э50А | 1348 | 1009 | т | т | 1000 | 0 | -1204589871 | 0 | 90669.07 | 0 | 0 | 0 | 12824.48 | 0 | 0 | 0 | 7.07 | 1 | 1 | 1 | 0 | 1 | 1 | 0 | 0 | 0.03174 | )*0 | 0 | 2 | 28186724 | 1 | 0 | 83 | 0 | 0 | 0 | 0 | 0 | 0 | 0 | 0 | 0 | 0 | 0 | 0 | 0 | 0 | 0 | 0 | 0 | 0 | 0 | 0 | 0 | 0 | 0 | 90669.07 | 12824.48 | 7.07 | 0 | 0
41 | 28185841 | 28186687 | 27287737 | 1 | 1 | 1 | 3 | 07.2.07.04-0011 | ТССЦ Республики Крым (ред. 2017), 07.2.07.04-0011, Приказ Минстроя России от 28.09.2017 г. № 1397/пр | Прочие индивидуальные сварные конструкции, масса сборочной единицы до 0,1 т | 1348 | 1009 | т | т | 1000 | 0 | -1377340231 | 0 | 71943.12 | 0 | 0 | 0 | 10175.83 | 0 | 0 | 0 | 7.07 | 1 | 1 | 1 | 0 | 1 | 1 | 0 | 0 | 0.05 | )*0 | 0 | 2 | 28186725 | 1 | 0 | 84 | 0 | 0 | 0 | 0 | 0 | 0 | 0 | 0 | 0 | 0 | 0 | 0 | 0 | 0 | 0 | 0 | 0 | 0 | 0 | 0 | 0 | 0 | 0 | 71943.12 | 10175.83 | 7.07 | 0 | 0
41 | 28185841 | 28186687 | 27290753 | 1 | 1 | 1 | 3 | 08.3.08.02-0021 | ТССЦ Республики Крым (ред. 2017), 08.3.08.02-0021, Приказ Минстроя России от 28.09.2017 г. № 1397/пр | Сталь угловая 32х32 мм | 1348 | 1009 | т | т | 1000 | 0 | -1728450025 | 0 | 37775.72 | 0 | 0 | 0 | 5343.1 | 0 | 0 | 0 | 7.07 | 1 | 1 | 1 | 0 | 1 | 1 | 0 | 0 | 0.05 | )*0 | 0 | 2 | 28186726 | 1 | 0 | 85 | 0 | 0 | 0 | 0 | 0 | 0 | 0 | 0 | 0 | 0 | 0 | 0 | 0 | 0 | 0 | 0 | 0 | 0 | 0 | 0 | 0 | 0 | 0 | 37775.72 | 5343.1 | 7.07 | 0 | 0
41 | 28185841 | 28186687 | 27258857 | 21 | 1 | 1 | 3 | 999-9950 |  | Вспомогательные ненормируемые материалы (2% от ОЗП) | 1374 | 1013 | РУБ | РУБ | 1 | 0 | -1731369543 | 0 | 1 | 0 | 0 | 0 | 1 | 0 | 0 | 0 | 1 | 1 | 1 | 1 | 0 | 1 | 1 | 0 | 0 | 49.44 | )*0 | 0 | 2 | 28186727 | 1 | 0 | 86 | 0 | 0 | 0 | 0 | 0 | 0 | 0 | 0 | 0 | 0 | 0 | 0 | 0 | 0 | 0 | 0 | 0 | 0 | 0 | 0 | 0 | 0 | 0 | 1 | 1 | 1 | 0 | 0
42 | 28185840 | 28186728 | 27430843 | 1 | 1 | 1 | 1 | 1-100-38-82 |  | Рабочий среднего разряда 3.8 | 1191 | 1013 | чел.-ч. | чел.-ч. | 1 | 0 | 300547253 | 123.5 | 0 | 0 | 0 | 8.4 | 0 | 0 | 0 | 8.4 | 1 | 1 | 1 | 1 | 0 | 1 | 1 | 0 | 0 | 247 | )*0,5 | 1 | 2 | 28186744 | 1 | 0 | 87 | 0 | 0 | 0 | 0 | 0 | 0 | 0 | 0 | 0 | 0 | 0 | 0 | 0 | 0 | 0 | 0 | 0 | 0 | 0 | 0 | 0 | 0 | 574.275 | 8.4 | 8.4 | 1 | 1037.4 | 0
42 | 28185840 | 28186728 | 27430841 | 1 | 1 | 1 | 1 | 4-100-00-82 |  | Затраты труда машинистов | 1191 | 1013 | чел.-ч. | чел.-ч. | 1 | 0 | -383101862 | 5.78 | 0 | 0 | 0 | 0 | 0 | 0 | 0 | 0 | 1 | 1 | 1 | 1 | 0 | 1 | 0 | 0 | 0 | 5.78 |  | 2 | 2 | 28186745 | 1 | 2048 | 88 | 0 | 0 | 0 | 0 | 0 | 0 | 0 | 0 | 0 | 0 | 0 | 0 | 0 | 0 | 0 | 0 | 0 | 0 | 0 | 0 | 0 | 0 | 26.877 | 0 | 0 | 1 | 0 | 0
42 | 28185840 | 28186728 | 27348001 | 1 | 1 | 1 | 2 | 91.05.05-014 | ТСЭМ Республики Крым (ред. 2017), 91.05.05-014, Приказ Минстроя России от 28.09.2017 г. № 1296/пр | Краны на автомобильном ходу, грузоподъемность 10 т | 1368 | 1011 | маш.-ч | маш.-ч | 1 | 0 | 903590057 | 2.365 | 0 | 112.77 | 11.84 | 0 | 0 | 112.77 | 11.84 | 0 | 1 | 1 | 1 | 1 | 0 | 1 | 1 | 0 | 0 | 4.73 | )*0,5 | 0 | 2 | 28186746 | 1 | 0 | 89 | 0 | 0 | 0 | 0 | 0 | 0 | 0 | 0 | 0 | 0 | 0 | 0 | 0 | 0 | 0 | 0 | 0 | 0 | 0 | 0 | 0 | 0 | 10.9972 | 112.77 | 112.77 | 1 | 266.7 | 28
42 | 28185840 | 28186728 | 27348188 | 1 | 1 | 1 | 2 | 91.06.03-062 | ТСЭМ Республики Крым (ред. 2017), 91.06.03-062, Приказ Минстроя России от 28.09.2017 г. № 1296/пр | Лебедки электрические тяговым усилием до 31,39 кН (3,2 т) | 1368 | 1011 | маш.-ч | маш.-ч | 1 | 0 | -1684488578 | 6.45 | 0 | 6.99 | 0 | 0 | 0 | 6.99 | 0 | 0 | 1 | 1 | 1 | 1 | 0 | 1 | 1 | 0 | 0 | 12.9 | )*0,5 | 0 | 2 | 28186747 | 1 | 0 | 90 | 0 | 0 | 0 | 0 | 0 | 0 | 0 | 0 | 0 | 0 | 0 | 0 | 0 | 0 | 0 | 0 | 0 | 0 | 0 | 0 | 0 | 0 | 29.9925 | 6.99 | 6.99 | 1 | 45.085 | 0
42 | 28185840 | 28186728 | 27349183 | 1 | 1 | 1 | 2 | 91.14.04-001 | ТСЭМ Республики Крым (ред. 2017), 91.14.04-001, Приказ Минстроя России от 28.09.2017 г. № 1296/пр | Тягачи седельные, грузоподъемность 12 т | 1368 | 1011 | маш.-ч | маш.-ч | 1 | 0 | -2019686133 | 0.065 | 0 | 127.86 | 11.84 | 0 | 0 | 127.86 | 11.84 | 0 | 1 | 1 | 1 | 1 | 0 | 1 | 1 | 0 | 0 | 0.13 | )*0,5 | 0 | 2 | 28186748 | 1 | 0 | 91 | 0 | 0 | 0 | 0 | 0 | 0 | 0 | 0 | 0 | 0 | 0 | 0 | 0 | 0 | 0 | 0 | 0 | 0 | 0 | 0 | 0 | 0 | 0.30225 | 127.86 | 127.86 | 1 | 8.31 | 0.77
42 | 28185840 | 28186728 | 27349192 | 1 | 1 | 1 | 2 | 91.14.05-011 | ТСЭМ Республики Крым (ред. 2017), 91.14.05-011, Приказ Минстроя России от 28.09.2017 г. № 1296/пр | Полуприцепы общего назначения, грузоподъемность 12 т | 1368 | 1011 | маш.-ч | маш.-ч | 1 | 0 | 1232549298 | 0.065 | 0 | 12 | 0 | 0 | 0 | 12 | 0 | 0 | 1 | 1 | 1 | 1 | 0 | 1 | 1 | 0 | 0 | 0.13 | )*0,5 | 0 | 2 | 28186749 | 1 | 0 | 92 | 0 | 0 | 0 | 0 | 0 | 0 | 0 | 0 | 0 | 0 | 0 | 0 | 0 | 0 | 0 | 0 | 0 | 0 | 0 | 0 | 0 | 0 | 0.30225 | 12 | 12 | 1 | 0.78 | 0
42 | 28185840 | 28186728 | 27349322 | 1 | 1 | 1 | 2 | 91.17.02-032 | ТСЭМ Республики Крым (ред. 2017), 91.17.02-032, Приказ Минстроя России от 28.09.2017 г. № 1296/пр | Дефектоскопы ультразвуковые | 1368 | 1011 | маш.-ч | маш.-ч | 1 | 0 | 2006915083 | 1.79 | 0 | 7.52 | 0 | 0 | 0 | 7.52 | 0 | 0 | 1 | 1 | 1 | 1 | 0 | 1 | 1 | 0 | 0 | 3.58 | )*0,5 | 0 | 2 | 28186750 | 1 | 0 | 93 | 0 | 0 | 0 | 0 | 0 | 0 | 0 | 0 | 0 | 0 | 0 | 0 | 0 | 0 | 0 | 0 | 0 | 0 | 0 | 0 | 0 | 0 | 8.3235 | 7.52 | 7.52 | 1 | 13.46 | 0
42 | 28185840 | 28186728 | 27349462 | 1 | 1 | 1 | 2 | 91.17.04-233 | ТСЭМ Республики Крым (ред. 2017), 91.17.04-233, Приказ Минстроя России от 28.09.2017 г. № 1296/пр | Установки для сварки ручной дуговой (постоянного тока) | 1368 | 1011 | маш.-ч | маш.-ч | 1 | 0 | -1277097320 | 8.05 | 0 | 8.68 | 0 | 0 | 0 | 8.68 | 0 | 0 | 1 | 1 | 1 | 1 | 0 | 1 | 1 | 0 | 0 | 16.1 | )*0,5 | 0 | 2 | 28186751 | 1 | 0 | 94 | 0 | 0 | 0 | 0 | 0 | 0 | 0 | 0 | 0 | 0 | 0 | 0 | 0 | 0 | 0 | 0 | 0 | 0 | 0 | 0 | 0 | 0 | 37.4325 | 8.68 | 8.68 | 1 | 69.875 | 0
42 | 28185840 | 28186728 | 27349486 | 1 | 1 | 1 | 2 | 91.18.01-012 | ТСЭМ Республики Крым (ред. 2017), 91.18.01-012, Приказ Минстроя России от 28.09.2017 г. № 1296/пр | Компрессоры передвижные с электродвигателем давлением 600 кПа (6 ат), производительность до 3,5 м3/мин | 1368 | 1011 | маш.-ч | маш.-ч | 1 | 0 | 1758804053 | 37.7 | 0 | 32.76 | 0 | 0 | 0 | 32.76 | 0 | 0 | 1 | 1 | 1 | 1 | 0 | 1 | 1 | 0 | 0 | 75.4 | )*0,5 | 0 | 2 | 28186752 | 1 | 0 | 95 | 0 | 0 | 0 | 0 | 0 | 0 | 0 | 0 | 0 | 0 | 0 | 0 | 0 | 0 | 0 | 0 | 0 | 0 | 0 | 0 | 0 | 0 | 175.305 | 32.76 | 32.76 | 1 | 1235.05 | 0
42 | 28185840 | 28186728 | 27350107 | 1 | 1 | 1 | 2 | 91.21.19-033 | ТСЭМ Республики Крым (ред. 2017), 91.21.19-033, Приказ Минстроя России от 28.09.2017 г. № 1296/пр | Станок токарно-винторезный | 1368 | 1011 | маш.-ч | маш.-ч | 1 | 0 | 1984034196 | 0.46 | 0 | 18.49 | 10.13 | 0 | 0 | 18.49 | 10.13 | 0 | 1 | 1 | 1 | 1 | 0 | 1 | 1 | 0 | 0 | 0.92 | )*0,5 | 0 | 2 | 28186753 | 1 | 0 | 96 | 0 | 0 | 0 | 0 | 0 | 0 | 0 | 0 | 0 | 0 | 0 | 0 | 0 | 0 | 0 | 0 | 0 | 0 | 0 | 0 | 0 | 0 | 2.139 | 18.49 | 18.49 | 1 | 8.505 | 4.66
42 | 28185840 | 28186728 | 27262805 | 1 | 1 | 1 | 3 | 01.3.02.08-0001 | ТССЦ Республики Крым (ред. 2017), 01.3.02.08-0001, Приказ Минстроя России от 28.09.2017 г. № 1346/пр | Кислород технический газообразный | 1339 | 1007 | м3 | м3 | 1 | 0 | 1597319531 | 0 | 8.79 | 0 | 0 | 0 | 8.79 | 0 | 0 | 0 | 1 | 1 | 1 | 1 | 0 | 1 | 1 | 0 | 0 | 22.9 | )*0 | 0 | 2 | 28186754 | 1 | 0 | 97 | 0 | 0 | 0 | 0 | 0 | 0 | 0 | 0 | 0 | 0 | 0 | 0 | 0 | 0 | 0 | 0 | 0 | 0 | 0 | 0 | 0 | 0 | 0 | 8.79 | 8.79 | 1 | 0 | 0
42 | 28185840 | 28186728 | 27262812 | 1 | 1 | 1 | 3 | 01.3.02.09-0022 | ТССЦ Республики Крым (ред. 2017), 01.3.02.09-0022, Приказ Минстроя России от 28.09.2017 г. № 1346/пр | Пропан-бутан, смесь техническая | 1346 | 1009 | кг | кг | 1 | 0 | -1411127917 | 0 | 4.47 | 0 | 0 | 0 | 4.47 | 0 | 0 | 0 | 1 | 1 | 1 | 1 | 0 | 1 | 1 | 0 | 0 | 12.2 | )*0 | 0 | 2 | 28186755 | 1 | 0 | 98 | 0 | 0 | 0 | 0 | 0 | 0 | 0 | 0 | 0 | 0 | 0 | 0 | 0 | 0 | 0 | 0 | 0 | 0 | 0 | 0 | 0 | 0 | 0 | 4.47 | 4.47 | 1 | 0 | 0
42 | 28185840 | 28186728 | 27266047 | 1 | 1 | 1 | 3 | 01.7.11.07-0040 | ТССЦ Республики Крым (ред. 2017), 01.7.11.07-0040, Приказ Минстроя России от 28.09.2017 г. № 1346/пр | Электроды диаметром 4 мм Э50А | 1348 | 1009 | т | т | 1000 | 0 | -1204589871 | 0 | 12824.48 | 0 | 0 | 0 | 12824.48 | 0 | 0 | 0 | 1 | 1 | 1 | 1 | 0 | 1 | 1 | 0 | 0 | 0.0074 | )*0 | 0 | 2 | 28186756 | 1 | 0 | 99 | 0 | 0 | 0 | 0 | 0 | 0 | 0 | 0 | 0 | 0 | 0 | 0 | 0 | 0 | 0 | 0 | 0 | 0 | 0 | 0 | 0 | 0 | 0 | 12824.48 | 12824.48 | 1 | 0 | 0
42 | 28185840 | 28186728 | 27287737 | 1 | 1 | 1 | 3 | 07.2.07.04-0011 | ТССЦ Республики Крым (ред. 2017), 07.2.07.04-0011, Приказ Минстроя России от 28.09.2017 г. № 1397/пр | Прочие индивидуальные сварные конструкции, масса сборочной единицы до 0,1 т | 1348 | 1009 | т | т | 1000 | 0 | -1377340231 | 0 | 10175.83 | 0 | 0 | 0 | 10175.83 | 0 | 0 | 0 | 1 | 1 | 1 | 1 | 0 | 1 | 1 | 0 | 0 | 0.01 | )*0 | 0 | 2 | 28186757 | 1 | 0 | 100 | 0 | 0 | 0 | 0 | 0 | 0 | 0 | 0 | 0 | 0 | 0 | 0 | 0 | 0 | 0 | 0 | 0 | 0 | 0 | 0 | 0 | 0 | 0 | 10175.83 | 10175.83 | 1 | 0 | 0
42 | 28185840 | 28186728 | 27258857 | 21 | 1 | 1 | 3 | 999-9950 |  | Вспомогательные ненормируемые материалы (2% от ОЗП) | 1374 | 1013 | РУБ | РУБ | 1 | 0 | -1731369543 | 0 | 1 | 0 | 0 | 0 | 1 | 0 | 0 | 0 | 1 | 1 | 1 | 1 | 0 | 1 | 1 | 0 | 0 | 41.5 | )*0 | 0 | 2 | 28186758 | 1 | 0 | 101 | 0 | 0 | 0 | 0 | 0 | 0 | 0 | 0 | 0 | 0 | 0 | 0 | 0 | 0 | 0 | 0 | 0 | 0 | 0 | 0 | 0 | 0 | 0 | 1 | 1 | 1 | 0 | 0
43 | 28185841 | 28186728 | 27430843 | 1 | 1 | 1 | 1 | 1-100-38-82 |  | Рабочий среднего разряда 3.8 | 1191 | 1013 | чел.-ч. | чел.-ч. | 1 | 0 | 300547253 | 123.5 | 0 | 0 | 0 | 59.39 | 0 | 0 | 0 | 8.4 | 1 | 1 | 1 | 7.07 | 0 | 1 | 1 | 0 | 0 | 247 | )*0,5 | 1 | 2 | 28186744 | 1 | 0 | 102 | 0 | 0 | 0 | 0 | 0 | 0 | 0 | 0 | 0 | 0 | 0 | 0 | 0 | 0 | 0 | 0 | 0 | 0 | 0 | 0 | 0 | 0 | 574.275 | 59.39 | 8.4 | 7.07 | 1037.4 | 0
43 | 28185841 | 28186728 | 27430841 | 1 | 1 | 1 | 1 | 4-100-00-82 |  | Затраты труда машинистов | 1191 | 1013 | чел.-ч. | чел.-ч. | 1 | 0 | -383101862 | 5.78 | 0 | 0 | 0 | 0 | 0 | 0 | 0 | 0 | 1 | 1 | 7.07 | 1 | 0 | 1 | 0 | 0 | 0 | 5.78 |  | 2 | 2 | 28186745 | 1 | 2048 | 103 | 0 | 0 | 0 | 0 | 0 | 0 | 0 | 0 | 0 | 0 | 0 | 0 | 0 | 0 | 0 | 0 | 0 | 0 | 0 | 0 | 0 | 0 | 26.877 | 0 | 0 | 1 | 0 | 0
43 | 28185841 | 28186728 | 27348001 | 1 | 1 | 1 | 2 | 91.05.05-014 | ТСЭМ Республики Крым (ред. 2017), 91.05.05-014, Приказ Минстроя России от 28.09.2017 г. № 1296/пр | Краны на автомобильном ходу, грузоподъемность 10 т | 1368 | 1011 | маш.-ч | маш.-ч | 1 | 0 | 903590057 | 2.365 | 0 | 797.28 | 11.84 | 0 | 0 | 112.77 | 11.84 | 0 | 1 | 7.07 | 1 | 1 | 0 | 1 | 1 | 0 | 0 | 4.73 | )*0,5 | 0 | 2 | 28186746 | 1 | 0 | 104 | 0 | 0 | 0 | 0 | 0 | 0 | 0 | 0 | 0 | 0 | 0 | 0 | 0 | 0 | 0 | 0 | 0 | 0 | 0 | 0 | 0 | 0 | 10.9972 | 797.28 | 112.77 | 7.07 | 266.7 | 28
43 | 28185841 | 28186728 | 27348188 | 1 | 1 | 1 | 2 | 91.06.03-062 | ТСЭМ Республики Крым (ред. 2017), 91.06.03-062, Приказ Минстроя России от 28.09.2017 г. № 1296/пр | Лебедки электрические тяговым усилием до 31,39 кН (3,2 т) | 1368 | 1011 | маш.-ч | маш.-ч | 1 | 0 | -1684488578 | 6.45 | 0 | 49.42 | 0 | 0 | 0 | 6.99 | 0 | 0 | 1 | 7.07 | 1 | 1 | 0 | 1 | 1 | 0 | 0 | 12.9 | )*0,5 | 0 | 2 | 28186747 | 1 | 0 | 105 | 0 | 0 | 0 | 0 | 0 | 0 | 0 | 0 | 0 | 0 | 0 | 0 | 0 | 0 | 0 | 0 | 0 | 0 | 0 | 0 | 0 | 0 | 29.9925 | 49.42 | 6.99 | 7.07 | 45.085 | 0
43 | 28185841 | 28186728 | 27349183 | 1 | 1 | 1 | 2 | 91.14.04-001 | ТСЭМ Республики Крым (ред. 2017), 91.14.04-001, Приказ Минстроя России от 28.09.2017 г. № 1296/пр | Тягачи седельные, грузоподъемность 12 т | 1368 | 1011 | маш.-ч | маш.-ч | 1 | 0 | -2019686133 | 0.065 | 0 | 903.97 | 11.84 | 0 | 0 | 127.86 | 11.84 | 0 | 1 | 7.07 | 1 | 1 | 0 | 1 | 1 | 0 | 0 | 0.13 | )*0,5 | 0 | 2 | 28186748 | 1 | 0 | 106 | 0 | 0 | 0 | 0 | 0 | 0 | 0 | 0 | 0 | 0 | 0 | 0 | 0 | 0 | 0 | 0 | 0 | 0 | 0 | 0 | 0 | 0 | 0.30225 | 903.97 | 127.86 | 7.07 | 8.31 | 0.77
43 | 28185841 | 28186728 | 27349192 | 1 | 1 | 1 | 2 | 91.14.05-011 | ТСЭМ Республики Крым (ред. 2017), 91.14.05-011, Приказ Минстроя России от 28.09.2017 г. № 1296/пр | Полуприцепы общего назначения, грузоподъемность 12 т | 1368 | 1011 | маш.-ч | маш.-ч | 1 | 0 | 1232549298 | 0.065 | 0 | 84.84 | 0 | 0 | 0 | 12 | 0 | 0 | 1 | 7.07 | 1 | 1 | 0 | 1 | 1 | 0 | 0 | 0.13 | )*0,5 | 0 | 2 | 28186749 | 1 | 0 | 107 | 0 | 0 | 0 | 0 | 0 | 0 | 0 | 0 | 0 | 0 | 0 | 0 | 0 | 0 | 0 | 0 | 0 | 0 | 0 | 0 | 0 | 0 | 0.30225 | 84.84 | 12 | 7.07 | 0.78 | 0
43 | 28185841 | 28186728 | 27349322 | 1 | 1 | 1 | 2 | 91.17.02-032 | ТСЭМ Республики Крым (ред. 2017), 91.17.02-032, Приказ Минстроя России от 28.09.2017 г. № 1296/пр | Дефектоскопы ультразвуковые | 1368 | 1011 | маш.-ч | маш.-ч | 1 | 0 | 2006915083 | 1.79 | 0 | 53.17 | 0 | 0 | 0 | 7.52 | 0 | 0 | 1 | 7.07 | 1 | 1 | 0 | 1 | 1 | 0 | 0 | 3.58 | )*0,5 | 0 | 2 | 28186750 | 1 | 0 | 108 | 0 | 0 | 0 | 0 | 0 | 0 | 0 | 0 | 0 | 0 | 0 | 0 | 0 | 0 | 0 | 0 | 0 | 0 | 0 | 0 | 0 | 0 | 8.3235 | 53.17 | 7.52 | 7.07 | 13.46 | 0
43 | 28185841 | 28186728 | 27349462 | 1 | 1 | 1 | 2 | 91.17.04-233 | ТСЭМ Республики Крым (ред. 2017), 91.17.04-233, Приказ Минстроя России от 28.09.2017 г. № 1296/пр | Установки для сварки ручной дуговой (постоянного тока) | 1368 | 1011 | маш.-ч | маш.-ч | 1 | 0 | -1277097320 | 8.05 | 0 | 61.37 | 0 | 0 | 0 | 8.68 | 0 | 0 | 1 | 7.07 | 1 | 1 | 0 | 1 | 1 | 0 | 0 | 16.1 | )*0,5 | 0 | 2 | 28186751 | 1 | 0 | 109 | 0 | 0 | 0 | 0 | 0 | 0 | 0 | 0 | 0 | 0 | 0 | 0 | 0 | 0 | 0 | 0 | 0 | 0 | 0 | 0 | 0 | 0 | 37.4325 | 61.37 | 8.68 | 7.07 | 69.875 | 0
43 | 28185841 | 28186728 | 27349486 | 1 | 1 | 1 | 2 | 91.18.01-012 | ТСЭМ Республики Крым (ред. 2017), 91.18.01-012, Приказ Минстроя России от 28.09.2017 г. № 1296/пр | Компрессоры передвижные с электродвигателем давлением 600 кПа (6 ат), производительность до 3,5 м3/мин | 1368 | 1011 | маш.-ч | маш.-ч | 1 | 0 | 1758804053 | 37.7 | 0 | 231.61 | 0 | 0 | 0 | 32.76 | 0 | 0 | 1 | 7.07 | 1 | 1 | 0 | 1 | 1 | 0 | 0 | 75.4 | )*0,5 | 0 | 2 | 28186752 | 1 | 0 | 110 | 0 | 0 | 0 | 0 | 0 | 0 | 0 | 0 | 0 | 0 | 0 | 0 | 0 | 0 | 0 | 0 | 0 | 0 | 0 | 0 | 0 | 0 | 175.305 | 231.61 | 32.76 | 7.07 | 1235.05 | 0
43 | 28185841 | 28186728 | 27350107 | 1 | 1 | 1 | 2 | 91.21.19-033 | ТСЭМ Республики Крым (ред. 2017), 91.21.19-033, Приказ Минстроя России от 28.09.2017 г. № 1296/пр | Станок токарно-винторезный | 1368 | 1011 | маш.-ч | маш.-ч | 1 | 0 | 1984034196 | 0.46 | 0 | 130.72 | 10.13 | 0 | 0 | 18.49 | 10.13 | 0 | 1 | 7.07 | 1 | 1 | 0 | 1 | 1 | 0 | 0 | 0.92 | )*0,5 | 0 | 2 | 28186753 | 1 | 0 | 111 | 0 | 0 | 0 | 0 | 0 | 0 | 0 | 0 | 0 | 0 | 0 | 0 | 0 | 0 | 0 | 0 | 0 | 0 | 0 | 0 | 0 | 0 | 2.139 | 130.72 | 18.49 | 7.07 | 8.505 | 4.66
43 | 28185841 | 28186728 | 27262805 | 1 | 1 | 1 | 3 | 01.3.02.08-0001 | ТССЦ Республики Крым (ред. 2017), 01.3.02.08-0001, Приказ Минстроя России от 28.09.2017 г. № 1346/пр | Кислород технический газообразный | 1339 | 1007 | м3 | м3 | 1 | 0 | 1597319531 | 0 | 62.15 | 0 | 0 | 0 | 8.79 | 0 | 0 | 0 | 7.07 | 1 | 1 | 1 | 0 | 1 | 1 | 0 | 0 | 22.9 | )*0 | 0 | 2 | 28186754 | 1 | 0 | 112 | 0 | 0 | 0 | 0 | 0 | 0 | 0 | 0 | 0 | 0 | 0 | 0 | 0 | 0 | 0 | 0 | 0 | 0 | 0 | 0 | 0 | 0 | 0 | 62.15 | 8.79 | 7.07 | 0 | 0
43 | 28185841 | 28186728 | 27262812 | 1 | 1 | 1 | 3 | 01.3.02.09-0022 | ТССЦ Республики Крым (ред. 2017), 01.3.02.09-0022, Приказ Минстроя России от 28.09.2017 г. № 1346/пр | Пропан-бутан, смесь техническая | 1346 | 1009 | кг | кг | 1 | 0 | -1411127917 | 0 | 31.6 | 0 | 0 | 0 | 4.47 | 0 | 0 | 0 | 7.07 | 1 | 1 | 1 | 0 | 1 | 1 | 0 | 0 | 12.2 | )*0 | 0 | 2 | 28186755 | 1 | 0 | 113 | 0 | 0 | 0 | 0 | 0 | 0 | 0 | 0 | 0 | 0 | 0 | 0 | 0 | 0 | 0 | 0 | 0 | 0 | 0 | 0 | 0 | 0 | 0 | 31.6 | 4.47 | 7.07 | 0 | 0
43 | 28185841 | 28186728 | 27266047 | 1 | 1 | 1 | 3 | 01.7.11.07-0040 | ТССЦ Республики Крым (ред. 2017), 01.7.11.07-0040, Приказ Минстроя России от 28.09.2017 г. № 1346/пр | Электроды диаметром 4 мм Э50А | 1348 | 1009 | т | т | 1000 | 0 | -1204589871 | 0 | 90669.07 | 0 | 0 | 0 | 12824.48 | 0 | 0 | 0 | 7.07 | 1 | 1 | 1 | 0 | 1 | 1 | 0 | 0 | 0.0074 | )*0 | 0 | 2 | 28186756 | 1 | 0 | 114 | 0 | 0 | 0 | 0 | 0 | 0 | 0 | 0 | 0 | 0 | 0 | 0 | 0 | 0 | 0 | 0 | 0 | 0 | 0 | 0 | 0 | 0 | 0 | 90669.07 | 12824.48 | 7.07 | 0 | 0
43 | 28185841 | 28186728 | 27287737 | 1 | 1 | 1 | 3 | 07.2.07.04-0011 | ТССЦ Республики Крым (ред. 2017), 07.2.07.04-0011, Приказ Минстроя России от 28.09.2017 г. № 1397/пр | Прочие индивидуальные сварные конструкции, масса сборочной единицы до 0,1 т | 1348 | 1009 | т | т | 1000 | 0 | -1377340231 | 0 | 71943.12 | 0 | 0 | 0 | 10175.83 | 0 | 0 | 0 | 7.07 | 1 | 1 | 1 | 0 | 1 | 1 | 0 | 0 | 0.01 | )*0 | 0 | 2 | 28186757 | 1 | 0 | 115 | 0 | 0 | 0 | 0 | 0 | 0 | 0 | 0 | 0 | 0 | 0 | 0 | 0 | 0 | 0 | 0 | 0 | 0 | 0 | 0 | 0 | 0 | 0 | 71943.12 | 10175.83 | 7.07 | 0 | 0
43 | 28185841 | 28186728 | 27258857 | 21 | 1 | 1 | 3 | 999-9950 |  | Вспомогательные ненормируемые материалы (2% от ОЗП) | 1374 | 1013 | РУБ | РУБ | 1 | 0 | -1731369543 | 0 | 1 | 0 | 0 | 0 | 1 | 0 | 0 | 0 | 1 | 1 | 1 | 1 | 0 | 1 | 1 | 0 | 0 | 41.5 | )*0 | 0 | 2 | 28186758 | 1 | 0 | 116 | 0 | 0 | 0 | 0 | 0 | 0 | 0 | 0 | 0 | 0 | 0 | 0 | 0 | 0 | 0 | 0 | 0 | 0 | 0 | 0 | 0 | 0 | 0 | 1 | 1 | 1 | 0 | 0
44 | 28185840 | 28186759 | 27436209 | 1 | 1 | 1 | 1 | 1-100-45-82 |  | Рабочий среднего разряда 4.5 | 1191 | 1013 | чел.-ч. | чел.-ч. | 1 | 0 | 1554607928 | 93 | 0 | 0 | 0 | 9.24 | 0 | 0 | 0 | 9.24 | 1 | 1 | 1 | 1 | 0 | 1 | 1 | 0 | 0 | 186 | )*0,5 | 1 | 2 | 28186772 | 1 | 0 | 117 | 0 | 0 | 0 | 0 | 0 | 0 | 0 | 0 | 0 | 0 | 0 | 0 | 0 | 0 | 0 | 0 | 0 | 0 | 0 | 0 | 0 | 0 | 90.396 | 9.24 | 9.24 | 1 | 859.32 | 0
44 | 28185840 | 28186759 | 27430841 | 1 | 1 | 1 | 1 | 4-100-00-82 |  | Затраты труда машинистов | 1191 | 1013 | чел.-ч. | чел.-ч. | 1 | 0 | -383101862 | 4.46 | 0 | 0 | 0 | 0 | 0 | 0 | 0 | 0 | 1 | 1 | 1 | 1 | 0 | 1 | 0 | 0 | 0 | 4.46 |  | 2 | 2 | 28186773 | 1 | 2048 | 118 | 0 | 0 | 0 | 0 | 0 | 0 | 0 | 0 | 0 | 0 | 0 | 0 | 0 | 0 | 0 | 0 | 0 | 0 | 0 | 0 | 0 | 0 | 4.3351 | 0 | 0 | 1 | 0 | 0
44 | 28185840 | 28186759 | 27348001 | 1 | 1 | 1 | 2 | 91.05.05-014 | ТСЭМ Республики Крым (ред. 2017), 91.05.05-014, Приказ Минстроя России от 28.09.2017 г. № 1296/пр | Краны на автомобильном ходу, грузоподъемность 10 т | 1368 | 1011 | маш.-ч | маш.-ч | 1 | 0 | 903590057 | 0.085 | 0 | 112.77 | 11.84 | 0 | 0 | 112.77 | 11.84 | 0 | 1 | 1 | 1 | 1 | 0 | 1 | 1 | 0 | 0 | 0.17 | )*0,5 | 0 | 2 | 28186774 | 1 | 0 | 119 | 0 | 0 | 0 | 0 | 0 | 0 | 0 | 0 | 0 | 0 | 0 | 0 | 0 | 0 | 0 | 0 | 0 | 0 | 0 | 0 | 0 | 0 | 0.08262 | 112.77 | 112.77 | 1 | 9.585 | 1.005
44 | 28185840 | 28186759 | 27348188 | 1 | 1 | 1 | 2 | 91.06.03-062 | ТСЭМ Республики Крым (ред. 2017), 91.06.03-062, Приказ Минстроя России от 28.09.2017 г. № 1296/пр | Лебедки электрические тяговым усилием до 31,39 кН (3,2 т) | 1368 | 1011 | маш.-ч | маш.-ч | 1 | 0 | -1684488578 | 3.84 | 0 | 6.99 | 0 | 0 | 0 | 6.99 | 0 | 0 | 1 | 1 | 1 | 1 | 0 | 1 | 1 | 0 | 0 | 7.68 | )*0,5 | 0 | 2 | 28186775 | 1 | 0 | 120 | 0 | 0 | 0 | 0 | 0 | 0 | 0 | 0 | 0 | 0 | 0 | 0 | 0 | 0 | 0 | 0 | 0 | 0 | 0 | 0 | 0 | 0 | 3.7325 | 6.99 | 6.99 | 1 | 26.84 | 0
44 | 28185840 | 28186759 | 27349183 | 1 | 1 | 1 | 2 | 91.14.04-001 | ТСЭМ Республики Крым (ред. 2017), 91.14.04-001, Приказ Минстроя России от 28.09.2017 г. № 1296/пр | Тягачи седельные, грузоподъемность 12 т | 1368 | 1011 | маш.-ч | маш.-ч | 1 | 0 | -2019686133 | 0.085 | 0 | 127.86 | 11.84 | 0 | 0 | 127.86 | 11.84 | 0 | 1 | 1 | 1 | 1 | 0 | 1 | 1 | 0 | 0 | 0.17 | )*0,5 | 0 | 2 | 28186776 | 1 | 0 | 121 | 0 | 0 | 0 | 0 | 0 | 0 | 0 | 0 | 0 | 0 | 0 | 0 | 0 | 0 | 0 | 0 | 0 | 0 | 0 | 0 | 0 | 0 | 0.08262 | 127.86 | 127.86 | 1 | 10.87 | 1.005
44 | 28185840 | 28186759 | 27349192 | 1 | 1 | 1 | 2 | 91.14.05-011 | ТСЭМ Республики Крым (ред. 2017), 91.14.05-011, Приказ Минстроя России от 28.09.2017 г. № 1296/пр | Полуприцепы общего назначения, грузоподъемность 12 т | 1368 | 1011 | маш.-ч | маш.-ч | 1 | 0 | 1232549298 | 0.085 | 0 | 12 | 0 | 0 | 0 | 12 | 0 | 0 | 1 | 1 | 1 | 1 | 0 | 1 | 1 | 0 | 0 | 0.17 | )*0,5 | 0 | 2 | 28186777 | 1 | 0 | 122 | 0 | 0 | 0 | 0 | 0 | 0 | 0 | 0 | 0 | 0 | 0 | 0 | 0 | 0 | 0 | 0 | 0 | 0 | 0 | 0 | 0 | 0 | 0.08262 | 12 | 12 | 1 | 1.02 | 0
44 | 28185840 | 28186759 | 27349322 | 1 | 1 | 1 | 2 | 91.17.02-032 | ТСЭМ Республики Крым (ред. 2017), 91.17.02-032, Приказ Минстроя России от 28.09.2017 г. № 1296/пр | Дефектоскопы ультразвуковые | 1368 | 1011 | маш.-ч | маш.-ч | 1 | 0 | 2006915083 | 0.735 | 0 | 7.52 | 0 | 0 | 0 | 7.52 | 0 | 0 | 1 | 1 | 1 | 1 | 0 | 1 | 1 | 0 | 0 | 1.47 | )*0,5 | 0 | 2 | 28186778 | 1 | 0 | 123 | 0 | 0 | 0 | 0 | 0 | 0 | 0 | 0 | 0 | 0 | 0 | 0 | 0 | 0 | 0 | 0 | 0 | 0 | 0 | 0 | 0 | 0 | 0.71442 | 7.52 | 7.52 | 1 | 5.525 | 0
44 | 28185840 | 28186759 | 27349462 | 1 | 1 | 1 | 2 | 91.17.04-233 | ТСЭМ Республики Крым (ред. 2017), 91.17.04-233, Приказ Минстроя России от 28.09.2017 г. № 1296/пр | Установки для сварки ручной дуговой (постоянного тока) | 1368 | 1011 | маш.-ч | маш.-ч | 1 | 0 | -1277097320 | 27.05 | 0 | 8.68 | 0 | 0 | 0 | 8.68 | 0 | 0 | 1 | 1 | 1 | 1 | 0 | 1 | 1 | 0 | 0 | 54.1 | )*0,5 | 0 | 2 | 28186779 | 1 | 0 | 124 | 0 | 0 | 0 | 0 | 0 | 0 | 0 | 0 | 0 | 0 | 0 | 0 | 0 | 0 | 0 | 0 | 0 | 0 | 0 | 0 | 0 | 0 | 26.2926 | 8.68 | 8.68 | 1 | 234.795 | 0
44 | 28185840 | 28186759 | 27350107 | 1 | 1 | 1 | 2 | 91.21.19-033 | ТСЭМ Республики Крым (ред. 2017), 91.21.19-033, Приказ Минстроя России от 28.09.2017 г. № 1296/пр | Станок токарно-винторезный | 1368 | 1011 | маш.-ч | маш.-ч | 1 | 0 | 1984034196 | 2.06 | 0 | 18.49 | 10.13 | 0 | 0 | 18.49 | 10.13 | 0 | 1 | 1 | 1 | 1 | 0 | 1 | 1 | 0 | 0 | 4.12 | )*0,5 | 0 | 2 | 28186780 | 1 | 0 | 125 | 0 | 0 | 0 | 0 | 0 | 0 | 0 | 0 | 0 | 0 | 0 | 0 | 0 | 0 | 0 | 0 | 0 | 0 | 0 | 0 | 0 | 0 | 2.0023 | 18.49 | 18.49 | 1 | 38.09 | 20.87
44 | 28185840 | 28186759 | 27262783 | 1 | 1 | 1 | 3 | 01.3.02.02-0002 | ТССЦ Республики Крым (ред. 2017), 01.3.02.02-0002, Приказ Минстроя России от 28.09.2017 г. № 1346/пр | Аргон газообразный, сорт высший | 1339 | 1007 | м3 | м3 | 1 | 0 | -1718793076 | 0 | 23.41 | 0 | 0 | 0 | 23.41 | 0 | 0 | 0 | 1 | 1 | 1 | 1 | 0 | 1 | 1 | 0 | 0 | 1.38 | )*0 | 0 | 2 | 28186781 | 1 | 0 | 126 | 0 | 0 | 0 | 0 | 0 | 0 | 0 | 0 | 0 | 0 | 0 | 0 | 0 | 0 | 0 | 0 | 0 | 0 | 0 | 0 | 0 | 0 | 0 | 23.41 | 23.41 | 1 | 0 | 0
44 | 28185840 | 28186759 | 27266047 | 1 | 1 | 1 | 3 | 01.7.11.07-0040 | ТССЦ Республики Крым (ред. 2017), 01.7.11.07-0040, Приказ Минстроя России от 28.09.2017 г. № 1346/пр | Электроды диаметром 4 мм Э50А | 1348 | 1009 | т | т | 1000 | 0 | -1204589871 | 0 | 12824.48 | 0 | 0 | 0 | 12824.48 | 0 | 0 | 0 | 1 | 1 | 1 | 1 | 0 | 1 | 1 | 0 | 0 | 0.01711 | )*0 | 0 | 2 | 28186782 | 1 | 0 | 127 | 0 | 0 | 0 | 0 | 0 | 0 | 0 | 0 | 0 | 0 | 0 | 0 | 0 | 0 | 0 | 0 | 0 | 0 | 0 | 0 | 0 | 0 | 0 | 12824.48 | 12824.48 | 1 | 0 | 0
44 | 28185840 | 28186759 | 27258857 | 21 | 1 | 1 | 3 | 999-9950 |  | Вспомогательные ненормируемые материалы (2% от ОЗП) | 1374 | 1013 | РУБ | РУБ | 1 | 0 | -1731369543 | 0 | 1 | 0 | 0 | 0 | 1 | 0 | 0 | 0 | 1 | 1 | 1 | 1 | 0 | 1 | 1 | 0 | 0 | 34.37 | )*0 | 0 | 2 | 28186783 | 1 | 0 | 128 | 0 | 0 | 0 | 0 | 0 | 0 | 0 | 0 | 0 | 0 | 0 | 0 | 0 | 0 | 0 | 0 | 0 | 0 | 0 | 0 | 0 | 0 | 0 | 1 | 1 | 1 | 0 | 0
45 | 28185841 | 28186759 | 27436209 | 1 | 1 | 1 | 1 | 1-100-45-82 |  | Рабочий среднего разряда 4.5 | 1191 | 1013 | чел.-ч. | чел.-ч. | 1 | 0 | 1554607928 | 93 | 0 | 0 | 0 | 65.33 | 0 | 0 | 0 | 9.24 | 1 | 1 | 1 | 7.07 | 0 | 1 | 1 | 0 | 0 | 186 | )*0,5 | 1 | 2 | 28186772 | 1 | 0 | 129 | 0 | 0 | 0 | 0 | 0 | 0 | 0 | 0 | 0 | 0 | 0 | 0 | 0 | 0 | 0 | 0 | 0 | 0 | 0 | 0 | 0 | 0 | 90.396 | 65.33 | 9.24 | 7.07 | 859.32 | 0
45 | 28185841 | 28186759 | 27430841 | 1 | 1 | 1 | 1 | 4-100-00-82 |  | Затраты труда машинистов | 1191 | 1013 | чел.-ч. | чел.-ч. | 1 | 0 | -383101862 | 4.46 | 0 | 0 | 0 | 0 | 0 | 0 | 0 | 0 | 1 | 1 | 7.07 | 1 | 0 | 1 | 0 | 0 | 0 | 4.46 |  | 2 | 2 | 28186773 | 1 | 2048 | 130 | 0 | 0 | 0 | 0 | 0 | 0 | 0 | 0 | 0 | 0 | 0 | 0 | 0 | 0 | 0 | 0 | 0 | 0 | 0 | 0 | 0 | 0 | 4.3351 | 0 | 0 | 1 | 0 | 0
45 | 28185841 | 28186759 | 27348001 | 1 | 1 | 1 | 2 | 91.05.05-014 | ТСЭМ Республики Крым (ред. 2017), 91.05.05-014, Приказ Минстроя России от 28.09.2017 г. № 1296/пр | Краны на автомобильном ходу, грузоподъемность 10 т | 1368 | 1011 | маш.-ч | маш.-ч | 1 | 0 | 903590057 | 0.085 | 0 | 797.28 | 11.84 | 0 | 0 | 112.77 | 11.84 | 0 | 1 | 7.07 | 1 | 1 | 0 | 1 | 1 | 0 | 0 | 0.17 | )*0,5 | 0 | 2 | 28186774 | 1 | 0 | 131 | 0 | 0 | 0 | 0 | 0 | 0 | 0 | 0 | 0 | 0 | 0 | 0 | 0 | 0 | 0 | 0 | 0 | 0 | 0 | 0 | 0 | 0 | 0.08262 | 797.28 | 112.77 | 7.07 | 9.585 | 1.005
45 | 28185841 | 28186759 | 27348188 | 1 | 1 | 1 | 2 | 91.06.03-062 | ТСЭМ Республики Крым (ред. 2017), 91.06.03-062, Приказ Минстроя России от 28.09.2017 г. № 1296/пр | Лебедки электрические тяговым усилием до 31,39 кН (3,2 т) | 1368 | 1011 | маш.-ч | маш.-ч | 1 | 0 | -1684488578 | 3.84 | 0 | 49.42 | 0 | 0 | 0 | 6.99 | 0 | 0 | 1 | 7.07 | 1 | 1 | 0 | 1 | 1 | 0 | 0 | 7.68 | )*0,5 | 0 | 2 | 28186775 | 1 | 0 | 132 | 0 | 0 | 0 | 0 | 0 | 0 | 0 | 0 | 0 | 0 | 0 | 0 | 0 | 0 | 0 | 0 | 0 | 0 | 0 | 0 | 0 | 0 | 3.7325 | 49.42 | 6.99 | 7.07 | 26.84 | 0
45 | 28185841 | 28186759 | 27349183 | 1 | 1 | 1 | 2 | 91.14.04-001 | ТСЭМ Республики Крым (ред. 2017), 91.14.04-001, Приказ Минстроя России от 28.09.2017 г. № 1296/пр | Тягачи седельные, грузоподъемность 12 т | 1368 | 1011 | маш.-ч | маш.-ч | 1 | 0 | -2019686133 | 0.085 | 0 | 903.97 | 11.84 | 0 | 0 | 127.86 | 11.84 | 0 | 1 | 7.07 | 1 | 1 | 0 | 1 | 1 | 0 | 0 | 0.17 | )*0,5 | 0 | 2 | 28186776 | 1 | 0 | 133 | 0 | 0 | 0 | 0 | 0 | 0 | 0 | 0 | 0 | 0 | 0 | 0 | 0 | 0 | 0 | 0 | 0 | 0 | 0 | 0 | 0 | 0 | 0.08262 | 903.97 | 127.86 | 7.07 | 10.87 | 1.005
45 | 28185841 | 28186759 | 27349192 | 1 | 1 | 1 | 2 | 91.14.05-011 | ТСЭМ Республики Крым (ред. 2017), 91.14.05-011, Приказ Минстроя России от 28.09.2017 г. № 1296/пр | Полуприцепы общего назначения, грузоподъемность 12 т | 1368 | 1011 | маш.-ч | маш.-ч | 1 | 0 | 1232549298 | 0.085 | 0 | 84.84 | 0 | 0 | 0 | 12 | 0 | 0 | 1 | 7.07 | 1 | 1 | 0 | 1 | 1 | 0 | 0 | 0.17 | )*0,5 | 0 | 2 | 28186777 | 1 | 0 | 134 | 0 | 0 | 0 | 0 | 0 | 0 | 0 | 0 | 0 | 0 | 0 | 0 | 0 | 0 | 0 | 0 | 0 | 0 | 0 | 0 | 0 | 0 | 0.08262 | 84.84 | 12 | 7.07 | 1.02 | 0
45 | 28185841 | 28186759 | 27349322 | 1 | 1 | 1 | 2 | 91.17.02-032 | ТСЭМ Республики Крым (ред. 2017), 91.17.02-032, Приказ Минстроя России от 28.09.2017 г. № 1296/пр | Дефектоскопы ультразвуковые | 1368 | 1011 | маш.-ч | маш.-ч | 1 | 0 | 2006915083 | 0.735 | 0 | 53.17 | 0 | 0 | 0 | 7.52 | 0 | 0 | 1 | 7.07 | 1 | 1 | 0 | 1 | 1 | 0 | 0 | 1.47 | )*0,5 | 0 | 2 | 28186778 | 1 | 0 | 135 | 0 | 0 | 0 | 0 | 0 | 0 | 0 | 0 | 0 | 0 | 0 | 0 | 0 | 0 | 0 | 0 | 0 | 0 | 0 | 0 | 0 | 0 | 0.71442 | 53.17 | 7.52 | 7.07 | 5.525 | 0
45 | 28185841 | 28186759 | 27349462 | 1 | 1 | 1 | 2 | 91.17.04-233 | ТСЭМ Республики Крым (ред. 2017), 91.17.04-233, Приказ Минстроя России от 28.09.2017 г. № 1296/пр | Установки для сварки ручной дуговой (постоянного тока) | 1368 | 1011 | маш.-ч | маш.-ч | 1 | 0 | -1277097320 | 27.05 | 0 | 61.37 | 0 | 0 | 0 | 8.68 | 0 | 0 | 1 | 7.07 | 1 | 1 | 0 | 1 | 1 | 0 | 0 | 54.1 | )*0,5 | 0 | 2 | 28186779 | 1 | 0 | 136 | 0 | 0 | 0 | 0 | 0 | 0 | 0 | 0 | 0 | 0 | 0 | 0 | 0 | 0 | 0 | 0 | 0 | 0 | 0 | 0 | 0 | 0 | 26.2926 | 61.37 | 8.68 | 7.07 | 234.795 | 0
45 | 28185841 | 28186759 | 27350107 | 1 | 1 | 1 | 2 | 91.21.19-033 | ТСЭМ Республики Крым (ред. 2017), 91.21.19-033, Приказ Минстроя России от 28.09.2017 г. № 1296/пр | Станок токарно-винторезный | 1368 | 1011 | маш.-ч | маш.-ч | 1 | 0 | 1984034196 | 2.06 | 0 | 130.72 | 10.13 | 0 | 0 | 18.49 | 10.13 | 0 | 1 | 7.07 | 1 | 1 | 0 | 1 | 1 | 0 | 0 | 4.12 | )*0,5 | 0 | 2 | 28186780 | 1 | 0 | 137 | 0 | 0 | 0 | 0 | 0 | 0 | 0 | 0 | 0 | 0 | 0 | 0 | 0 | 0 | 0 | 0 | 0 | 0 | 0 | 0 | 0 | 0 | 2.0023 | 130.72 | 18.49 | 7.07 | 38.09 | 20.87
45 | 28185841 | 28186759 | 27262783 | 1 | 1 | 1 | 3 | 01.3.02.02-0002 | ТССЦ Республики Крым (ред. 2017), 01.3.02.02-0002, Приказ Минстроя России от 28.09.2017 г. № 1346/пр | Аргон газообразный, сорт высший | 1339 | 1007 | м3 | м3 | 1 | 0 | -1718793076 | 0 | 165.51 | 0 | 0 | 0 | 23.41 | 0 | 0 | 0 | 7.07 | 1 | 1 | 1 | 0 | 1 | 1 | 0 | 0 | 1.38 | )*0 | 0 | 2 | 28186781 | 1 | 0 | 138 | 0 | 0 | 0 | 0 | 0 | 0 | 0 | 0 | 0 | 0 | 0 | 0 | 0 | 0 | 0 | 0 | 0 | 0 | 0 | 0 | 0 | 0 | 0 | 165.51 | 23.41 | 7.07 | 0 | 0
45 | 28185841 | 28186759 | 27266047 | 1 | 1 | 1 | 3 | 01.7.11.07-0040 | ТССЦ Республики Крым (ред. 2017), 01.7.11.07-0040, Приказ Минстроя России от 28.09.2017 г. № 1346/пр | Электроды диаметром 4 мм Э50А | 1348 | 1009 | т | т | 1000 | 0 | -1204589871 | 0 | 90669.07 | 0 | 0 | 0 | 12824.48 | 0 | 0 | 0 | 7.07 | 1 | 1 | 1 | 0 | 1 | 1 | 0 | 0 | 0.01711 | )*0 | 0 | 2 | 28186782 | 1 | 0 | 139 | 0 | 0 | 0 | 0 | 0 | 0 | 0 | 0 | 0 | 0 | 0 | 0 | 0 | 0 | 0 | 0 | 0 | 0 | 0 | 0 | 0 | 0 | 0 | 90669.07 | 12824.48 | 7.07 | 0 | 0
45 | 28185841 | 28186759 | 27258857 | 21 | 1 | 1 | 3 | 999-9950 |  | Вспомогательные ненормируемые материалы (2% от ОЗП) | 1374 | 1013 | РУБ | РУБ | 1 | 0 | -1731369543 | 0 | 1 | 0 | 0 | 0 | 1 | 0 | 0 | 0 | 1 | 1 | 1 | 1 | 0 | 1 | 1 | 0 | 0 | 34.37 | )*0 | 0 | 2 | 28186783 | 1 | 0 | 140 | 0 | 0 | 0 | 0 | 0 | 0 | 0 | 0 | 0 | 0 | 0 | 0 | 0 | 0 | 0 | 0 | 0 | 0 | 0 | 0 | 0 | 0 | 0 | 1 | 1 | 1 | 0 | 0
46 | 28185840 | 28186784 | 27430843 | 1 | 1 | 1 | 1 | 1-100-38-82 |  | Рабочий среднего разряда 3.8 | 1191 | 1013 | чел.-ч. | чел.-ч. | 1 | 0 | 300547253 | 22.659 | 0 | 0 | 0 | 8.4 | 0 | 0 | 0 | 8.4 | 1 | 1 | 1 | 1 | 0 | 1 | 1 | 0 | 0 | 32.37 | )*0,7 | 1 | 2 | 28186806 | 1 | 0 | 141 | 0 | 0 | 0 | 0 | 0 | 0 | 0 | 0 | 0 | 0 | 0 | 0 | 0 | 0 | 0 | 0 | 0 | 0 | 0 | 0 | 0 | 0 | 27.1908 | 8.4 | 8.4 | 1 | 190.337 | 0
46 | 28185840 | 28186784 | 27430841 | 1 | 1 | 1 | 1 | 4-100-00-82 |  | Затраты труда машинистов | 1191 | 1013 | чел.-ч. | чел.-ч. | 1 | 0 | -383101862 | 5.83 | 0 | 0 | 0 | 0 | 0 | 0 | 0 | 0 | 1 | 1 | 1 | 1 | 0 | 1 | 0 | 0 | 0 | 5.83 |  | 2 | 2 | 28186807 | 1 | 2048 | 142 | 0 | 0 | 0 | 0 | 0 | 0 | 0 | 0 | 0 | 0 | 0 | 0 | 0 | 0 | 0 | 0 | 0 | 0 | 0 | 0 | 0 | 0 | 6.996 | 0 | 0 | 1 | 0 | 0
46 | 28185840 | 28186784 | 27347923 | 1 | 1 | 1 | 2 | 91.05.02-005 | ТСЭМ Республики Крым (ред. 2017), 91.05.02-005, Приказ Минстроя России от 28.09.2017 г. № 1296/пр | Краны козловые, грузоподъемность 32 т | 1368 | 1011 | маш.-ч | маш.-ч | 1 | 0 | 1732737796 | 0.049 | 0 | 121.8 | 13.49 | 0 | 0 | 121.8 | 13.49 | 0 | 1 | 1 | 1 | 1 | 0 | 1 | 1 | 0 | 0 | 0.07 | )*0,7 | 0 | 2 | 28186808 | 1 | 0 | 143 | 0 | 0 | 0 | 0 | 0 | 0 | 0 | 0 | 0 | 0 | 0 | 0 | 0 | 0 | 0 | 0 | 0 | 0 | 0 | 0 | 0 | 0 | 0.0588 | 121.8 | 121.8 | 1 | 5.971 | 0.658
46 | 28185840 | 28186784 | 27348001 | 1 | 1 | 1 | 2 | 91.05.05-014 | ТСЭМ Республики Крым (ред. 2017), 91.05.05-014, Приказ Минстроя России от 28.09.2017 г. № 1296/пр | Краны на автомобильном ходу, грузоподъемность 10 т | 1368 | 1011 | маш.-ч | маш.-ч | 1 | 0 | 903590057 | 0.084 | 0 | 112.77 | 11.84 | 0 | 0 | 112.77 | 11.84 | 0 | 1 | 1 | 1 | 1 | 0 | 1 | 1 | 0 | 0 | 0.12 | )*0,7 | 0 | 2 | 28186809 | 1 | 0 | 144 | 0 | 0 | 0 | 0 | 0 | 0 | 0 | 0 | 0 | 0 | 0 | 0 | 0 | 0 | 0 | 0 | 0 | 0 | 0 | 0 | 0 | 0 | 0.1008 | 112.77 | 112.77 | 1 | 9.471 | 0.994
46 | 28185840 | 28186784 | 27348023 | 1 | 1 | 1 | 2 | 91.05.06-012 | ТСЭМ Республики Крым (ред. 2017), 91.05.06-012, Приказ Минстроя России от 28.09.2017 г. № 1296/пр | Краны на гусеничном ходу, грузоподъемность до 16 т | 1368 | 1011 | маш.-ч | маш.-ч | 1 | 0 | -1335108231 | 3.815 | 0 | 96.9 | 11.84 | 0 | 0 | 96.9 | 11.84 | 0 | 1 | 1 | 1 | 1 | 0 | 1 | 1 | 0 | 0 | 5.45 | )*0,7 | 0 | 2 | 28186810 | 1 | 0 | 145 | 0 | 0 | 0 | 0 | 0 | 0 | 0 | 0 | 0 | 0 | 0 | 0 | 0 | 0 | 0 | 0 | 0 | 0 | 0 | 0 | 0 | 0 | 4.578 | 96.9 | 96.9 | 1 | 369.677 | 45.171
46 | 28185840 | 28186784 | 27348129 | 1 | 1 | 1 | 2 | 91.06.01-003 | ТСЭМ Республики Крым (ред. 2017), 91.06.01-003, Приказ Минстроя России от 28.09.2017 г. № 1296/пр | Домкраты гидравлические, грузоподъемность 63-100 т | 1368 | 1011 | маш.-ч | маш.-ч | 1 | 0 | 452270374 | 0.672 | 0 | 0.83 | 0 | 0 | 0 | 0.83 | 0 | 0 | 1 | 1 | 1 | 1 | 0 | 1 | 1 | 0 | 0 | 0.96 | )*0,7 | 0 | 2 | 28186811 | 1 | 0 | 146 | 0 | 0 | 0 | 0 | 0 | 0 | 0 | 0 | 0 | 0 | 0 | 0 | 0 | 0 | 0 | 0 | 0 | 0 | 0 | 0 | 0 | 0 | 0.8064 | 0.83 | 0.83 | 1 | 0.56 | 0
46 | 28185840 | 28186784 | 27349166 | 1 | 1 | 1 | 2 | 91.14.02-001 | ТСЭМ Республики Крым (ред. 2017), 91.14.02-001, Приказ Минстроя России от 28.09.2017 г. № 1296/пр | Автомобили бортовые, грузоподъемность до 5 т | 1368 | 1011 | маш.-ч | маш.-ч | 1 | 0 | 1171957361 | 0.133 | 0 | 86.79 | 10.13 | 0 | 0 | 86.79 | 10.13 | 0 | 1 | 1 | 1 | 1 | 0 | 1 | 1 | 0 | 0 | 0.19 | )*0,7 | 0 | 2 | 28186812 | 1 | 0 | 147 | 0 | 0 | 0 | 0 | 0 | 0 | 0 | 0 | 0 | 0 | 0 | 0 | 0 | 0 | 0 | 0 | 0 | 0 | 0 | 0 | 0 | 0 | 0.1596 | 86.79 | 86.79 | 1 | 11.543 | 1.344
46 | 28185840 | 28186784 | 27349374 | 1 | 1 | 1 | 2 | 91.17.04-042 | ТСЭМ Республики Крым (ред. 2017), 91.17.04-042, Приказ Минстроя России от 28.09.2017 г. № 1296/пр | Аппарат для газовой сварки и резки | 1368 | 1011 | маш.-ч | маш.-ч | 1 | 0 | -1135352110 | 1.176 | 0 | 1.2 | 0 | 0 | 0 | 1.2 | 0 | 0 | 1 | 1 | 1 | 1 | 0 | 1 | 1 | 0 | 0 | 1.68 | )*0,7 | 0 | 2 | 28186813 | 1 | 0 | 148 | 0 | 0 | 0 | 0 | 0 | 0 | 0 | 0 | 0 | 0 | 0 | 0 | 0 | 0 | 0 | 0 | 0 | 0 | 0 | 0 | 0 | 0 | 1.4112 | 1.2 | 1.2 | 1 | 1.414 | 0
46 | 28185840 | 28186784 | 27349441 | 1 | 1 | 1 | 2 | 91.17.04-171 | ТСЭМ Республики Крым (ред. 2017), 91.17.04-171, Приказ Минстроя России от 28.09.2017 г. № 1296/пр | Преобразователи сварочные номинальным сварочным током 315-500 А | 1368 | 1011 | маш.-ч | маш.-ч | 1 | 0 | -700358725 | 6.734 | 0 | 13.92 | 0 | 0 | 0 | 13.92 | 0 | 0 | 1 | 1 | 1 | 1 | 0 | 1 | 1 | 0 | 0 | 9.62 | )*0,7 | 0 | 2 | 28186814 | 1 | 0 | 149 | 0 | 0 | 0 | 0 | 0 | 0 | 0 | 0 | 0 | 0 | 0 | 0 | 0 | 0 | 0 | 0 | 0 | 0 | 0 | 0 | 0 | 0 | 8.0808 | 13.92 | 13.92 | 1 | 93.737 | 0
46 | 28185840 | 28186784 | 27262805 | 1 | 1 | 1 | 3 | 01.3.02.08-0001 | ТССЦ Республики Крым (ред. 2017), 01.3.02.08-0001, Приказ Минстроя России от 28.09.2017 г. № 1346/пр | Кислород технический газообразный | 1339 | 1007 | м3 | м3 | 1 | 0 | 1597319531 | 0 | 8.79 | 0 | 0 | 0 | 8.79 | 0 | 0 | 0 | 1 | 1 | 1 | 1 | 0 | 1 | 1 | 0 | 0 | 1.37 | )*0 | 0 | 2 | 28186815 | 1 | 0 | 150 | 0 | 0 | 0 | 0 | 0 | 0 | 0 | 0 | 0 | 0 | 0 | 0 | 0 | 0 | 0 | 0 | 0 | 0 | 0 | 0 | 0 | 0 | 0 | 8.79 | 8.79 | 1 | 0 | 0
46 | 28185840 | 28186784 | 27262812 | 1 | 1 | 1 | 3 | 01.3.02.09-0022 | ТССЦ Республики Крым (ред. 2017), 01.3.02.09-0022, Приказ Минстроя России от 28.09.2017 г. № 1346/пр | Пропан-бутан, смесь техническая | 1346 | 1009 | кг | кг | 1 | 0 | -1411127917 | 0 | 4.47 | 0 | 0 | 0 | 4.47 | 0 | 0 | 0 | 1 | 1 | 1 | 1 | 0 | 1 | 1 | 0 | 0 | 0.41 | )*0 | 0 | 2 | 28186816 | 1 | 0 | 151 | 0 | 0 | 0 | 0 | 0 | 0 | 0 | 0 | 0 | 0 | 0 | 0 | 0 | 0 | 0 | 0 | 0 | 0 | 0 | 0 | 0 | 0 | 0 | 4.47 | 4.47 | 1 | 0 | 0
46 | 28185840 | 28186784 | 27266042 | 1 | 1 | 1 | 3 | 01.7.11.07-0035 | ТССЦ Республики Крым (ред. 2017), 01.7.11.07-0035, Приказ Минстроя России от 28.09.2017 г. № 1346/пр | Электроды диаметром 4 мм Э46 | 1348 | 1009 | т | т | 1000 | 0 | -2063612885 | 0 | 11891.1 | 0 | 0 | 0 | 11891.1 | 0 | 0 | 0 | 1 | 1 | 1 | 1 | 0 | 1 | 1 | 0 | 0 | 0.004 | )*0 | 0 | 2 | 28186817 | 1 | 0 | 152 | 0 | 0 | 0 | 0 | 0 | 0 | 0 | 0 | 0 | 0 | 0 | 0 | 0 | 0 | 0 | 0 | 0 | 0 | 0 | 0 | 0 | 0 | 0 | 11891.1 | 11891.1 | 1 | 0 | 0
46 | 28185840 | 28186784 | 27267500 | 1 | 1 | 1 | 3 | 01.7.15.06-0111 | ТССЦ Республики Крым (ред. 2017), 01.7.15.06-0111, Приказ Минстроя России от 28.09.2017 г. № 1346/пр | Гвозди строительные | 1348 | 1009 | т | т | 1000 | 0 | 628974256 | 0 | 7671.42 | 0 | 0 | 0 | 7671.42 | 0 | 0 | 0 | 1 | 1 | 1 | 1 | 0 | 1 | 1 | 0 | 0 | 1e-05 | )*0 | 0 | 2 | 28186819 | 1 | 0 | 154 | 0 | 0 | 0 | 0 | 0 | 0 | 0 | 0 | 0 | 0 | 0 | 0 | 0 | 0 | 0 | 0 | 0 | 0 | 0 | 0 | 0 | 0 | 0 | 7671.42 | 7671.42 | 1 | 0 | 0
46 | 28185840 | 28186784 | 27268485 | 1 | 1 | 1 | 3 | 01.7.20.08-0071 | ТССЦ Республики Крым (ред. 2017), 01.7.20.08-0071, Приказ Минстроя России от 28.09.2017 г. № 1346/пр | Канаты пеньковые пропитанные | 1348 | 1009 | т | т | 1000 | 0 | -1850711024 | 0 | 30728.69 | 0 | 0 | 0 | 30728.69 | 0 | 0 | 0 | 1 | 1 | 1 | 1 | 0 | 1 | 1 | 0 | 0 | 0.0001 | )*0 | 0 | 2 | 28186820 | 1 | 0 | 155 | 0 | 0 | 0 | 0 | 0 | 0 | 0 | 0 | 0 | 0 | 0 | 0 | 0 | 0 | 0 | 0 | 0 | 0 | 0 | 0 | 0 | 0 | 0 | 30728.69 | 30728.69 | 1 | 0 | 0
46 | 28185840 | 28186784 | 27287861 | 1 | 1 | 1 | 3 | 07.2.07.12-0020 | ТССЦ Республики Крым (ред. 2017), 07.2.07.12-0020, Приказ Минстроя России от 28.09.2017 г. № 1397/пр | Отдельные конструктивные элементы зданий и сооружений с преобладанием горячекатаных профилей, средняя масса сборочной единицы от 0,1 до 0,5 т | 1348 | 1009 | т | т | 1000 | 0 | 192534767 | 0 | 8041.65 | 0 | 0 | 0 | 8041.65 | 0 | 0 | 0 | 1 | 1 | 1 | 1 | 0 | 1 | 1 | 0 | 0 | 0.001 | )*0 | 0 | 2 | 28186821 | 1 | 0 | 156 | 0 | 0 | 0 | 0 | 0 | 0 | 0 | 0 | 0 | 0 | 0 | 0 | 0 | 0 | 0 | 0 | 0 | 0 | 0 | 0 | 0 | 0 | 0 | 8041.65 | 8041.65 | 1 | 0 | 0
46 | 28185840 | 28186784 | 27289987 | 1 | 1 | 1 | 3 | 08.2.02.11-0007 | ТССЦ Республики Крым (ред. 2017), 08.2.02.11-0007, Приказ Минстроя России от 28.09.2017 г. № 1397/пр | Канат двойной свивки типа ТК, конструкции 6х19(1+6+12)+1 о.с., оцинкованный из проволок марки В, маркировочная группа 1770 н/мм2, диаметром 5,5 мм | 1302 | 1003 | 10 м | 10 м | 10 | 0 | 4483628 | 0 | 64.47 | 0 | 0 | 0 | 64.47 | 0 | 0 | 0 | 1 | 1 | 1 | 1 | 0 | 1 | 1 | 0 | 0 | 0.0187 | )*0 | 0 | 2 | 28186823 | 1 | 0 | 158 | 0 | 0 | 0 | 0 | 0 | 0 | 0 | 0 | 0 | 0 | 0 | 0 | 0 | 0 | 0 | 0 | 0 | 0 | 0 | 0 | 0 | 0 | 0 | 64.47 | 64.47 | 1 | 0 | 0
46 | 28185840 | 28186784 | 27290346 | 1 | 1 | 1 | 3 | 08.3.03.06-0002 | ТССЦ Республики Крым (ред. 2017), 08.3.03.06-0002, Приказ Минстроя России от 28.09.2017 г. № 1397/пр | Проволока горячекатаная в мотках, диаметром 6,3-6,5 мм | 1348 | 1009 | т | т | 1000 | 0 | -936363311 | 0 | 4751.12 | 0 | 0 | 0 | 4751.12 | 0 | 0 | 0 | 1 | 1 | 1 | 1 | 0 | 1 | 1 | 0 | 0 | 3e-05 | )*0 | 0 | 2 | 28186824 | 1 | 0 | 159 | 0 | 0 | 0 | 0 | 0 | 0 | 0 | 0 | 0 | 0 | 0 | 0 | 0 | 0 | 0 | 0 | 0 | 0 | 0 | 0 | 0 | 0 | 0 | 4751.12 | 4751.12 | 1 | 0 | 0
46 | 28185840 | 28186784 | 27291107 | 1 | 1 | 1 | 3 | 08.3.11.01-0091 | ТССЦ Республики Крым (ред. 2017), 08.3.11.01-0091, Приказ Минстроя России от 28.09.2017 г. № 1397/пр | Швеллеры № 40 из стали марки Ст0 | 1348 | 1009 | т | т | 1000 | 0 | 1261042718 | 0 | 6246.56 | 0 | 0 | 0 | 6246.56 | 0 | 0 | 0 | 1 | 1 | 1 | 1 | 0 | 1 | 1 | 0 | 0 | 0.00194 | )*0 | 0 | 2 | 28186825 | 1 | 0 | 160 | 0 | 0 | 0 | 0 | 0 | 0 | 0 | 0 | 0 | 0 | 0 | 0 | 0 | 0 | 0 | 0 | 0 | 0 | 0 | 0 | 0 | 0 | 0 | 6246.56 | 6246.56 | 1 | 0 | 0
46 | 28185840 | 28186784 | 27295014 | 1 | 1 | 1 | 3 | 11.1.03.01-0077 | ТССЦ Республики Крым (ред. 2017), 11.1.03.01-0077, Приказ Минстроя России от 28.09.2017 г. № 1397/пр | Бруски обрезные хвойных пород длиной 4-6,5 м, шириной 75-150 мм, толщиной 40-75 мм, I сорта | 1339 | 1007 | м3 | м3 | 1 | 0 | -128313133 | 0 | 1793.05 | 0 | 0 | 0 | 1793.05 | 0 | 0 | 0 | 1 | 1 | 1 | 1 | 0 | 1 | 1 | 0 | 0 | 0.00103 | )*0 | 0 | 2 | 28186826 | 1 | 0 | 161 | 0 | 0 | 0 | 0 | 0 | 0 | 0 | 0 | 0 | 0 | 0 | 0 | 0 | 0 | 0 | 0 | 0 | 0 | 0 | 0 | 0 | 0 | 0 | 1793.05 | 1793.05 | 1 | 0 | 0
46 | 28185840 | 28186784 | 27302856 | 1 | 1 | 1 | 3 | 14.4.01.01-0003 | ТССЦ Республики Крым (ред. 2017), 14.4.01.01-0003, Приказ Минстроя России от 28.09.2017 г. № 1396/пр | Грунтовка ГФ-021 красно-коричневая | 1348 | 1009 | т | т | 1000 | 0 | 1741082987 | 0 | 12560.85 | 0 | 0 | 0 | 12560.85 | 0 | 0 | 0 | 1 | 1 | 1 | 1 | 0 | 1 | 1 | 0 | 0 | 0.00031 | )*0 | 0 | 2 | 28186827 | 1 | 0 | 162 | 0 | 0 | 0 | 0 | 0 | 0 | 0 | 0 | 0 | 0 | 0 | 0 | 0 | 0 | 0 | 0 | 0 | 0 | 0 | 0 | 0 | 0 | 0 | 12560.85 | 12560.85 | 1 | 0 | 0
46 | 28185840 | 28186784 | 27304116 | 1 | 1 | 1 | 3 | 14.5.09.07-0029 | ТССЦ Республики Крым (ред. 2017), 14.5.09.07-0029, Приказ Минстроя России от 28.09.2017 г. № 1396/пр | Растворитель марки Р-4 | 1348 | 1009 | т | т | 1000 | 0 | -296986458 | 0 | 11149.43 | 0 | 0 | 0 | 11149.43 | 0 | 0 | 0 | 1 | 1 | 1 | 1 | 0 | 1 | 1 | 0 | 0 | 0.0006 | )*0 | 0 | 2 | 28186828 | 1 | 0 | 163 | 0 | 0 | 0 | 0 | 0 | 0 | 0 | 0 | 0 | 0 | 0 | 0 | 0 | 0 | 0 | 0 | 0 | 0 | 0 | 0 | 0 | 0 | 0 | 11149.43 | 11149.43 | 1 | 0 | 0
47 | 28185841 | 28186784 | 27430843 | 1 | 1 | 1 | 1 | 1-100-38-82 |  | Рабочий среднего разряда 3.8 | 1191 | 1013 | чел.-ч. | чел.-ч. | 1 | 0 | 300547253 | 22.659 | 0 | 0 | 0 | 59.39 | 0 | 0 | 0 | 8.4 | 1 | 1 | 1 | 7.07 | 0 | 1 | 1 | 0 | 0 | 32.37 | )*0,7 | 1 | 2 | 28186806 | 1 | 0 | 164 | 0 | 0 | 0 | 0 | 0 | 0 | 0 | 0 | 0 | 0 | 0 | 0 | 0 | 0 | 0 | 0 | 0 | 0 | 0 | 0 | 0 | 0 | 27.1908 | 59.39 | 8.4 | 7.07 | 190.337 | 0
47 | 28185841 | 28186784 | 27430841 | 1 | 1 | 1 | 1 | 4-100-00-82 |  | Затраты труда машинистов | 1191 | 1013 | чел.-ч. | чел.-ч. | 1 | 0 | -383101862 | 5.83 | 0 | 0 | 0 | 0 | 0 | 0 | 0 | 0 | 1 | 1 | 7.07 | 1 | 0 | 1 | 0 | 0 | 0 | 5.83 |  | 2 | 2 | 28186807 | 1 | 2048 | 165 | 0 | 0 | 0 | 0 | 0 | 0 | 0 | 0 | 0 | 0 | 0 | 0 | 0 | 0 | 0 | 0 | 0 | 0 | 0 | 0 | 0 | 0 | 6.996 | 0 | 0 | 1 | 0 | 0
47 | 28185841 | 28186784 | 27347923 | 1 | 1 | 1 | 2 | 91.05.02-005 | ТСЭМ Республики Крым (ред. 2017), 91.05.02-005, Приказ Минстроя России от 28.09.2017 г. № 1296/пр | Краны козловые, грузоподъемность 32 т | 1368 | 1011 | маш.-ч | маш.-ч | 1 | 0 | 1732737796 | 0.049 | 0 | 861.13 | 13.49 | 0 | 0 | 121.8 | 13.49 | 0 | 1 | 7.07 | 1 | 1 | 0 | 1 | 1 | 0 | 0 | 0.07 | )*0,7 | 0 | 2 | 28186808 | 1 | 0 | 166 | 0 | 0 | 0 | 0 | 0 | 0 | 0 | 0 | 0 | 0 | 0 | 0 | 0 | 0 | 0 | 0 | 0 | 0 | 0 | 0 | 0 | 0 | 0.0588 | 861.13 | 121.8 | 7.07 | 5.971 | 0.658
47 | 28185841 | 28186784 | 27348001 | 1 | 1 | 1 | 2 | 91.05.05-014 | ТСЭМ Республики Крым (ред. 2017), 91.05.05-014, Приказ Минстроя России от 28.09.2017 г. № 1296/пр | Краны на автомобильном ходу, грузоподъемность 10 т | 1368 | 1011 | маш.-ч | маш.-ч | 1 | 0 | 903590057 | 0.084 | 0 | 797.28 | 11.84 | 0 | 0 | 112.77 | 11.84 | 0 | 1 | 7.07 | 1 | 1 | 0 | 1 | 1 | 0 | 0 | 0.12 | )*0,7 | 0 | 2 | 28186809 | 1 | 0 | 167 | 0 | 0 | 0 | 0 | 0 | 0 | 0 | 0 | 0 | 0 | 0 | 0 | 0 | 0 | 0 | 0 | 0 | 0 | 0 | 0 | 0 | 0 | 0.1008 | 797.28 | 112.77 | 7.07 | 9.471 | 0.994
47 | 28185841 | 28186784 | 27348023 | 1 | 1 | 1 | 2 | 91.05.06-012 | ТСЭМ Республики Крым (ред. 2017), 91.05.06-012, Приказ Минстроя России от 28.09.2017 г. № 1296/пр | Краны на гусеничном ходу, грузоподъемность до 16 т | 1368 | 1011 | маш.-ч | маш.-ч | 1 | 0 | -1335108231 | 3.815 | 0 | 685.08 | 11.84 | 0 | 0 | 96.9 | 11.84 | 0 | 1 | 7.07 | 1 | 1 | 0 | 1 | 1 | 0 | 0 | 5.45 | )*0,7 | 0 | 2 | 28186810 | 1 | 0 | 168 | 0 | 0 | 0 | 0 | 0 | 0 | 0 | 0 | 0 | 0 | 0 | 0 | 0 | 0 | 0 | 0 | 0 | 0 | 0 | 0 | 0 | 0 | 4.578 | 685.08 | 96.9 | 7.07 | 369.677 | 45.171
47 | 28185841 | 28186784 | 27348129 | 1 | 1 | 1 | 2 | 91.06.01-003 | ТСЭМ Республики Крым (ред. 2017), 91.06.01-003, Приказ Минстроя России от 28.09.2017 г. № 1296/пр | Домкраты гидравлические, грузоподъемность 63-100 т | 1368 | 1011 | маш.-ч | маш.-ч | 1 | 0 | 452270374 | 0.672 | 0 | 5.87 | 0 | 0 | 0 | 0.83 | 0 | 0 | 1 | 7.07 | 1 | 1 | 0 | 1 | 1 | 0 | 0 | 0.96 | )*0,7 | 0 | 2 | 28186811 | 1 | 0 | 169 | 0 | 0 | 0 | 0 | 0 | 0 | 0 | 0 | 0 | 0 | 0 | 0 | 0 | 0 | 0 | 0 | 0 | 0 | 0 | 0 | 0 | 0 | 0.8064 | 5.87 | 0.83 | 7.07 | 0.56 | 0
47 | 28185841 | 28186784 | 27349166 | 1 | 1 | 1 | 2 | 91.14.02-001 | ТСЭМ Республики Крым (ред. 2017), 91.14.02-001, Приказ Минстроя России от 28.09.2017 г. № 1296/пр | Автомобили бортовые, грузоподъемность до 5 т | 1368 | 1011 | маш.-ч | маш.-ч | 1 | 0 | 1171957361 | 0.133 | 0 | 613.61 | 10.13 | 0 | 0 | 86.79 | 10.13 | 0 | 1 | 7.07 | 1 | 1 | 0 | 1 | 1 | 0 | 0 | 0.19 | )*0,7 | 0 | 2 | 28186812 | 1 | 0 | 170 | 0 | 0 | 0 | 0 | 0 | 0 | 0 | 0 | 0 | 0 | 0 | 0 | 0 | 0 | 0 | 0 | 0 | 0 | 0 | 0 | 0 | 0 | 0.1596 | 613.61 | 86.79 | 7.07 | 11.543 | 1.344
47 | 28185841 | 28186784 | 27349374 | 1 | 1 | 1 | 2 | 91.17.04-042 | ТСЭМ Республики Крым (ред. 2017), 91.17.04-042, Приказ Минстроя России от 28.09.2017 г. № 1296/пр | Аппарат для газовой сварки и резки | 1368 | 1011 | маш.-ч | маш.-ч | 1 | 0 | -1135352110 | 1.176 | 0 | 8.48 | 0 | 0 | 0 | 1.2 | 0 | 0 | 1 | 7.07 | 1 | 1 | 0 | 1 | 1 | 0 | 0 | 1.68 | )*0,7 | 0 | 2 | 28186813 | 1 | 0 | 171 | 0 | 0 | 0 | 0 | 0 | 0 | 0 | 0 | 0 | 0 | 0 | 0 | 0 | 0 | 0 | 0 | 0 | 0 | 0 | 0 | 0 | 0 | 1.4112 | 8.48 | 1.2 | 7.07 | 1.414 | 0
47 | 28185841 | 28186784 | 27349441 | 1 | 1 | 1 | 2 | 91.17.04-171 | ТСЭМ Республики Крым (ред. 2017), 91.17.04-171, Приказ Минстроя России от 28.09.2017 г. № 1296/пр | Преобразователи сварочные номинальным сварочным током 315-500 А | 1368 | 1011 | маш.-ч | маш.-ч | 1 | 0 | -700358725 | 6.734 | 0 | 98.41 | 0 | 0 | 0 | 13.92 | 0 | 0 | 1 | 7.07 | 1 | 1 | 0 | 1 | 1 | 0 | 0 | 9.62 | )*0,7 | 0 | 2 | 28186814 | 1 | 0 | 172 | 0 | 0 | 0 | 0 | 0 | 0 | 0 | 0 | 0 | 0 | 0 | 0 | 0 | 0 | 0 | 0 | 0 | 0 | 0 | 0 | 0 | 0 | 8.0808 | 98.41 | 13.92 | 7.07 | 93.737 | 0
47 | 28185841 | 28186784 | 27262805 | 1 | 1 | 1 | 3 | 01.3.02.08-0001 | ТССЦ Республики Крым (ред. 2017), 01.3.02.08-0001, Приказ Минстроя России от 28.09.2017 г. № 1346/пр | Кислород технический газообразный | 1339 | 1007 | м3 | м3 | 1 | 0 | 1597319531 | 0 | 62.15 | 0 | 0 | 0 | 8.79 | 0 | 0 | 0 | 7.07 | 1 | 1 | 1 | 0 | 1 | 1 | 0 | 0 | 1.37 | )*0 | 0 | 2 | 28186815 | 1 | 0 | 173 | 0 | 0 | 0 | 0 | 0 | 0 | 0 | 0 | 0 | 0 | 0 | 0 | 0 | 0 | 0 | 0 | 0 | 0 | 0 | 0 | 0 | 0 | 0 | 62.15 | 8.79 | 7.07 | 0 | 0
47 | 28185841 | 28186784 | 27262812 | 1 | 1 | 1 | 3 | 01.3.02.09-0022 | ТССЦ Республики Крым (ред. 2017), 01.3.02.09-0022, Приказ Минстроя России от 28.09.2017 г. № 1346/пр | Пропан-бутан, смесь техническая | 1346 | 1009 | кг | кг | 1 | 0 | -1411127917 | 0 | 31.6 | 0 | 0 | 0 | 4.47 | 0 | 0 | 0 | 7.07 | 1 | 1 | 1 | 0 | 1 | 1 | 0 | 0 | 0.41 | )*0 | 0 | 2 | 28186816 | 1 | 0 | 174 | 0 | 0 | 0 | 0 | 0 | 0 | 0 | 0 | 0 | 0 | 0 | 0 | 0 | 0 | 0 | 0 | 0 | 0 | 0 | 0 | 0 | 0 | 0 | 31.6 | 4.47 | 7.07 | 0 | 0
47 | 28185841 | 28186784 | 27266042 | 1 | 1 | 1 | 3 | 01.7.11.07-0035 | ТССЦ Республики Крым (ред. 2017), 01.7.11.07-0035, Приказ Минстроя России от 28.09.2017 г. № 1346/пр | Электроды диаметром 4 мм Э46 | 1348 | 1009 | т | т | 1000 | 0 | -2063612885 | 0 | 84070.08 | 0 | 0 | 0 | 11891.1 | 0 | 0 | 0 | 7.07 | 1 | 1 | 1 | 0 | 1 | 1 | 0 | 0 | 0.004 | )*0 | 0 | 2 | 28186817 | 1 | 0 | 175 | 0 | 0 | 0 | 0 | 0 | 0 | 0 | 0 | 0 | 0 | 0 | 0 | 0 | 0 | 0 | 0 | 0 | 0 | 0 | 0 | 0 | 0 | 0 | 84070.08 | 11891.1 | 7.07 | 0 | 0
47 | 28185841 | 28186784 | 27267500 | 1 | 1 | 1 | 3 | 01.7.15.06-0111 | ТССЦ Республики Крым (ред. 2017), 01.7.15.06-0111, Приказ Минстроя России от 28.09.2017 г. № 1346/пр | Гвозди строительные | 1348 | 1009 | т | т | 1000 | 0 | 628974256 | 0 | 54236.94 | 0 | 0 | 0 | 7671.42 | 0 | 0 | 0 | 7.07 | 1 | 1 | 1 | 0 | 1 | 1 | 0 | 0 | 1e-05 | )*0 | 0 | 2 | 28186819 | 1 | 0 | 177 | 0 | 0 | 0 | 0 | 0 | 0 | 0 | 0 | 0 | 0 | 0 | 0 | 0 | 0 | 0 | 0 | 0 | 0 | 0 | 0 | 0 | 0 | 0 | 54236.94 | 7671.42 | 7.07 | 0 | 0
47 | 28185841 | 28186784 | 27268485 | 1 | 1 | 1 | 3 | 01.7.20.08-0071 | ТССЦ Республики Крым (ред. 2017), 01.7.20.08-0071, Приказ Минстроя России от 28.09.2017 г. № 1346/пр | Канаты пеньковые пропитанные | 1348 | 1009 | т | т | 1000 | 0 | -1850711024 | 0 | 217251.84 | 0 | 0 | 0 | 30728.69 | 0 | 0 | 0 | 7.07 | 1 | 1 | 1 | 0 | 1 | 1 | 0 | 0 | 0.0001 | )*0 | 0 | 2 | 28186820 | 1 | 0 | 178 | 0 | 0 | 0 | 0 | 0 | 0 | 0 | 0 | 0 | 0 | 0 | 0 | 0 | 0 | 0 | 0 | 0 | 0 | 0 | 0 | 0 | 0 | 0 | 217251.84 | 30728.69 | 7.07 | 0 | 0
47 | 28185841 | 28186784 | 27287861 | 1 | 1 | 1 | 3 | 07.2.07.12-0020 | ТССЦ Республики Крым (ред. 2017), 07.2.07.12-0020, Приказ Минстроя России от 28.09.2017 г. № 1397/пр | Отдельные конструктивные элементы зданий и сооружений с преобладанием горячекатаных профилей, средняя масса сборочной единицы от 0,1 до 0,5 т | 1348 | 1009 | т | т | 1000 | 0 | 192534767 | 0 | 56854.47 | 0 | 0 | 0 | 8041.65 | 0 | 0 | 0 | 7.07 | 1 | 1 | 1 | 0 | 1 | 1 | 0 | 0 | 0.001 | )*0 | 0 | 2 | 28186821 | 1 | 0 | 179 | 0 | 0 | 0 | 0 | 0 | 0 | 0 | 0 | 0 | 0 | 0 | 0 | 0 | 0 | 0 | 0 | 0 | 0 | 0 | 0 | 0 | 0 | 0 | 56854.47 | 8041.65 | 7.07 | 0 | 0
47 | 28185841 | 28186784 | 27289987 | 1 | 1 | 1 | 3 | 08.2.02.11-0007 | ТССЦ Республики Крым (ред. 2017), 08.2.02.11-0007, Приказ Минстроя России от 28.09.2017 г. № 1397/пр | Канат двойной свивки типа ТК, конструкции 6х19(1+6+12)+1 о.с., оцинкованный из проволок марки В, маркировочная группа 1770 н/мм2, диаметром 5,5 мм | 1302 | 1003 | 10 м | 10 м | 10 | 0 | 4483628 | 0 | 455.8 | 0 | 0 | 0 | 64.47 | 0 | 0 | 0 | 7.07 | 1 | 1 | 1 | 0 | 1 | 1 | 0 | 0 | 0.0187 | )*0 | 0 | 2 | 28186823 | 1 | 0 | 181 | 0 | 0 | 0 | 0 | 0 | 0 | 0 | 0 | 0 | 0 | 0 | 0 | 0 | 0 | 0 | 0 | 0 | 0 | 0 | 0 | 0 | 0 | 0 | 455.8 | 64.47 | 7.07 | 0 | 0
47 | 28185841 | 28186784 | 27290346 | 1 | 1 | 1 | 3 | 08.3.03.06-0002 | ТССЦ Республики Крым (ред. 2017), 08.3.03.06-0002, Приказ Минстроя России от 28.09.2017 г. № 1397/пр | Проволока горячекатаная в мотках, диаметром 6,3-6,5 мм | 1348 | 1009 | т | т | 1000 | 0 | -936363311 | 0 | 33590.42 | 0 | 0 | 0 | 4751.12 | 0 | 0 | 0 | 7.07 | 1 | 1 | 1 | 0 | 1 | 1 | 0 | 0 | 3e-05 | )*0 | 0 | 2 | 28186824 | 1 | 0 | 182 | 0 | 0 | 0 | 0 | 0 | 0 | 0 | 0 | 0 | 0 | 0 | 0 | 0 | 0 | 0 | 0 | 0 | 0 | 0 | 0 | 0 | 0 | 0 | 33590.42 | 4751.12 | 7.07 | 0 | 0
47 | 28185841 | 28186784 | 27291107 | 1 | 1 | 1 | 3 | 08.3.11.01-0091 | ТССЦ Республики Крым (ред. 2017), 08.3.11.01-0091, Приказ Минстроя России от 28.09.2017 г. № 1397/пр | Швеллеры № 40 из стали марки Ст0 | 1348 | 1009 | т | т | 1000 | 0 | 1261042718 | 0 | 44163.18 | 0 | 0 | 0 | 6246.56 | 0 | 0 | 0 | 7.07 | 1 | 1 | 1 | 0 | 1 | 1 | 0 | 0 | 0.00194 | )*0 | 0 | 2 | 28186825 | 1 | 0 | 183 | 0 | 0 | 0 | 0 | 0 | 0 | 0 | 0 | 0 | 0 | 0 | 0 | 0 | 0 | 0 | 0 | 0 | 0 | 0 | 0 | 0 | 0 | 0 | 44163.18 | 6246.56 | 7.07 | 0 | 0
47 | 28185841 | 28186784 | 27295014 | 1 | 1 | 1 | 3 | 11.1.03.01-0077 | ТССЦ Республики Крым (ред. 2017), 11.1.03.01-0077, Приказ Минстроя России от 28.09.2017 г. № 1397/пр | Бруски обрезные хвойных пород длиной 4-6,5 м, шириной 75-150 мм, толщиной 40-75 мм, I сорта | 1339 | 1007 | м3 | м3 | 1 | 0 | -128313133 | 0 | 12676.86 | 0 | 0 | 0 | 1793.05 | 0 | 0 | 0 | 7.07 | 1 | 1 | 1 | 0 | 1 | 1 | 0 | 0 | 0.00103 | )*0 | 0 | 2 | 28186826 | 1 | 0 | 184 | 0 | 0 | 0 | 0 | 0 | 0 | 0 | 0 | 0 | 0 | 0 | 0 | 0 | 0 | 0 | 0 | 0 | 0 | 0 | 0 | 0 | 0 | 0 | 12676.86 | 1793.05 | 7.07 | 0 | 0
47 | 28185841 | 28186784 | 27302856 | 1 | 1 | 1 | 3 | 14.4.01.01-0003 | ТССЦ Республики Крым (ред. 2017), 14.4.01.01-0003, Приказ Минстроя России от 28.09.2017 г. № 1396/пр | Грунтовка ГФ-021 красно-коричневая | 1348 | 1009 | т | т | 1000 | 0 | 1741082987 | 0 | 88805.21 | 0 | 0 | 0 | 12560.85 | 0 | 0 | 0 | 7.07 | 1 | 1 | 1 | 0 | 1 | 1 | 0 | 0 | 0.00031 | )*0 | 0 | 2 | 28186827 | 1 | 0 | 185 | 0 | 0 | 0 | 0 | 0 | 0 | 0 | 0 | 0 | 0 | 0 | 0 | 0 | 0 | 0 | 0 | 0 | 0 | 0 | 0 | 0 | 0 | 0 | 88805.21 | 12560.85 | 7.07 | 0 | 0
47 | 28185841 | 28186784 | 27304116 | 1 | 1 | 1 | 3 | 14.5.09.07-0029 | ТССЦ Республики Крым (ред. 2017), 14.5.09.07-0029, Приказ Минстроя России от 28.09.2017 г. № 1396/пр | Растворитель марки Р-4 | 1348 | 1009 | т | т | 1000 | 0 | -296986458 | 0 | 78826.47 | 0 | 0 | 0 | 11149.43 | 0 | 0 | 0 | 7.07 | 1 | 1 | 1 | 0 | 1 | 1 | 0 | 0 | 0.0006 | )*0 | 0 | 2 | 28186828 | 1 | 0 | 186 | 0 | 0 | 0 | 0 | 0 | 0 | 0 | 0 | 0 | 0 | 0 | 0 | 0 | 0 | 0 | 0 | 0 | 0 | 0 | 0 | 0 | 0 | 0 | 78826.47 | 11149.43 | 7.07 | 0 | 0
48 | 28185840 | 28186829 | 27437002 | 1 | 1 | 1 | 1 | 1-100-40-82 |  | Рабочий среднего разряда 4 | 1191 | 1013 | чел.-ч. | чел.-ч. | 1 | 0 | -1853062777 | 50.1 | 0 | 0 | 0 | 8.59 | 0 | 0 | 0 | 8.59 | 1 | 1 | 1 | 1 | 0 | 1 | 1 | 0 | 0 | 167 | )*0,3 | 1 | 2 | 28186842 | 1 | 0 | 187 | 0 | 0 | 0 | 0 | 0 | 0 | 0 | 0 | 0 | 0 | 0 | 0 | 0 | 0 | 0 | 0 | 0 | 0 | 0 | 0 | 0 | 0 | 250.5 | 8.59 | 8.59 | 1 | 430.359 | 0
48 | 28185840 | 28186829 | 27430841 | 1 | 1 | 1 | 1 | 4-100-00-82 |  | Затраты труда машинистов | 1191 | 1013 | чел.-ч. | чел.-ч. | 1 | 0 | -383101862 | 21.12 | 0 | 0 | 0 | 0 | 0 | 0 | 0 | 0 | 1 | 1 | 1 | 1 | 0 | 1 | 0 | 0 | 0 | 21.12 |  | 2 | 2 | 28186843 | 1 | 2048 | 188 | 0 | 0 | 0 | 0 | 0 | 0 | 0 | 0 | 0 | 0 | 0 | 0 | 0 | 0 | 0 | 0 | 0 | 0 | 0 | 0 | 0 | 0 | 105.6 | 0 | 0 | 1 | 0 | 0
48 | 28185840 | 28186829 | 27348001 | 1 | 1 | 1 | 2 | 91.05.05-014 | ТСЭМ Республики Крым (ред. 2017), 91.05.05-014, Приказ Минстроя России от 28.09.2017 г. № 1296/пр | Краны на автомобильном ходу, грузоподъемность 10 т | 1368 | 1011 | маш.-ч | маш.-ч | 1 | 0 | 903590057 | 3.924 | 0 | 112.77 | 11.84 | 0 | 0 | 112.77 | 11.84 | 0 | 1 | 1 | 1 | 1 | 0 | 1 | 1 | 0 | 0 | 13.08 | )*0,3 | 0 | 2 | 28186844 | 1 | 0 | 189 | 0 | 0 | 0 | 0 | 0 | 0 | 0 | 0 | 0 | 0 | 0 | 0 | 0 | 0 | 0 | 0 | 0 | 0 | 0 | 0 | 0 | 0 | 19.62 | 112.77 | 112.77 | 1 | 442.509 | 46.461
48 | 28185840 | 28186829 | 27348885 | 1 | 1 | 1 | 2 | 91.10.01-002 | ТСЭМ Республики Крым (ред. 2017), 91.10.01-002, Приказ Минстроя России от 28.09.2017 г. № 1296/пр | Агрегаты наполнительно-опрессовочные до 300 м3/ч | 1368 | 1011 | маш.-ч | маш.-ч | 1 | 0 | 1511014073 | 2.331 | 0 | 298.48 | 10.13 | 0 | 0 | 298.48 | 10.13 | 0 | 1 | 1 | 1 | 1 | 0 | 1 | 1 | 0 | 0 | 7.77 | )*0,3 | 0 | 2 | 28186845 | 1 | 0 | 190 | 0 | 0 | 0 | 0 | 0 | 0 | 0 | 0 | 0 | 0 | 0 | 0 | 0 | 0 | 0 | 0 | 0 | 0 | 0 | 0 | 0 | 0 | 11.655 | 298.48 | 298.48 | 1 | 695.757 | 23.613
48 | 28185840 | 28186829 | 27349183 | 1 | 1 | 1 | 2 | 91.14.04-001 | ТСЭМ Республики Крым (ред. 2017), 91.14.04-001, Приказ Минстроя России от 28.09.2017 г. № 1296/пр | Тягачи седельные, грузоподъемность 12 т | 1368 | 1011 | маш.-ч | маш.-ч | 1 | 0 | -2019686133 | 0.081 | 0 | 127.86 | 11.84 | 0 | 0 | 127.86 | 11.84 | 0 | 1 | 1 | 1 | 1 | 0 | 1 | 1 | 0 | 0 | 0.27 | )*0,3 | 0 | 2 | 28186846 | 1 | 0 | 191 | 0 | 0 | 0 | 0 | 0 | 0 | 0 | 0 | 0 | 0 | 0 | 0 | 0 | 0 | 0 | 0 | 0 | 0 | 0 | 0 | 0 | 0 | 0.405 | 127.86 | 127.86 | 1 | 10.356 | 0.96
48 | 28185840 | 28186829 | 27349192 | 1 | 1 | 1 | 2 | 91.14.05-011 | ТСЭМ Республики Крым (ред. 2017), 91.14.05-011, Приказ Минстроя России от 28.09.2017 г. № 1296/пр | Полуприцепы общего назначения, грузоподъемность 12 т | 1368 | 1011 | маш.-ч | маш.-ч | 1 | 0 | 1232549298 | 0.081 | 0 | 12 | 0 | 0 | 0 | 12 | 0 | 0 | 1 | 1 | 1 | 1 | 0 | 1 | 1 | 0 | 0 | 0.27 | )*0,3 | 0 | 2 | 28186847 | 1 | 0 | 192 | 0 | 0 | 0 | 0 | 0 | 0 | 0 | 0 | 0 | 0 | 0 | 0 | 0 | 0 | 0 | 0 | 0 | 0 | 0 | 0 | 0 | 0 | 0.405 | 12 | 12 | 1 | 0.972 | 0
48 | 28185840 | 28186829 | 27349462 | 1 | 1 | 1 | 2 | 91.17.04-233 | ТСЭМ Республики Крым (ред. 2017), 91.17.04-233, Приказ Минстроя России от 28.09.2017 г. № 1296/пр | Установки для сварки ручной дуговой (постоянного тока) | 1368 | 1011 | маш.-ч | маш.-ч | 1 | 0 | -1277097320 | 9.321 | 0 | 8.68 | 0 | 0 | 0 | 8.68 | 0 | 0 | 1 | 1 | 1 | 1 | 0 | 1 | 1 | 0 | 0 | 31.07 | )*0,3 | 0 | 2 | 28186848 | 1 | 0 | 193 | 0 | 0 | 0 | 0 | 0 | 0 | 0 | 0 | 0 | 0 | 0 | 0 | 0 | 0 | 0 | 0 | 0 | 0 | 0 | 0 | 0 | 0 | 46.605 | 8.68 | 8.68 | 1 | 80.907 | 0
48 | 28185840 | 28186829 | 27262805 | 1 | 1 | 1 | 3 | 01.3.02.08-0001 | ТССЦ Республики Крым (ред. 2017), 01.3.02.08-0001, Приказ Минстроя России от 28.09.2017 г. № 1346/пр | Кислород технический газообразный | 1339 | 1007 | м3 | м3 | 1 | 0 | 1597319531 | 0 | 8.79 | 0 | 0 | 0 | 8.79 | 0 | 0 | 0 | 1 | 1 | 1 | 1 | 0 | 1 | 1 | 0 | 0 | 4 | )*0 | 0 | 2 | 28186849 | 1 | 0 | 194 | 0 | 0 | 0 | 0 | 0 | 0 | 0 | 0 | 0 | 0 | 0 | 0 | 0 | 0 | 0 | 0 | 0 | 0 | 0 | 0 | 0 | 0 | 0 | 8.79 | 8.79 | 1 | 0 | 0
48 | 28185840 | 28186829 | 27262812 | 1 | 1 | 1 | 3 | 01.3.02.09-0022 | ТССЦ Республики Крым (ред. 2017), 01.3.02.09-0022, Приказ Минстроя России от 28.09.2017 г. № 1346/пр | Пропан-бутан, смесь техническая | 1346 | 1009 | кг | кг | 1 | 0 | -1411127917 | 0 | 4.47 | 0 | 0 | 0 | 4.47 | 0 | 0 | 0 | 1 | 1 | 1 | 1 | 0 | 1 | 1 | 0 | 0 | 1.1 | )*0 | 0 | 2 | 28186850 | 1 | 0 | 195 | 0 | 0 | 0 | 0 | 0 | 0 | 0 | 0 | 0 | 0 | 0 | 0 | 0 | 0 | 0 | 0 | 0 | 0 | 0 | 0 | 0 | 0 | 0 | 4.47 | 4.47 | 1 | 0 | 0
48 | 28185840 | 28186829 | 27264508 | 1 | 1 | 1 | 3 | 01.7.03.01-0002 | ТССЦ Республики Крым (ред. 2017), 01.7.03.01-0002, Приказ Минстроя России от 28.09.2017 г. № 1346/пр | Вода водопроводная | 1339 | 1007 | м3 | м3 | 1 | 0 | 1490861376 | 0 | 3.15 | 0 | 0 | 0 | 3.15 | 0 | 0 | 0 | 1 | 1 | 1 | 1 | 0 | 1 | 1 | 0 | 0 | 2 | )*0 | 0 | 2 | 28186851 | 1 | 0 | 196 | 0 | 0 | 0 | 0 | 0 | 0 | 0 | 0 | 0 | 0 | 0 | 0 | 0 | 0 | 0 | 0 | 0 | 0 | 0 | 0 | 0 | 0 | 0 | 3.15 | 3.15 | 1 | 0 | 0
48 | 28185840 | 28186829 | 27266048 | 1 | 1 | 1 | 3 | 01.7.11.07-0041 | ТССЦ Республики Крым (ред. 2017), 01.7.11.07-0041, Приказ Минстроя России от 28.09.2017 г. № 1346/пр | Электроды диаметром 4 мм Э55 | 1348 | 1009 | т | т | 1000 | 0 | -1570597375 | 0 | 13245.25 | 0 | 0 | 0 | 13245.25 | 0 | 0 | 0 | 1 | 1 | 1 | 1 | 0 | 1 | 1 | 0 | 0 | 0.013 | )*0 | 0 | 2 | 28186852 | 1 | 0 | 197 | 0 | 0 | 0 | 0 | 0 | 0 | 0 | 0 | 0 | 0 | 0 | 0 | 0 | 0 | 0 | 0 | 0 | 0 | 0 | 0 | 0 | 0 | 0 | 13245.25 | 13245.25 | 1 | 0 | 0
48 | 28185840 | 28186829 | 27258857 | 21 | 1 | 1 | 3 | 999-9950 |  | Вспомогательные ненормируемые материалы (2% от ОЗП) | 1374 | 1013 | РУБ | РУБ | 1 | 0 | -1731369543 | 0 | 1 | 0 | 0 | 0 | 1 | 0 | 0 | 0 | 1 | 1 | 1 | 1 | 0 | 1 | 1 | 0 | 0 | 28.69 | )*0 | 0 | 2 | 28186854 | 1 | 0 | 199 | 0 | 0 | 0 | 0 | 0 | 0 | 0 | 0 | 0 | 0 | 0 | 0 | 0 | 0 | 0 | 0 | 0 | 0 | 0 | 0 | 0 | 0 | 0 | 1 | 1 | 1 | 0 | 0
49 | 28185841 | 28186829 | 27437002 | 1 | 1 | 1 | 1 | 1-100-40-82 |  | Рабочий среднего разряда 4 | 1191 | 1013 | чел.-ч. | чел.-ч. | 1 | 0 | -1853062777 | 50.1 | 0 | 0 | 0 | 60.73 | 0 | 0 | 0 | 8.59 | 1 | 1 | 1 | 7.07 | 0 | 1 | 1 | 0 | 0 | 167 | )*0,3 | 1 | 2 | 28186842 | 1 | 0 | 200 | 0 | 0 | 0 | 0 | 0 | 0 | 0 | 0 | 0 | 0 | 0 | 0 | 0 | 0 | 0 | 0 | 0 | 0 | 0 | 0 | 0 | 0 | 250.5 | 60.73 | 8.59 | 7.07 | 430.359 | 0
49 | 28185841 | 28186829 | 27430841 | 1 | 1 | 1 | 1 | 4-100-00-82 |  | Затраты труда машинистов | 1191 | 1013 | чел.-ч. | чел.-ч. | 1 | 0 | -383101862 | 21.12 | 0 | 0 | 0 | 0 | 0 | 0 | 0 | 0 | 1 | 1 | 7.07 | 1 | 0 | 1 | 0 | 0 | 0 | 21.12 |  | 2 | 2 | 28186843 | 1 | 2048 | 201 | 0 | 0 | 0 | 0 | 0 | 0 | 0 | 0 | 0 | 0 | 0 | 0 | 0 | 0 | 0 | 0 | 0 | 0 | 0 | 0 | 0 | 0 | 105.6 | 0 | 0 | 1 | 0 | 0
49 | 28185841 | 28186829 | 27348001 | 1 | 1 | 1 | 2 | 91.05.05-014 | ТСЭМ Республики Крым (ред. 2017), 91.05.05-014, Приказ Минстроя России от 28.09.2017 г. № 1296/пр | Краны на автомобильном ходу, грузоподъемность 10 т | 1368 | 1011 | маш.-ч | маш.-ч | 1 | 0 | 903590057 | 3.924 | 0 | 797.28 | 11.84 | 0 | 0 | 112.77 | 11.84 | 0 | 1 | 7.07 | 1 | 1 | 0 | 1 | 1 | 0 | 0 | 13.08 | )*0,3 | 0 | 2 | 28186844 | 1 | 0 | 202 | 0 | 0 | 0 | 0 | 0 | 0 | 0 | 0 | 0 | 0 | 0 | 0 | 0 | 0 | 0 | 0 | 0 | 0 | 0 | 0 | 0 | 0 | 19.62 | 797.28 | 112.77 | 7.07 | 442.509 | 46.461
49 | 28185841 | 28186829 | 27348885 | 1 | 1 | 1 | 2 | 91.10.01-002 | ТСЭМ Республики Крым (ред. 2017), 91.10.01-002, Приказ Минстроя России от 28.09.2017 г. № 1296/пр | Агрегаты наполнительно-опрессовочные до 300 м3/ч | 1368 | 1011 | маш.-ч | маш.-ч | 1 | 0 | 1511014073 | 2.331 | 0 | 2110.25 | 10.13 | 0 | 0 | 298.48 | 10.13 | 0 | 1 | 7.07 | 1 | 1 | 0 | 1 | 1 | 0 | 0 | 7.77 | )*0,3 | 0 | 2 | 28186845 | 1 | 0 | 203 | 0 | 0 | 0 | 0 | 0 | 0 | 0 | 0 | 0 | 0 | 0 | 0 | 0 | 0 | 0 | 0 | 0 | 0 | 0 | 0 | 0 | 0 | 11.655 | 2110.25 | 298.48 | 7.07 | 695.757 | 23.613
49 | 28185841 | 28186829 | 27349183 | 1 | 1 | 1 | 2 | 91.14.04-001 | ТСЭМ Республики Крым (ред. 2017), 91.14.04-001, Приказ Минстроя России от 28.09.2017 г. № 1296/пр | Тягачи седельные, грузоподъемность 12 т | 1368 | 1011 | маш.-ч | маш.-ч | 1 | 0 | -2019686133 | 0.081 | 0 | 903.97 | 11.84 | 0 | 0 | 127.86 | 11.84 | 0 | 1 | 7.07 | 1 | 1 | 0 | 1 | 1 | 0 | 0 | 0.27 | )*0,3 | 0 | 2 | 28186846 | 1 | 0 | 204 | 0 | 0 | 0 | 0 | 0 | 0 | 0 | 0 | 0 | 0 | 0 | 0 | 0 | 0 | 0 | 0 | 0 | 0 | 0 | 0 | 0 | 0 | 0.405 | 903.97 | 127.86 | 7.07 | 10.356 | 0.96
49 | 28185841 | 28186829 | 27349192 | 1 | 1 | 1 | 2 | 91.14.05-011 | ТСЭМ Республики Крым (ред. 2017), 91.14.05-011, Приказ Минстроя России от 28.09.2017 г. № 1296/пр | Полуприцепы общего назначения, грузоподъемность 12 т | 1368 | 1011 | маш.-ч | маш.-ч | 1 | 0 | 1232549298 | 0.081 | 0 | 84.84 | 0 | 0 | 0 | 12 | 0 | 0 | 1 | 7.07 | 1 | 1 | 0 | 1 | 1 | 0 | 0 | 0.27 | )*0,3 | 0 | 2 | 28186847 | 1 | 0 | 205 | 0 | 0 | 0 | 0 | 0 | 0 | 0 | 0 | 0 | 0 | 0 | 0 | 0 | 0 | 0 | 0 | 0 | 0 | 0 | 0 | 0 | 0 | 0.405 | 84.84 | 12 | 7.07 | 0.972 | 0
49 | 28185841 | 28186829 | 27349462 | 1 | 1 | 1 | 2 | 91.17.04-233 | ТСЭМ Республики Крым (ред. 2017), 91.17.04-233, Приказ Минстроя России от 28.09.2017 г. № 1296/пр | Установки для сварки ручной дуговой (постоянного тока) | 1368 | 1011 | маш.-ч | маш.-ч | 1 | 0 | -1277097320 | 9.321 | 0 | 61.37 | 0 | 0 | 0 | 8.68 | 0 | 0 | 1 | 7.07 | 1 | 1 | 0 | 1 | 1 | 0 | 0 | 31.07 | )*0,3 | 0 | 2 | 28186848 | 1 | 0 | 206 | 0 | 0 | 0 | 0 | 0 | 0 | 0 | 0 | 0 | 0 | 0 | 0 | 0 | 0 | 0 | 0 | 0 | 0 | 0 | 0 | 0 | 0 | 46.605 | 61.37 | 8.68 | 7.07 | 80.907 | 0
49 | 28185841 | 28186829 | 27262805 | 1 | 1 | 1 | 3 | 01.3.02.08-0001 | ТССЦ Республики Крым (ред. 2017), 01.3.02.08-0001, Приказ Минстроя России от 28.09.2017 г. № 1346/пр | Кислород технический газообразный | 1339 | 1007 | м3 | м3 | 1 | 0 | 1597319531 | 0 | 62.15 | 0 | 0 | 0 | 8.79 | 0 | 0 | 0 | 7.07 | 1 | 1 | 1 | 0 | 1 | 1 | 0 | 0 | 4 | )*0 | 0 | 2 | 28186849 | 1 | 0 | 207 | 0 | 0 | 0 | 0 | 0 | 0 | 0 | 0 | 0 | 0 | 0 | 0 | 0 | 0 | 0 | 0 | 0 | 0 | 0 | 0 | 0 | 0 | 0 | 62.15 | 8.79 | 7.07 | 0 | 0
49 | 28185841 | 28186829 | 27262812 | 1 | 1 | 1 | 3 | 01.3.02.09-0022 | ТССЦ Республики Крым (ред. 2017), 01.3.02.09-0022, Приказ Минстроя России от 28.09.2017 г. № 1346/пр | Пропан-бутан, смесь техническая | 1346 | 1009 | кг | кг | 1 | 0 | -1411127917 | 0 | 31.6 | 0 | 0 | 0 | 4.47 | 0 | 0 | 0 | 7.07 | 1 | 1 | 1 | 0 | 1 | 1 | 0 | 0 | 1.1 | )*0 | 0 | 2 | 28186850 | 1 | 0 | 208 | 0 | 0 | 0 | 0 | 0 | 0 | 0 | 0 | 0 | 0 | 0 | 0 | 0 | 0 | 0 | 0 | 0 | 0 | 0 | 0 | 0 | 0 | 0 | 31.6 | 4.47 | 7.07 | 0 | 0
49 | 28185841 | 28186829 | 27264508 | 1 | 1 | 1 | 3 | 01.7.03.01-0002 | ТССЦ Республики Крым (ред. 2017), 01.7.03.01-0002, Приказ Минстроя России от 28.09.2017 г. № 1346/пр | Вода водопроводная | 1339 | 1007 | м3 | м3 | 1 | 0 | 1490861376 | 0 | 22.27 | 0 | 0 | 0 | 3.15 | 0 | 0 | 0 | 7.07 | 1 | 1 | 1 | 0 | 1 | 1 | 0 | 0 | 2 | )*0 | 0 | 2 | 28186851 | 1 | 0 | 209 | 0 | 0 | 0 | 0 | 0 | 0 | 0 | 0 | 0 | 0 | 0 | 0 | 0 | 0 | 0 | 0 | 0 | 0 | 0 | 0 | 0 | 0 | 0 | 22.27 | 3.15 | 7.07 | 0 | 0
49 | 28185841 | 28186829 | 27266048 | 1 | 1 | 1 | 3 | 01.7.11.07-0041 | ТССЦ Республики Крым (ред. 2017), 01.7.11.07-0041, Приказ Минстроя России от 28.09.2017 г. № 1346/пр | Электроды диаметром 4 мм Э55 | 1348 | 1009 | т | т | 1000 | 0 | -1570597375 | 0 | 93643.92 | 0 | 0 | 0 | 13245.25 | 0 | 0 | 0 | 7.07 | 1 | 1 | 1 | 0 | 1 | 1 | 0 | 0 | 0.013 | )*0 | 0 | 2 | 28186852 | 1 | 0 | 210 | 0 | 0 | 0 | 0 | 0 | 0 | 0 | 0 | 0 | 0 | 0 | 0 | 0 | 0 | 0 | 0 | 0 | 0 | 0 | 0 | 0 | 0 | 0 | 93643.92 | 13245.25 | 7.07 | 0 | 0
49 | 28185841 | 28186829 | 27258857 | 21 | 1 | 1 | 3 | 999-9950 |  | Вспомогательные ненормируемые материалы (2% от ОЗП) | 1374 | 1013 | РУБ | РУБ | 1 | 0 | -1731369543 | 0 | 1 | 0 | 0 | 0 | 1 | 0 | 0 | 0 | 1 | 1 | 1 | 1 | 0 | 1 | 1 | 0 | 0 | 28.69 | )*0 | 0 | 2 | 28186854 | 1 | 0 | 212 | 0 | 0 | 0 | 0 | 0 | 0 | 0 | 0 | 0 | 0 | 0 | 0 | 0 | 0 | 0 | 0 | 0 | 0 | 0 | 0 | 0 | 0 | 0 | 1 | 1 | 1 | 0 | 0
84 | 28185840 | 28186855 | 27430843 | 1 | 1 | 1 | 1 | 1-100-38-82 |  | Рабочий среднего разряда 3.8 | 1191 | 1013 | чел.-ч. | чел.-ч. | 1 | 0 | 300547253 | 247 | 0 | 0 | 0 | 8.4 | 0 | 0 | 0 | 8.4 | 1 | 1 | 1 | 1 | 0 | 1 | 1 | 0 | 0 | 247 |  | 1 | 2 | 28186871 | 1 | 0 | 213 | 0 | 0 | 0 | 0 | 0 | 0 | 0 | 0 | 0 | 0 | 0 | 0 | 0 | 0 | 0 | 0 | 0 | 0 | 0 | 0 | 0 | 0 | 1148.55 | 8.4 | 8.4 | 1 | 2074.8 | 0
84 | 28185840 | 28186855 | 27430841 | 1 | 1 | 1 | 1 | 4-100-00-82 |  | Затраты труда машинистов | 1191 | 1013 | чел.-ч. | чел.-ч. | 1 | 0 | -383101862 | 5.78 | 0 | 0 | 0 | 0 | 0 | 0 | 0 | 0 | 1 | 1 | 1 | 1 | 0 | 1 | 0 | 0 | 0 | 5.78 |  | 2 | 2 | 28186872 | 1 | 0 | 214 | 0 | 0 | 0 | 0 | 0 | 0 | 0 | 0 | 0 | 0 | 0 | 0 | 0 | 0 | 0 | 0 | 0 | 0 | 0 | 0 | 0 | 0 | 26.877 | 0 | 0 | 1 | 0 | 0
84 | 28185840 | 28186855 | 27348001 | 1 | 1 | 1 | 2 | 91.05.05-014 | ТСЭМ Республики Крым (ред. 2017), 91.05.05-014, Приказ Минстроя России от 28.09.2017 г. № 1296/пр | Краны на автомобильном ходу, грузоподъемность 10 т | 1368 | 1011 | маш.-ч | маш.-ч | 1 | 0 | 903590057 | 4.73 | 0 | 112.77 | 11.84 | 0 | 0 | 112.77 | 11.84 | 0 | 1 | 1 | 1 | 1 | 0 | 1 | 1 | 0 | 0 | 4.73 |  | 0 | 2 | 28186873 | 1 | 0 | 215 | 0 | 0 | 0 | 0 | 0 | 0 | 0 | 0 | 0 | 0 | 0 | 0 | 0 | 0 | 0 | 0 | 0 | 0 | 0 | 0 | 0 | 0 | 21.9945 | 112.77 | 112.77 | 1 | 533.4 | 56
84 | 28185840 | 28186855 | 27348188 | 1 | 1 | 1 | 2 | 91.06.03-062 | ТСЭМ Республики Крым (ред. 2017), 91.06.03-062, Приказ Минстроя России от 28.09.2017 г. № 1296/пр | Лебедки электрические тяговым усилием до 31,39 кН (3,2 т) | 1368 | 1011 | маш.-ч | маш.-ч | 1 | 0 | -1684488578 | 12.9 | 0 | 6.99 | 0 | 0 | 0 | 6.99 | 0 | 0 | 1 | 1 | 1 | 1 | 0 | 1 | 1 | 0 | 0 | 12.9 |  | 0 | 2 | 28186874 | 1 | 0 | 216 | 0 | 0 | 0 | 0 | 0 | 0 | 0 | 0 | 0 | 0 | 0 | 0 | 0 | 0 | 0 | 0 | 0 | 0 | 0 | 0 | 0 | 0 | 59.985 | 6.99 | 6.99 | 1 | 90.17 | 0
84 | 28185840 | 28186855 | 27349183 | 1 | 1 | 1 | 2 | 91.14.04-001 | ТСЭМ Республики Крым (ред. 2017), 91.14.04-001, Приказ Минстроя России от 28.09.2017 г. № 1296/пр | Тягачи седельные, грузоподъемность 12 т | 1368 | 1011 | маш.-ч | маш.-ч | 1 | 0 | -2019686133 | 0.13 | 0 | 127.86 | 11.84 | 0 | 0 | 127.86 | 11.84 | 0 | 1 | 1 | 1 | 1 | 0 | 1 | 1 | 0 | 0 | 0.13 |  | 0 | 2 | 28186875 | 1 | 0 | 217 | 0 | 0 | 0 | 0 | 0 | 0 | 0 | 0 | 0 | 0 | 0 | 0 | 0 | 0 | 0 | 0 | 0 | 0 | 0 | 0 | 0 | 0 | 0.6045 | 127.86 | 127.86 | 1 | 16.62 | 1.54
84 | 28185840 | 28186855 | 27349192 | 1 | 1 | 1 | 2 | 91.14.05-011 | ТСЭМ Республики Крым (ред. 2017), 91.14.05-011, Приказ Минстроя России от 28.09.2017 г. № 1296/пр | Полуприцепы общего назначения, грузоподъемность 12 т | 1368 | 1011 | маш.-ч | маш.-ч | 1 | 0 | 1232549298 | 0.13 | 0 | 12 | 0 | 0 | 0 | 12 | 0 | 0 | 1 | 1 | 1 | 1 | 0 | 1 | 1 | 0 | 0 | 0.13 |  | 0 | 2 | 28186876 | 1 | 0 | 218 | 0 | 0 | 0 | 0 | 0 | 0 | 0 | 0 | 0 | 0 | 0 | 0 | 0 | 0 | 0 | 0 | 0 | 0 | 0 | 0 | 0 | 0 | 0.6045 | 12 | 12 | 1 | 1.56 | 0
84 | 28185840 | 28186855 | 27349322 | 1 | 1 | 1 | 2 | 91.17.02-032 | ТСЭМ Республики Крым (ред. 2017), 91.17.02-032, Приказ Минстроя России от 28.09.2017 г. № 1296/пр | Дефектоскопы ультразвуковые | 1368 | 1011 | маш.-ч | маш.-ч | 1 | 0 | 2006915083 | 3.58 | 0 | 7.52 | 0 | 0 | 0 | 7.52 | 0 | 0 | 1 | 1 | 1 | 1 | 0 | 1 | 1 | 0 | 0 | 3.58 |  | 0 | 2 | 28186877 | 1 | 0 | 219 | 0 | 0 | 0 | 0 | 0 | 0 | 0 | 0 | 0 | 0 | 0 | 0 | 0 | 0 | 0 | 0 | 0 | 0 | 0 | 0 | 0 | 0 | 16.647 | 7.52 | 7.52 | 1 | 26.92 | 0
84 | 28185840 | 28186855 | 27349462 | 1 | 1 | 1 | 2 | 91.17.04-233 | ТСЭМ Республики Крым (ред. 2017), 91.17.04-233, Приказ Минстроя России от 28.09.2017 г. № 1296/пр | Установки для сварки ручной дуговой (постоянного тока) | 1368 | 1011 | маш.-ч | маш.-ч | 1 | 0 | -1277097320 | 16.1 | 0 | 8.68 | 0 | 0 | 0 | 8.68 | 0 | 0 | 1 | 1 | 1 | 1 | 0 | 1 | 1 | 0 | 0 | 16.1 |  | 0 | 2 | 28186878 | 1 | 0 | 220 | 0 | 0 | 0 | 0 | 0 | 0 | 0 | 0 | 0 | 0 | 0 | 0 | 0 | 0 | 0 | 0 | 0 | 0 | 0 | 0 | 0 | 0 | 74.865 | 8.68 | 8.68 | 1 | 139.75 | 0
84 | 28185840 | 28186855 | 27349486 | 1 | 1 | 1 | 2 | 91.18.01-012 | ТСЭМ Республики Крым (ред. 2017), 91.18.01-012, Приказ Минстроя России от 28.09.2017 г. № 1296/пр | Компрессоры передвижные с электродвигателем давлением 600 кПа (6 ат), производительность до 3,5 м3/мин | 1368 | 1011 | маш.-ч | маш.-ч | 1 | 0 | 1758804053 | 75.4 | 0 | 32.76 | 0 | 0 | 0 | 32.76 | 0 | 0 | 1 | 1 | 1 | 1 | 0 | 1 | 1 | 0 | 0 | 75.4 |  | 0 | 2 | 28186879 | 1 | 0 | 221 | 0 | 0 | 0 | 0 | 0 | 0 | 0 | 0 | 0 | 0 | 0 | 0 | 0 | 0 | 0 | 0 | 0 | 0 | 0 | 0 | 0 | 0 | 350.61 | 32.76 | 32.76 | 1 | 2470.1 | 0
84 | 28185840 | 28186855 | 27350107 | 1 | 1 | 1 | 2 | 91.21.19-033 | ТСЭМ Республики Крым (ред. 2017), 91.21.19-033, Приказ Минстроя России от 28.09.2017 г. № 1296/пр | Станок токарно-винторезный | 1368 | 1011 | маш.-ч | маш.-ч | 1 | 0 | 1984034196 | 0.92 | 0 | 18.49 | 10.13 | 0 | 0 | 18.49 | 10.13 | 0 | 1 | 1 | 1 | 1 | 0 | 1 | 1 | 0 | 0 | 0.92 |  | 0 | 2 | 28186880 | 1 | 0 | 222 | 0 | 0 | 0 | 0 | 0 | 0 | 0 | 0 | 0 | 0 | 0 | 0 | 0 | 0 | 0 | 0 | 0 | 0 | 0 | 0 | 0 | 0 | 4.278 | 18.49 | 18.49 | 1 | 17.01 | 9.32
84 | 28185840 | 28186855 | 27262805 | 1 | 1 | 1 | 3 | 01.3.02.08-0001 | ТССЦ Республики Крым (ред. 2017), 01.3.02.08-0001, Приказ Минстроя России от 28.09.2017 г. № 1346/пр | Кислород технический газообразный | 1339 | 1007 | м3 | м3 | 1 | 0 | 1597319531 | 22.9 | 8.79 | 0 | 0 | 0 | 8.79 | 0 | 0 | 0 | 1 | 1 | 1 | 1 | 0 | 1 | 0 | 0 | 0 | 22.9 |  | 0 | 2 | 28186881 | 1 | 0 | 223 | 0 | 0 | 0 | 0 | 0 | 0 | 0 | 0 | 0 | 0 | 0 | 0 | 0 | 0 | 0 | 0 | 0 | 0 | 0 | 0 | 0 | 0 | 106.485 | 8.79 | 8.79 | 1 | 201.29 | 0
84 | 28185840 | 28186855 | 27262812 | 1 | 1 | 1 | 3 | 01.3.02.09-0022 | ТССЦ Республики Крым (ред. 2017), 01.3.02.09-0022, Приказ Минстроя России от 28.09.2017 г. № 1346/пр | Пропан-бутан, смесь техническая | 1346 | 1009 | кг | кг | 1 | 0 | -1411127917 | 12.2 | 4.47 | 0 | 0 | 0 | 4.47 | 0 | 0 | 0 | 1 | 1 | 1 | 1 | 0 | 1 | 0 | 0 | 0 | 12.2 |  | 0 | 2 | 28186882 | 1 | 0 | 224 | 0 | 0 | 0 | 0 | 0 | 0 | 0 | 0 | 0 | 0 | 0 | 0 | 0 | 0 | 0 | 0 | 0 | 0 | 0 | 0 | 0 | 0 | 56.73 | 4.47 | 4.47 | 1 | 54.53 | 0
84 | 28185840 | 28186855 | 27266047 | 1 | 1 | 1 | 3 | 01.7.11.07-0040 | ТССЦ Республики Крым (ред. 2017), 01.7.11.07-0040, Приказ Минстроя России от 28.09.2017 г. № 1346/пр | Электроды диаметром 4 мм Э50А | 1348 | 1009 | т | т | 1000 | 0 | -1204589871 | 0.0074 | 12824.48 | 0 | 0 | 0 | 12824.48 | 0 | 0 | 0 | 1 | 1 | 1 | 1 | 0 | 1 | 0 | 0 | 0 | 0.0074 |  | 0 | 2 | 28186883 | 1 | 0 | 225 | 0 | 0 | 0 | 0 | 0 | 0 | 0 | 0 | 0 | 0 | 0 | 0 | 0 | 0 | 0 | 0 | 0 | 0 | 0 | 0 | 0 | 0 | 0.03441 | 12824.48 | 12824.48 | 1 | 94.9 | 0
84 | 28185840 | 28186855 | 27287737 | 1 | 1 | 1 | 3 | 07.2.07.04-0011 | ТССЦ Республики Крым (ред. 2017), 07.2.07.04-0011, Приказ Минстроя России от 28.09.2017 г. № 1397/пр | Прочие индивидуальные сварные конструкции, масса сборочной единицы до 0,1 т | 1348 | 1009 | т | т | 1000 | 0 | -1377340231 | 0.01 | 10175.83 | 0 | 0 | 0 | 10175.83 | 0 | 0 | 0 | 1 | 1 | 1 | 1 | 0 | 1 | 0 | 0 | 0 | 0.01 |  | 0 | 2 | 28186884 | 1 | 0 | 226 | 0 | 0 | 0 | 0 | 0 | 0 | 0 | 0 | 0 | 0 | 0 | 0 | 0 | 0 | 0 | 0 | 0 | 0 | 0 | 0 | 0 | 0 | 0.0465 | 10175.83 | 10175.83 | 1 | 101.76 | 0
84 | 28185840 | 28186855 | 27258857 | 21 | 1 | 1 | 3 | 999-9950 |  | Вспомогательные ненормируемые материалы (2% от ОЗП) | 1374 | 1013 | РУБ | РУБ | 1 | 0 | -1731369543 | 41.5 | 1 | 0 | 0 | 0 | 1 | 0 | 0 | 0 | 1 | 1 | 1 | 1 | 0 | 1 | 0 | 0 | 0 | 41.5 |  | 0 | 2 | 28186885 | 1 | 0 | 227 | 0 | 0 | 0 | 0 | 0 | 0 | 0 | 0 | 0 | 0 | 0 | 0 | 0 | 0 | 0 | 0 | 0 | 0 | 0 | 0 | 0 | 0 | 192.975 | 1 | 1 | 1 | 41.5 | 0
85 | 28185841 | 28186855 | 27430843 | 1 | 1 | 1 | 1 | 1-100-38-82 |  | Рабочий среднего разряда 3.8 | 1191 | 1013 | чел.-ч. | чел.-ч. | 1 | 0 | 300547253 | 247 | 0 | 0 | 0 | 59.39 | 0 | 0 | 0 | 8.4 | 1 | 1 | 1 | 7.07 | 0 | 1 | 1 | 0 | 0 | 247 |  | 1 | 2 | 28186871 | 1 | 0 | 228 | 0 | 0 | 0 | 0 | 0 | 0 | 0 | 0 | 0 | 0 | 0 | 0 | 0 | 0 | 0 | 0 | 0 | 0 | 0 | 0 | 0 | 0 | 1148.55 | 59.39 | 8.4 | 7.07 | 2074.8 | 0
85 | 28185841 | 28186855 | 27430841 | 1 | 1 | 1 | 1 | 4-100-00-82 |  | Затраты труда машинистов | 1191 | 1013 | чел.-ч. | чел.-ч. | 1 | 0 | -383101862 | 5.78 | 0 | 0 | 0 | 0 | 0 | 0 | 0 | 0 | 1 | 1 | 7.07 | 1 | 0 | 1 | 0 | 0 | 0 | 5.78 |  | 2 | 2 | 28186872 | 1 | 0 | 229 | 0 | 0 | 0 | 0 | 0 | 0 | 0 | 0 | 0 | 0 | 0 | 0 | 0 | 0 | 0 | 0 | 0 | 0 | 0 | 0 | 0 | 0 | 26.877 | 0 | 0 | 1 | 0 | 0
85 | 28185841 | 28186855 | 27348001 | 1 | 1 | 1 | 2 | 91.05.05-014 | ТСЭМ Республики Крым (ред. 2017), 91.05.05-014, Приказ Минстроя России от 28.09.2017 г. № 1296/пр | Краны на автомобильном ходу, грузоподъемность 10 т | 1368 | 1011 | маш.-ч | маш.-ч | 1 | 0 | 903590057 | 4.73 | 0 | 797.28 | 11.84 | 0 | 0 | 112.77 | 11.84 | 0 | 1 | 7.07 | 1 | 1 | 0 | 1 | 1 | 0 | 0 | 4.73 |  | 0 | 2 | 28186873 | 1 | 0 | 230 | 0 | 0 | 0 | 0 | 0 | 0 | 0 | 0 | 0 | 0 | 0 | 0 | 0 | 0 | 0 | 0 | 0 | 0 | 0 | 0 | 0 | 0 | 21.9945 | 797.28 | 112.77 | 7.07 | 533.4 | 56
85 | 28185841 | 28186855 | 27348188 | 1 | 1 | 1 | 2 | 91.06.03-062 | ТСЭМ Республики Крым (ред. 2017), 91.06.03-062, Приказ Минстроя России от 28.09.2017 г. № 1296/пр | Лебедки электрические тяговым усилием до 31,39 кН (3,2 т) | 1368 | 1011 | маш.-ч | маш.-ч | 1 | 0 | -1684488578 | 12.9 | 0 | 49.42 | 0 | 0 | 0 | 6.99 | 0 | 0 | 1 | 7.07 | 1 | 1 | 0 | 1 | 1 | 0 | 0 | 12.9 |  | 0 | 2 | 28186874 | 1 | 0 | 231 | 0 | 0 | 0 | 0 | 0 | 0 | 0 | 0 | 0 | 0 | 0 | 0 | 0 | 0 | 0 | 0 | 0 | 0 | 0 | 0 | 0 | 0 | 59.985 | 49.42 | 6.99 | 7.07 | 90.17 | 0
85 | 28185841 | 28186855 | 27349183 | 1 | 1 | 1 | 2 | 91.14.04-001 | ТСЭМ Республики Крым (ред. 2017), 91.14.04-001, Приказ Минстроя России от 28.09.2017 г. № 1296/пр | Тягачи седельные, грузоподъемность 12 т | 1368 | 1011 | маш.-ч | маш.-ч | 1 | 0 | -2019686133 | 0.13 | 0 | 903.97 | 11.84 | 0 | 0 | 127.86 | 11.84 | 0 | 1 | 7.07 | 1 | 1 | 0 | 1 | 1 | 0 | 0 | 0.13 |  | 0 | 2 | 28186875 | 1 | 0 | 232 | 0 | 0 | 0 | 0 | 0 | 0 | 0 | 0 | 0 | 0 | 0 | 0 | 0 | 0 | 0 | 0 | 0 | 0 | 0 | 0 | 0 | 0 | 0.6045 | 903.97 | 127.86 | 7.07 | 16.62 | 1.54
85 | 28185841 | 28186855 | 27349192 | 1 | 1 | 1 | 2 | 91.14.05-011 | ТСЭМ Республики Крым (ред. 2017), 91.14.05-011, Приказ Минстроя России от 28.09.2017 г. № 1296/пр | Полуприцепы общего назначения, грузоподъемность 12 т | 1368 | 1011 | маш.-ч | маш.-ч | 1 | 0 | 1232549298 | 0.13 | 0 | 84.84 | 0 | 0 | 0 | 12 | 0 | 0 | 1 | 7.07 | 1 | 1 | 0 | 1 | 1 | 0 | 0 | 0.13 |  | 0 | 2 | 28186876 | 1 | 0 | 233 | 0 | 0 | 0 | 0 | 0 | 0 | 0 | 0 | 0 | 0 | 0 | 0 | 0 | 0 | 0 | 0 | 0 | 0 | 0 | 0 | 0 | 0 | 0.6045 | 84.84 | 12 | 7.07 | 1.56 | 0
85 | 28185841 | 28186855 | 27349322 | 1 | 1 | 1 | 2 | 91.17.02-032 | ТСЭМ Республики Крым (ред. 2017), 91.17.02-032, Приказ Минстроя России от 28.09.2017 г. № 1296/пр | Дефектоскопы ультразвуковые | 1368 | 1011 | маш.-ч | маш.-ч | 1 | 0 | 2006915083 | 3.58 | 0 | 53.17 | 0 | 0 | 0 | 7.52 | 0 | 0 | 1 | 7.07 | 1 | 1 | 0 | 1 | 1 | 0 | 0 | 3.58 |  | 0 | 2 | 28186877 | 1 | 0 | 234 | 0 | 0 | 0 | 0 | 0 | 0 | 0 | 0 | 0 | 0 | 0 | 0 | 0 | 0 | 0 | 0 | 0 | 0 | 0 | 0 | 0 | 0 | 16.647 | 53.17 | 7.52 | 7.07 | 26.92 | 0
85 | 28185841 | 28186855 | 27349462 | 1 | 1 | 1 | 2 | 91.17.04-233 | ТСЭМ Республики Крым (ред. 2017), 91.17.04-233, Приказ Минстроя России от 28.09.2017 г. № 1296/пр | Установки для сварки ручной дуговой (постоянного тока) | 1368 | 1011 | маш.-ч | маш.-ч | 1 | 0 | -1277097320 | 16.1 | 0 | 61.37 | 0 | 0 | 0 | 8.68 | 0 | 0 | 1 | 7.07 | 1 | 1 | 0 | 1 | 1 | 0 | 0 | 16.1 |  | 0 | 2 | 28186878 | 1 | 0 | 235 | 0 | 0 | 0 | 0 | 0 | 0 | 0 | 0 | 0 | 0 | 0 | 0 | 0 | 0 | 0 | 0 | 0 | 0 | 0 | 0 | 0 | 0 | 74.865 | 61.37 | 8.68 | 7.07 | 139.75 | 0
85 | 28185841 | 28186855 | 27349486 | 1 | 1 | 1 | 2 | 91.18.01-012 | ТСЭМ Республики Крым (ред. 2017), 91.18.01-012, Приказ Минстроя России от 28.09.2017 г. № 1296/пр | Компрессоры передвижные с электродвигателем давлением 600 кПа (6 ат), производительность до 3,5 м3/мин | 1368 | 1011 | маш.-ч | маш.-ч | 1 | 0 | 1758804053 | 75.4 | 0 | 231.61 | 0 | 0 | 0 | 32.76 | 0 | 0 | 1 | 7.07 | 1 | 1 | 0 | 1 | 1 | 0 | 0 | 75.4 |  | 0 | 2 | 28186879 | 1 | 0 | 236 | 0 | 0 | 0 | 0 | 0 | 0 | 0 | 0 | 0 | 0 | 0 | 0 | 0 | 0 | 0 | 0 | 0 | 0 | 0 | 0 | 0 | 0 | 350.61 | 231.61 | 32.76 | 7.07 | 2470.1 | 0
85 | 28185841 | 28186855 | 27350107 | 1 | 1 | 1 | 2 | 91.21.19-033 | ТСЭМ Республики Крым (ред. 2017), 91.21.19-033, Приказ Минстроя России от 28.09.2017 г. № 1296/пр | Станок токарно-винторезный | 1368 | 1011 | маш.-ч | маш.-ч | 1 | 0 | 1984034196 | 0.92 | 0 | 130.72 | 10.13 | 0 | 0 | 18.49 | 10.13 | 0 | 1 | 7.07 | 1 | 1 | 0 | 1 | 1 | 0 | 0 | 0.92 |  | 0 | 2 | 28186880 | 1 | 0 | 237 | 0 | 0 | 0 | 0 | 0 | 0 | 0 | 0 | 0 | 0 | 0 | 0 | 0 | 0 | 0 | 0 | 0 | 0 | 0 | 0 | 0 | 0 | 4.278 | 130.72 | 18.49 | 7.07 | 17.01 | 9.32
85 | 28185841 | 28186855 | 27262805 | 1 | 1 | 1 | 3 | 01.3.02.08-0001 | ТССЦ Республики Крым (ред. 2017), 01.3.02.08-0001, Приказ Минстроя России от 28.09.2017 г. № 1346/пр | Кислород технический газообразный | 1339 | 1007 | м3 | м3 | 1 | 0 | 1597319531 | 22.9 | 62.15 | 0 | 0 | 0 | 8.79 | 0 | 0 | 0 | 7.07 | 1 | 1 | 1 | 0 | 1 | 0 | 0 | 0 | 22.9 |  | 0 | 2 | 28186881 | 1 | 0 | 238 | 0 | 0 | 0 | 0 | 0 | 0 | 0 | 0 | 0 | 0 | 0 | 0 | 0 | 0 | 0 | 0 | 0 | 0 | 0 | 0 | 0 | 0 | 106.485 | 62.15 | 8.79 | 7.07 | 201.29 | 0
85 | 28185841 | 28186855 | 27262812 | 1 | 1 | 1 | 3 | 01.3.02.09-0022 | ТССЦ Республики Крым (ред. 2017), 01.3.02.09-0022, Приказ Минстроя России от 28.09.2017 г. № 1346/пр | Пропан-бутан, смесь техническая | 1346 | 1009 | кг | кг | 1 | 0 | -1411127917 | 12.2 | 31.6 | 0 | 0 | 0 | 4.47 | 0 | 0 | 0 | 7.07 | 1 | 1 | 1 | 0 | 1 | 0 | 0 | 0 | 12.2 |  | 0 | 2 | 28186882 | 1 | 0 | 239 | 0 | 0 | 0 | 0 | 0 | 0 | 0 | 0 | 0 | 0 | 0 | 0 | 0 | 0 | 0 | 0 | 0 | 0 | 0 | 0 | 0 | 0 | 56.73 | 31.6 | 4.47 | 7.07 | 54.53 | 0
85 | 28185841 | 28186855 | 27266047 | 1 | 1 | 1 | 3 | 01.7.11.07-0040 | ТССЦ Республики Крым (ред. 2017), 01.7.11.07-0040, Приказ Минстроя России от 28.09.2017 г. № 1346/пр | Электроды диаметром 4 мм Э50А | 1348 | 1009 | т | т | 1000 | 0 | -1204589871 | 0.0074 | 90669.07 | 0 | 0 | 0 | 12824.48 | 0 | 0 | 0 | 7.07 | 1 | 1 | 1 | 0 | 1 | 0 | 0 | 0 | 0.0074 |  | 0 | 2 | 28186883 | 1 | 0 | 240 | 0 | 0 | 0 | 0 | 0 | 0 | 0 | 0 | 0 | 0 | 0 | 0 | 0 | 0 | 0 | 0 | 0 | 0 | 0 | 0 | 0 | 0 | 0.03441 | 90669.07 | 12824.48 | 7.07 | 94.9 | 0
85 | 28185841 | 28186855 | 27287737 | 1 | 1 | 1 | 3 | 07.2.07.04-0011 | ТССЦ Республики Крым (ред. 2017), 07.2.07.04-0011, Приказ Минстроя России от 28.09.2017 г. № 1397/пр | Прочие индивидуальные сварные конструкции, масса сборочной единицы до 0,1 т | 1348 | 1009 | т | т | 1000 | 0 | -1377340231 | 0.01 | 71943.12 | 0 | 0 | 0 | 10175.83 | 0 | 0 | 0 | 7.07 | 1 | 1 | 1 | 0 | 1 | 0 | 0 | 0 | 0.01 |  | 0 | 2 | 28186884 | 1 | 0 | 241 | 0 | 0 | 0 | 0 | 0 | 0 | 0 | 0 | 0 | 0 | 0 | 0 | 0 | 0 | 0 | 0 | 0 | 0 | 0 | 0 | 0 | 0 | 0.0465 | 71943.12 | 10175.83 | 7.07 | 101.76 | 0
85 | 28185841 | 28186855 | 27258857 | 21 | 1 | 1 | 3 | 999-9950 |  | Вспомогательные ненормируемые материалы (2% от ОЗП) | 1374 | 1013 | РУБ | РУБ | 1 | 0 | -1731369543 | 41.5 | 1 | 0 | 0 | 0 | 1 | 0 | 0 | 0 | 1 | 1 | 1 | 1 | 0 | 1 | 0 | 0 | 0 | 41.5 |  | 0 | 2 | 28186885 | 1 | 0 | 242 | 0 | 0 | 0 | 0 | 0 | 0 | 0 | 0 | 0 | 0 | 0 | 0 | 0 | 0 | 0 | 0 | 0 | 0 | 0 | 0 | 0 | 0 | 192.975 | 1 | 1 | 1 | 41.5 | 0
86 | 28185840 | 28186886 | 27436141 | 1 | 1 | 1 | 1 | 1-100-49-82 |  | Рабочий среднего разряда 4.9 | 1191 | 1013 | чел.-ч. | чел.-ч. | 1 | 0 | -1674563382 | 253 | 0 | 0 | 0 | 9.77 | 0 | 0 | 0 | 9.77 | 1 | 1 | 1 | 1 | 0 | 1 | 0 | 0 | 0 | 253 |  | 1 | 2 | 28186907 | 1 | 0 | 243 | 0 | 0 | 0 | 0 | 0 | 0 | 0 | 0 | 0 | 0 | 0 | 0 | 0 | 0 | 0 | 0 | 0 | 0 | 0 | 0 | 0 | 0 | 379.5 | 9.77 | 9.77 | 1 | 2471.81 | 0
86 | 28185840 | 28186886 | 27430841 | 1 | 1 | 1 | 1 | 4-100-00-82 |  | Затраты труда машинистов | 1191 | 1013 | чел.-ч. | чел.-ч. | 1 | 0 | -383101862 | 5.85 | 0 | 0 | 0 | 0 | 0 | 0 | 0 | 0 | 1 | 1 | 1 | 1 | 0 | 1 | 0 | 0 | 0 | 5.85 |  | 2 | 2 | 28186908 | 1 | 0 | 244 | 0 | 0 | 0 | 0 | 0 | 0 | 0 | 0 | 0 | 0 | 0 | 0 | 0 | 0 | 0 | 0 | 0 | 0 | 0 | 0 | 0 | 0 | 8.775 | 0 | 0 | 1 | 0 | 0
86 | 28185840 | 28186886 | 27348013 | 1 | 1 | 1 | 2 | 91.05.06-007 | ТСЭМ Республики Крым (ред. 2017), 91.05.06-007, Приказ Минстроя России от 28.09.2017 г. № 1296/пр | Краны на гусеничном ходу, грузоподъемность 25 т | 1368 | 1011 | маш.-ч | маш.-ч | 1 | 0 | 1922779253 | 4.75 | 0 | 113.19 | 11.84 | 0 | 0 | 113.19 | 11.84 | 0 | 1 | 1 | 1 | 1 | 0 | 1 | 0 | 0 | 0 | 4.75 |  | 0 | 2 | 28186909 | 1 | 0 | 245 | 0 | 0 | 0 | 0 | 0 | 0 | 0 | 0 | 0 | 0 | 0 | 0 | 0 | 0 | 0 | 0 | 0 | 0 | 0 | 0 | 0 | 0 | 7.125 | 113.19 | 113.19 | 1 | 537.65 | 56.24
86 | 28185840 | 28186886 | 27348188 | 1 | 1 | 1 | 2 | 91.06.03-062 | ТСЭМ Республики Крым (ред. 2017), 91.06.03-062, Приказ Минстроя России от 28.09.2017 г. № 1296/пр | Лебедки электрические тяговым усилием до 31,39 кН (3,2 т) | 1368 | 1011 | маш.-ч | маш.-ч | 1 | 0 | -1684488578 | 11.9 | 0 | 6.99 | 0 | 0 | 0 | 6.99 | 0 | 0 | 1 | 1 | 1 | 1 | 0 | 1 | 0 | 0 | 0 | 11.9 |  | 0 | 2 | 28186910 | 1 | 0 | 246 | 0 | 0 | 0 | 0 | 0 | 0 | 0 | 0 | 0 | 0 | 0 | 0 | 0 | 0 | 0 | 0 | 0 | 0 | 0 | 0 | 0 | 0 | 17.85 | 6.99 | 6.99 | 1 | 83.18 | 0
86 | 28185840 | 28186886 | 27349183 | 1 | 1 | 1 | 2 | 91.14.04-001 | ТСЭМ Республики Крым (ред. 2017), 91.14.04-001, Приказ Минстроя России от 28.09.2017 г. № 1296/пр | Тягачи седельные, грузоподъемность 12 т | 1368 | 1011 | маш.-ч | маш.-ч | 1 | 0 | -2019686133 | 0.18 | 0 | 127.86 | 11.84 | 0 | 0 | 127.86 | 11.84 | 0 | 1 | 1 | 1 | 1 | 0 | 1 | 0 | 0 | 0 | 0.18 |  | 0 | 2 | 28186911 | 1 | 0 | 247 | 0 | 0 | 0 | 0 | 0 | 0 | 0 | 0 | 0 | 0 | 0 | 0 | 0 | 0 | 0 | 0 | 0 | 0 | 0 | 0 | 0 | 0 | 0.27 | 127.86 | 127.86 | 1 | 23.01 | 2.13
86 | 28185840 | 28186886 | 27349192 | 1 | 1 | 1 | 2 | 91.14.05-011 | ТСЭМ Республики Крым (ред. 2017), 91.14.05-011, Приказ Минстроя России от 28.09.2017 г. № 1296/пр | Полуприцепы общего назначения, грузоподъемность 12 т | 1368 | 1011 | маш.-ч | маш.-ч | 1 | 0 | 1232549298 | 0.18 | 0 | 12 | 0 | 0 | 0 | 12 | 0 | 0 | 1 | 1 | 1 | 1 | 0 | 1 | 0 | 0 | 0 | 0.18 |  | 0 | 2 | 28186912 | 1 | 0 | 248 | 0 | 0 | 0 | 0 | 0 | 0 | 0 | 0 | 0 | 0 | 0 | 0 | 0 | 0 | 0 | 0 | 0 | 0 | 0 | 0 | 0 | 0 | 0.27 | 12 | 12 | 1 | 2.16 | 0
86 | 28185840 | 28186886 | 27349322 | 1 | 1 | 1 | 2 | 91.17.02-032 | ТСЭМ Республики Крым (ред. 2017), 91.17.02-032, Приказ Минстроя России от 28.09.2017 г. № 1296/пр | Дефектоскопы ультразвуковые | 1368 | 1011 | маш.-ч | маш.-ч | 1 | 0 | 2006915083 | 1.5 | 0 | 7.52 | 0 | 0 | 0 | 7.52 | 0 | 0 | 1 | 1 | 1 | 1 | 0 | 1 | 0 | 0 | 0 | 1.5 |  | 0 | 2 | 28186913 | 1 | 0 | 249 | 0 | 0 | 0 | 0 | 0 | 0 | 0 | 0 | 0 | 0 | 0 | 0 | 0 | 0 | 0 | 0 | 0 | 0 | 0 | 0 | 0 | 0 | 2.25 | 7.52 | 7.52 | 1 | 11.28 | 0
86 | 28185840 | 28186886 | 27349462 | 1 | 1 | 1 | 2 | 91.17.04-233 | ТСЭМ Республики Крым (ред. 2017), 91.17.04-233, Приказ Минстроя России от 28.09.2017 г. № 1296/пр | Установки для сварки ручной дуговой (постоянного тока) | 1368 | 1011 | маш.-ч | маш.-ч | 1 | 0 | -1277097320 | 62.1 | 0 | 8.68 | 0 | 0 | 0 | 8.68 | 0 | 0 | 1 | 1 | 1 | 1 | 0 | 1 | 0 | 0 | 0 | 62.1 |  | 0 | 2 | 28186914 | 1 | 0 | 250 | 0 | 0 | 0 | 0 | 0 | 0 | 0 | 0 | 0 | 0 | 0 | 0 | 0 | 0 | 0 | 0 | 0 | 0 | 0 | 0 | 0 | 0 | 93.15 | 8.68 | 8.68 | 1 | 539.03 | 0
86 | 28185840 | 28186886 | 27349486 | 1 | 1 | 1 | 2 | 91.18.01-012 | ТСЭМ Республики Крым (ред. 2017), 91.18.01-012, Приказ Минстроя России от 28.09.2017 г. № 1296/пр | Компрессоры передвижные с электродвигателем давлением 600 кПа (6 ат), производительность до 3,5 м3/мин | 1368 | 1011 | маш.-ч | маш.-ч | 1 | 0 | 1758804053 | 45.24 | 0 | 32.76 | 0 | 0 | 0 | 32.76 | 0 | 0 | 1 | 1 | 1 | 1 | 0 | 1 | 0 | 0 | 0 | 45.24 |  | 0 | 2 | 28186915 | 1 | 0 | 251 | 0 | 0 | 0 | 0 | 0 | 0 | 0 | 0 | 0 | 0 | 0 | 0 | 0 | 0 | 0 | 0 | 0 | 0 | 0 | 0 | 0 | 0 | 67.86 | 32.76 | 32.76 | 1 | 1482.06 | 0
86 | 28185840 | 28186886 | 27350107 | 1 | 1 | 1 | 2 | 91.21.19-033 | ТСЭМ Республики Крым (ред. 2017), 91.21.19-033, Приказ Минстроя России от 28.09.2017 г. № 1296/пр | Станок токарно-винторезный | 1368 | 1011 | маш.-ч | маш.-ч | 1 | 0 | 1984034196 | 0.92 | 0 | 18.49 | 10.13 | 0 | 0 | 18.49 | 10.13 | 0 | 1 | 1 | 1 | 1 | 0 | 1 | 0 | 0 | 0 | 0.92 |  | 0 | 2 | 28186916 | 1 | 0 | 252 | 0 | 0 | 0 | 0 | 0 | 0 | 0 | 0 | 0 | 0 | 0 | 0 | 0 | 0 | 0 | 0 | 0 | 0 | 0 | 0 | 0 | 0 | 1.38 | 18.49 | 18.49 | 1 | 17.01 | 9.32
86 | 28185840 | 28186886 | 27262440 | 1 | 1 | 1 | 3 | 01.1.02.08-0031 | ТССЦ Республики Крым (ред. 2017), 01.1.02.08-0031, Приказ Минстроя России от 28.09.2017 г. № 1346/пр | Прокладки паронитовые | 1346 | 1009 | кг | кг | 1 | 0 | 291080320 | 0.22 | 27.67 | 0 | 0 | 0 | 27.67 | 0 | 0 | 0 | 1 | 1 | 1 | 1 | 0 | 1 | 0 | 0 | 0 | 0.22 |  | 0 | 2 | 28186917 | 1 | 0 | 253 | 0 | 0 | 0 | 0 | 0 | 0 | 0 | 0 | 0 | 0 | 0 | 0 | 0 | 0 | 0 | 0 | 0 | 0 | 0 | 0 | 0 | 0 | 0.33 | 27.67 | 27.67 | 1 | 6.09 | 0
86 | 28185840 | 28186886 | 27262489 | 1 | 1 | 1 | 3 | 01.2.01.02-0031 | ТССЦ Республики Крым (ред. 2017), 01.2.01.02-0031, Приказ Минстроя России от 28.09.2017 г. № 1346/пр | Битумы нефтяные строительные изоляционные БНИ-IV-3, БНИ- IV, БНИ-V | 1348 | 1009 | т | т | 1000 | 0 | 21416102 | 0.004 | 1778.75 | 0 | 0 | 0 | 1778.75 | 0 | 0 | 0 | 1 | 1 | 1 | 1 | 0 | 1 | 0 | 0 | 0 | 0.004 |  | 0 | 2 | 28186918 | 1 | 0 | 254 | 0 | 0 | 0 | 0 | 0 | 0 | 0 | 0 | 0 | 0 | 0 | 0 | 0 | 0 | 0 | 0 | 0 | 0 | 0 | 0 | 0 | 0 | 0.006 | 1778.75 | 1778.75 | 1 | 7.12 | 0
86 | 28185840 | 28186886 | 27262783 | 1 | 1 | 1 | 3 | 01.3.02.02-0002 | ТССЦ Республики Крым (ред. 2017), 01.3.02.02-0002, Приказ Минстроя России от 28.09.2017 г. № 1346/пр | Аргон газообразный, сорт высший | 1339 | 1007 | м3 | м3 | 1 | 0 | -1718793076 | 5.07 | 23.41 | 0 | 0 | 0 | 23.41 | 0 | 0 | 0 | 1 | 1 | 1 | 1 | 0 | 1 | 0 | 0 | 0 | 5.07 |  | 0 | 2 | 28186919 | 1 | 0 | 255 | 0 | 0 | 0 | 0 | 0 | 0 | 0 | 0 | 0 | 0 | 0 | 0 | 0 | 0 | 0 | 0 | 0 | 0 | 0 | 0 | 0 | 0 | 7.605 | 23.41 | 23.41 | 1 | 118.69 | 0
86 | 28185840 | 28186886 | 27262805 | 1 | 1 | 1 | 3 | 01.3.02.08-0001 | ТССЦ Республики Крым (ред. 2017), 01.3.02.08-0001, Приказ Минстроя России от 28.09.2017 г. № 1346/пр | Кислород технический газообразный | 1339 | 1007 | м3 | м3 | 1 | 0 | 1597319531 | 11.6 | 8.79 | 0 | 0 | 0 | 8.79 | 0 | 0 | 0 | 1 | 1 | 1 | 1 | 0 | 1 | 0 | 0 | 0 | 11.6 |  | 0 | 2 | 28186920 | 1 | 0 | 256 | 0 | 0 | 0 | 0 | 0 | 0 | 0 | 0 | 0 | 0 | 0 | 0 | 0 | 0 | 0 | 0 | 0 | 0 | 0 | 0 | 0 | 0 | 17.4 | 8.79 | 8.79 | 1 | 101.96 | 0
86 | 28185840 | 28186886 | 27262812 | 1 | 1 | 1 | 3 | 01.3.02.09-0022 | ТССЦ Республики Крым (ред. 2017), 01.3.02.09-0022, Приказ Минстроя России от 28.09.2017 г. № 1346/пр | Пропан-бутан, смесь техническая | 1346 | 1009 | кг | кг | 1 | 0 | -1411127917 | 5.43 | 4.47 | 0 | 0 | 0 | 4.47 | 0 | 0 | 0 | 1 | 1 | 1 | 1 | 0 | 1 | 0 | 0 | 0 | 5.43 |  | 0 | 2 | 28186921 | 1 | 0 | 257 | 0 | 0 | 0 | 0 | 0 | 0 | 0 | 0 | 0 | 0 | 0 | 0 | 0 | 0 | 0 | 0 | 0 | 0 | 0 | 0 | 0 | 0 | 8.145 | 4.47 | 4.47 | 1 | 24.27 | 0
86 | 28185840 | 28186886 | 27263011 | 1 | 1 | 1 | 3 | 01.3.05.10-0005 | ТССЦ Республики Крым (ред. 2017), 01.3.05.10-0005, Приказ Минстроя России от 28.09.2017 г. № 1346/пр | Графит серебристый | 1346 | 1009 | кг | кг | 1 | 0 | 1815831179 | 0.02 | 10.1 | 0 | 0 | 0 | 10.1 | 0 | 0 | 0 | 1 | 1 | 1 | 1 | 0 | 1 | 0 | 0 | 0 | 0.02 |  | 0 | 2 | 28186922 | 1 | 0 | 258 | 0 | 0 | 0 | 0 | 0 | 0 | 0 | 0 | 0 | 0 | 0 | 0 | 0 | 0 | 0 | 0 | 0 | 0 | 0 | 0 | 0 | 0 | 0.03 | 10.1 | 10.1 | 1 | 0.2 | 0
86 | 28185840 | 28186886 | 27266047 | 1 | 1 | 1 | 3 | 01.7.11.07-0040 | ТССЦ Республики Крым (ред. 2017), 01.7.11.07-0040, Приказ Минстроя России от 28.09.2017 г. № 1346/пр | Электроды диаметром 4 мм Э50А | 1348 | 1009 | т | т | 1000 | 0 | -1204589871 | 0.03174 | 12824.48 | 0 | 0 | 0 | 12824.48 | 0 | 0 | 0 | 1 | 1 | 1 | 1 | 0 | 1 | 0 | 0 | 0 | 0.03174 |  | 0 | 2 | 28186923 | 1 | 0 | 259 | 0 | 0 | 0 | 0 | 0 | 0 | 0 | 0 | 0 | 0 | 0 | 0 | 0 | 0 | 0 | 0 | 0 | 0 | 0 | 0 | 0 | 0 | 0.04761 | 12824.48 | 12824.48 | 1 | 407.05 | 0
86 | 28185840 | 28186886 | 27287737 | 1 | 1 | 1 | 3 | 07.2.07.04-0011 | ТССЦ Республики Крым (ред. 2017), 07.2.07.04-0011, Приказ Минстроя России от 28.09.2017 г. № 1397/пр | Прочие индивидуальные сварные конструкции, масса сборочной единицы до 0,1 т | 1348 | 1009 | т | т | 1000 | 0 | -1377340231 | 0.05 | 10175.83 | 0 | 0 | 0 | 10175.83 | 0 | 0 | 0 | 1 | 1 | 1 | 1 | 0 | 1 | 0 | 0 | 0 | 0.05 |  | 0 | 2 | 28186924 | 1 | 0 | 260 | 0 | 0 | 0 | 0 | 0 | 0 | 0 | 0 | 0 | 0 | 0 | 0 | 0 | 0 | 0 | 0 | 0 | 0 | 0 | 0 | 0 | 0 | 0.075 | 10175.83 | 10175.83 | 1 | 508.79 | 0
86 | 28185840 | 28186886 | 27290753 | 1 | 1 | 1 | 3 | 08.3.08.02-0021 | ТССЦ Республики Крым (ред. 2017), 08.3.08.02-0021, Приказ Минстроя России от 28.09.2017 г. № 1397/пр | Сталь угловая 32х32 мм | 1348 | 1009 | т | т | 1000 | 0 | -1728450025 | 0.05 | 5343.1 | 0 | 0 | 0 | 5343.1 | 0 | 0 | 0 | 1 | 1 | 1 | 1 | 0 | 1 | 0 | 0 | 0 | 0.05 |  | 0 | 2 | 28186925 | 1 | 0 | 261 | 0 | 0 | 0 | 0 | 0 | 0 | 0 | 0 | 0 | 0 | 0 | 0 | 0 | 0 | 0 | 0 | 0 | 0 | 0 | 0 | 0 | 0 | 0.075 | 5343.1 | 5343.1 | 1 | 267.16 | 0
86 | 28185840 | 28186886 | 27258857 | 21 | 1 | 1 | 3 | 999-9950 |  | Вспомогательные ненормируемые материалы (2% от ОЗП) | 1374 | 1013 | РУБ | РУБ | 1 | 0 | -1731369543 | 49.44 | 1 | 0 | 0 | 0 | 1 | 0 | 0 | 0 | 1 | 1 | 1 | 1 | 0 | 1 | 0 | 0 | 0 | 49.44 |  | 0 | 2 | 28186926 | 1 | 0 | 262 | 0 | 0 | 0 | 0 | 0 | 0 | 0 | 0 | 0 | 0 | 0 | 0 | 0 | 0 | 0 | 0 | 0 | 0 | 0 | 0 | 0 | 0 | 74.16 | 1 | 1 | 1 | 49.44 | 0
87 | 28185841 | 28186886 | 27436141 | 1 | 1 | 1 | 1 | 1-100-49-82 |  | Рабочий среднего разряда 4.9 | 1191 | 1013 | чел.-ч. | чел.-ч. | 1 | 0 | -1674563382 | 253 | 0 | 0 | 0 | 69.07 | 0 | 0 | 0 | 9.77 | 1 | 1 | 1 | 7.07 | 0 | 1 | 0 | 0 | 0 | 253 |  | 1 | 2 | 28186907 | 1 | 0 | 263 | 0 | 0 | 0 | 0 | 0 | 0 | 0 | 0 | 0 | 0 | 0 | 0 | 0 | 0 | 0 | 0 | 0 | 0 | 0 | 0 | 0 | 0 | 379.5 | 69.07 | 9.77 | 7.07 | 2471.81 | 0
87 | 28185841 | 28186886 | 27430841 | 1 | 1 | 1 | 1 | 4-100-00-82 |  | Затраты труда машинистов | 1191 | 1013 | чел.-ч. | чел.-ч. | 1 | 0 | -383101862 | 5.85 | 0 | 0 | 0 | 0 | 0 | 0 | 0 | 0 | 1 | 1 | 7.07 | 1 | 0 | 1 | 0 | 0 | 0 | 5.85 |  | 2 | 2 | 28186908 | 1 | 0 | 264 | 0 | 0 | 0 | 0 | 0 | 0 | 0 | 0 | 0 | 0 | 0 | 0 | 0 | 0 | 0 | 0 | 0 | 0 | 0 | 0 | 0 | 0 | 8.775 | 0 | 0 | 1 | 0 | 0
87 | 28185841 | 28186886 | 27348013 | 1 | 1 | 1 | 2 | 91.05.06-007 | ТСЭМ Республики Крым (ред. 2017), 91.05.06-007, Приказ Минстроя России от 28.09.2017 г. № 1296/пр | Краны на гусеничном ходу, грузоподъемность 25 т | 1368 | 1011 | маш.-ч | маш.-ч | 1 | 0 | 1922779253 | 4.75 | 0 | 800.25 | 11.84 | 0 | 0 | 113.19 | 11.84 | 0 | 1 | 7.07 | 1 | 1 | 0 | 1 | 0 | 0 | 0 | 4.75 |  | 0 | 2 | 28186909 | 1 | 0 | 265 | 0 | 0 | 0 | 0 | 0 | 0 | 0 | 0 | 0 | 0 | 0 | 0 | 0 | 0 | 0 | 0 | 0 | 0 | 0 | 0 | 0 | 0 | 7.125 | 800.25 | 113.19 | 7.07 | 537.65 | 56.24
87 | 28185841 | 28186886 | 27348188 | 1 | 1 | 1 | 2 | 91.06.03-062 | ТСЭМ Республики Крым (ред. 2017), 91.06.03-062, Приказ Минстроя России от 28.09.2017 г. № 1296/пр | Лебедки электрические тяговым усилием до 31,39 кН (3,2 т) | 1368 | 1011 | маш.-ч | маш.-ч | 1 | 0 | -1684488578 | 11.9 | 0 | 49.42 | 0 | 0 | 0 | 6.99 | 0 | 0 | 1 | 7.07 | 1 | 1 | 0 | 1 | 0 | 0 | 0 | 11.9 |  | 0 | 2 | 28186910 | 1 | 0 | 266 | 0 | 0 | 0 | 0 | 0 | 0 | 0 | 0 | 0 | 0 | 0 | 0 | 0 | 0 | 0 | 0 | 0 | 0 | 0 | 0 | 0 | 0 | 17.85 | 49.42 | 6.99 | 7.07 | 83.18 | 0
87 | 28185841 | 28186886 | 27349183 | 1 | 1 | 1 | 2 | 91.14.04-001 | ТСЭМ Республики Крым (ред. 2017), 91.14.04-001, Приказ Минстроя России от 28.09.2017 г. № 1296/пр | Тягачи седельные, грузоподъемность 12 т | 1368 | 1011 | маш.-ч | маш.-ч | 1 | 0 | -2019686133 | 0.18 | 0 | 903.97 | 11.84 | 0 | 0 | 127.86 | 11.84 | 0 | 1 | 7.07 | 1 | 1 | 0 | 1 | 0 | 0 | 0 | 0.18 |  | 0 | 2 | 28186911 | 1 | 0 | 267 | 0 | 0 | 0 | 0 | 0 | 0 | 0 | 0 | 0 | 0 | 0 | 0 | 0 | 0 | 0 | 0 | 0 | 0 | 0 | 0 | 0 | 0 | 0.27 | 903.97 | 127.86 | 7.07 | 23.01 | 2.13
87 | 28185841 | 28186886 | 27349192 | 1 | 1 | 1 | 2 | 91.14.05-011 | ТСЭМ Республики Крым (ред. 2017), 91.14.05-011, Приказ Минстроя России от 28.09.2017 г. № 1296/пр | Полуприцепы общего назначения, грузоподъемность 12 т | 1368 | 1011 | маш.-ч | маш.-ч | 1 | 0 | 1232549298 | 0.18 | 0 | 84.84 | 0 | 0 | 0 | 12 | 0 | 0 | 1 | 7.07 | 1 | 1 | 0 | 1 | 0 | 0 | 0 | 0.18 |  | 0 | 2 | 28186912 | 1 | 0 | 268 | 0 | 0 | 0 | 0 | 0 | 0 | 0 | 0 | 0 | 0 | 0 | 0 | 0 | 0 | 0 | 0 | 0 | 0 | 0 | 0 | 0 | 0 | 0.27 | 84.84 | 12 | 7.07 | 2.16 | 0
87 | 28185841 | 28186886 | 27349322 | 1 | 1 | 1 | 2 | 91.17.02-032 | ТСЭМ Республики Крым (ред. 2017), 91.17.02-032, Приказ Минстроя России от 28.09.2017 г. № 1296/пр | Дефектоскопы ультразвуковые | 1368 | 1011 | маш.-ч | маш.-ч | 1 | 0 | 2006915083 | 1.5 | 0 | 53.17 | 0 | 0 | 0 | 7.52 | 0 | 0 | 1 | 7.07 | 1 | 1 | 0 | 1 | 0 | 0 | 0 | 1.5 |  | 0 | 2 | 28186913 | 1 | 0 | 269 | 0 | 0 | 0 | 0 | 0 | 0 | 0 | 0 | 0 | 0 | 0 | 0 | 0 | 0 | 0 | 0 | 0 | 0 | 0 | 0 | 0 | 0 | 2.25 | 53.17 | 7.52 | 7.07 | 11.28 | 0
87 | 28185841 | 28186886 | 27349462 | 1 | 1 | 1 | 2 | 91.17.04-233 | ТСЭМ Республики Крым (ред. 2017), 91.17.04-233, Приказ Минстроя России от 28.09.2017 г. № 1296/пр | Установки для сварки ручной дуговой (постоянного тока) | 1368 | 1011 | маш.-ч | маш.-ч | 1 | 0 | -1277097320 | 62.1 | 0 | 61.37 | 0 | 0 | 0 | 8.68 | 0 | 0 | 1 | 7.07 | 1 | 1 | 0 | 1 | 0 | 0 | 0 | 62.1 |  | 0 | 2 | 28186914 | 1 | 0 | 270 | 0 | 0 | 0 | 0 | 0 | 0 | 0 | 0 | 0 | 0 | 0 | 0 | 0 | 0 | 0 | 0 | 0 | 0 | 0 | 0 | 0 | 0 | 93.15 | 61.37 | 8.68 | 7.07 | 539.03 | 0
87 | 28185841 | 28186886 | 27349486 | 1 | 1 | 1 | 2 | 91.18.01-012 | ТСЭМ Республики Крым (ред. 2017), 91.18.01-012, Приказ Минстроя России от 28.09.2017 г. № 1296/пр | Компрессоры передвижные с электродвигателем давлением 600 кПа (6 ат), производительность до 3,5 м3/мин | 1368 | 1011 | маш.-ч | маш.-ч | 1 | 0 | 1758804053 | 45.24 | 0 | 231.61 | 0 | 0 | 0 | 32.76 | 0 | 0 | 1 | 7.07 | 1 | 1 | 0 | 1 | 0 | 0 | 0 | 45.24 |  | 0 | 2 | 28186915 | 1 | 0 | 271 | 0 | 0 | 0 | 0 | 0 | 0 | 0 | 0 | 0 | 0 | 0 | 0 | 0 | 0 | 0 | 0 | 0 | 0 | 0 | 0 | 0 | 0 | 67.86 | 231.61 | 32.76 | 7.07 | 1482.06 | 0
87 | 28185841 | 28186886 | 27350107 | 1 | 1 | 1 | 2 | 91.21.19-033 | ТСЭМ Республики Крым (ред. 2017), 91.21.19-033, Приказ Минстроя России от 28.09.2017 г. № 1296/пр | Станок токарно-винторезный | 1368 | 1011 | маш.-ч | маш.-ч | 1 | 0 | 1984034196 | 0.92 | 0 | 130.72 | 10.13 | 0 | 0 | 18.49 | 10.13 | 0 | 1 | 7.07 | 1 | 1 | 0 | 1 | 0 | 0 | 0 | 0.92 |  | 0 | 2 | 28186916 | 1 | 0 | 272 | 0 | 0 | 0 | 0 | 0 | 0 | 0 | 0 | 0 | 0 | 0 | 0 | 0 | 0 | 0 | 0 | 0 | 0 | 0 | 0 | 0 | 0 | 1.38 | 130.72 | 18.49 | 7.07 | 17.01 | 9.32
87 | 28185841 | 28186886 | 27262440 | 1 | 1 | 1 | 3 | 01.1.02.08-0031 | ТССЦ Республики Крым (ред. 2017), 01.1.02.08-0031, Приказ Минстроя России от 28.09.2017 г. № 1346/пр | Прокладки паронитовые | 1346 | 1009 | кг | кг | 1 | 0 | 291080320 | 0.22 | 195.63 | 0 | 0 | 0 | 27.67 | 0 | 0 | 0 | 7.07 | 1 | 1 | 1 | 0 | 1 | 0 | 0 | 0 | 0.22 |  | 0 | 2 | 28186917 | 1 | 0 | 273 | 0 | 0 | 0 | 0 | 0 | 0 | 0 | 0 | 0 | 0 | 0 | 0 | 0 | 0 | 0 | 0 | 0 | 0 | 0 | 0 | 0 | 0 | 0.33 | 195.63 | 27.67 | 7.07 | 6.09 | 0
87 | 28185841 | 28186886 | 27262489 | 1 | 1 | 1 | 3 | 01.2.01.02-0031 | ТССЦ Республики Крым (ред. 2017), 01.2.01.02-0031, Приказ Минстроя России от 28.09.2017 г. № 1346/пр | Битумы нефтяные строительные изоляционные БНИ-IV-3, БНИ- IV, БНИ-V | 1348 | 1009 | т | т | 1000 | 0 | 21416102 | 0.004 | 12575.76 | 0 | 0 | 0 | 1778.75 | 0 | 0 | 0 | 7.07 | 1 | 1 | 1 | 0 | 1 | 0 | 0 | 0 | 0.004 |  | 0 | 2 | 28186918 | 1 | 0 | 274 | 0 | 0 | 0 | 0 | 0 | 0 | 0 | 0 | 0 | 0 | 0 | 0 | 0 | 0 | 0 | 0 | 0 | 0 | 0 | 0 | 0 | 0 | 0.006 | 12575.76 | 1778.75 | 7.07 | 7.12 | 0
87 | 28185841 | 28186886 | 27262783 | 1 | 1 | 1 | 3 | 01.3.02.02-0002 | ТССЦ Республики Крым (ред. 2017), 01.3.02.02-0002, Приказ Минстроя России от 28.09.2017 г. № 1346/пр | Аргон газообразный, сорт высший | 1339 | 1007 | м3 | м3 | 1 | 0 | -1718793076 | 5.07 | 165.51 | 0 | 0 | 0 | 23.41 | 0 | 0 | 0 | 7.07 | 1 | 1 | 1 | 0 | 1 | 0 | 0 | 0 | 5.07 |  | 0 | 2 | 28186919 | 1 | 0 | 275 | 0 | 0 | 0 | 0 | 0 | 0 | 0 | 0 | 0 | 0 | 0 | 0 | 0 | 0 | 0 | 0 | 0 | 0 | 0 | 0 | 0 | 0 | 7.605 | 165.51 | 23.41 | 7.07 | 118.69 | 0
87 | 28185841 | 28186886 | 27262805 | 1 | 1 | 1 | 3 | 01.3.02.08-0001 | ТССЦ Республики Крым (ред. 2017), 01.3.02.08-0001, Приказ Минстроя России от 28.09.2017 г. № 1346/пр | Кислород технический газообразный | 1339 | 1007 | м3 | м3 | 1 | 0 | 1597319531 | 11.6 | 62.15 | 0 | 0 | 0 | 8.79 | 0 | 0 | 0 | 7.07 | 1 | 1 | 1 | 0 | 1 | 0 | 0 | 0 | 11.6 |  | 0 | 2 | 28186920 | 1 | 0 | 276 | 0 | 0 | 0 | 0 | 0 | 0 | 0 | 0 | 0 | 0 | 0 | 0 | 0 | 0 | 0 | 0 | 0 | 0 | 0 | 0 | 0 | 0 | 17.4 | 62.15 | 8.79 | 7.07 | 101.96 | 0
87 | 28185841 | 28186886 | 27262812 | 1 | 1 | 1 | 3 | 01.3.02.09-0022 | ТССЦ Республики Крым (ред. 2017), 01.3.02.09-0022, Приказ Минстроя России от 28.09.2017 г. № 1346/пр | Пропан-бутан, смесь техническая | 1346 | 1009 | кг | кг | 1 | 0 | -1411127917 | 5.43 | 31.6 | 0 | 0 | 0 | 4.47 | 0 | 0 | 0 | 7.07 | 1 | 1 | 1 | 0 | 1 | 0 | 0 | 0 | 5.43 |  | 0 | 2 | 28186921 | 1 | 0 | 277 | 0 | 0 | 0 | 0 | 0 | 0 | 0 | 0 | 0 | 0 | 0 | 0 | 0 | 0 | 0 | 0 | 0 | 0 | 0 | 0 | 0 | 0 | 8.145 | 31.6 | 4.47 | 7.07 | 24.27 | 0
87 | 28185841 | 28186886 | 27263011 | 1 | 1 | 1 | 3 | 01.3.05.10-0005 | ТССЦ Республики Крым (ред. 2017), 01.3.05.10-0005, Приказ Минстроя России от 28.09.2017 г. № 1346/пр | Графит серебристый | 1346 | 1009 | кг | кг | 1 | 0 | 1815831179 | 0.02 | 71.41 | 0 | 0 | 0 | 10.1 | 0 | 0 | 0 | 7.07 | 1 | 1 | 1 | 0 | 1 | 0 | 0 | 0 | 0.02 |  | 0 | 2 | 28186922 | 1 | 0 | 278 | 0 | 0 | 0 | 0 | 0 | 0 | 0 | 0 | 0 | 0 | 0 | 0 | 0 | 0 | 0 | 0 | 0 | 0 | 0 | 0 | 0 | 0 | 0.03 | 71.41 | 10.1 | 7.07 | 0.2 | 0
87 | 28185841 | 28186886 | 27266047 | 1 | 1 | 1 | 3 | 01.7.11.07-0040 | ТССЦ Республики Крым (ред. 2017), 01.7.11.07-0040, Приказ Минстроя России от 28.09.2017 г. № 1346/пр | Электроды диаметром 4 мм Э50А | 1348 | 1009 | т | т | 1000 | 0 | -1204589871 | 0.03174 | 90669.07 | 0 | 0 | 0 | 12824.48 | 0 | 0 | 0 | 7.07 | 1 | 1 | 1 | 0 | 1 | 0 | 0 | 0 | 0.03174 |  | 0 | 2 | 28186923 | 1 | 0 | 279 | 0 | 0 | 0 | 0 | 0 | 0 | 0 | 0 | 0 | 0 | 0 | 0 | 0 | 0 | 0 | 0 | 0 | 0 | 0 | 0 | 0 | 0 | 0.04761 | 90669.07 | 12824.48 | 7.07 | 407.05 | 0
87 | 28185841 | 28186886 | 27287737 | 1 | 1 | 1 | 3 | 07.2.07.04-0011 | ТССЦ Республики Крым (ред. 2017), 07.2.07.04-0011, Приказ Минстроя России от 28.09.2017 г. № 1397/пр | Прочие индивидуальные сварные конструкции, масса сборочной единицы до 0,1 т | 1348 | 1009 | т | т | 1000 | 0 | -1377340231 | 0.05 | 71943.12 | 0 | 0 | 0 | 10175.83 | 0 | 0 | 0 | 7.07 | 1 | 1 | 1 | 0 | 1 | 0 | 0 | 0 | 0.05 |  | 0 | 2 | 28186924 | 1 | 0 | 280 | 0 | 0 | 0 | 0 | 0 | 0 | 0 | 0 | 0 | 0 | 0 | 0 | 0 | 0 | 0 | 0 | 0 | 0 | 0 | 0 | 0 | 0 | 0.075 | 71943.12 | 10175.83 | 7.07 | 508.79 | 0
87 | 28185841 | 28186886 | 27290753 | 1 | 1 | 1 | 3 | 08.3.08.02-0021 | ТССЦ Республики Крым (ред. 2017), 08.3.08.02-0021, Приказ Минстроя России от 28.09.2017 г. № 1397/пр | Сталь угловая 32х32 мм | 1348 | 1009 | т | т | 1000 | 0 | -1728450025 | 0.05 | 37775.72 | 0 | 0 | 0 | 5343.1 | 0 | 0 | 0 | 7.07 | 1 | 1 | 1 | 0 | 1 | 0 | 0 | 0 | 0.05 |  | 0 | 2 | 28186925 | 1 | 0 | 281 | 0 | 0 | 0 | 0 | 0 | 0 | 0 | 0 | 0 | 0 | 0 | 0 | 0 | 0 | 0 | 0 | 0 | 0 | 0 | 0 | 0 | 0 | 0.075 | 37775.72 | 5343.1 | 7.07 | 267.16 | 0
87 | 28185841 | 28186886 | 27258857 | 21 | 1 | 1 | 3 | 999-9950 |  | Вспомогательные ненормируемые материалы (2% от ОЗП) | 1374 | 1013 | РУБ | РУБ | 1 | 0 | -1731369543 | 49.44 | 1 | 0 | 0 | 0 | 1 | 0 | 0 | 0 | 1 | 1 | 1 | 1 | 0 | 1 | 0 | 0 | 0 | 49.44 |  | 0 | 2 | 28186926 | 1 | 0 | 282 | 0 | 0 | 0 | 0 | 0 | 0 | 0 | 0 | 0 | 0 | 0 | 0 | 0 | 0 | 0 | 0 | 0 | 0 | 0 | 0 | 0 | 0 | 74.16 | 1 | 1 | 1 | 49.44 | 0
88 | 28185840 | 28186927 | 27436209 | 1 | 1 | 1 | 1 | 1-100-45-82 |  | Рабочий среднего разряда 4.5 | 1191 | 1013 | чел.-ч. | чел.-ч. | 1 | 0 | 1554607928 | 186 | 0 | 0 | 0 | 9.24 | 0 | 0 | 0 | 9.24 | 1 | 1 | 1 | 1 | 0 | 1 | 1 | 0 | 0 | 186 |  | 1 | 2 | 28186940 | 1 | 0 | 283 | 0 | 0 | 0 | 0 | 0 | 0 | 0 | 0 | 0 | 0 | 0 | 0 | 0 | 0 | 0 | 0 | 0 | 0 | 0 | 0 | 0 | 0 | 180.792 | 9.24 | 9.24 | 1 | 1718.64 | 0
88 | 28185840 | 28186927 | 27430841 | 1 | 1 | 1 | 1 | 4-100-00-82 |  | Затраты труда машинистов | 1191 | 1013 | чел.-ч. | чел.-ч. | 1 | 0 | -383101862 | 4.46 | 0 | 0 | 0 | 0 | 0 | 0 | 0 | 0 | 1 | 1 | 1 | 1 | 0 | 1 | 0 | 0 | 0 | 4.46 |  | 2 | 2 | 28186941 | 1 | 0 | 284 | 0 | 0 | 0 | 0 | 0 | 0 | 0 | 0 | 0 | 0 | 0 | 0 | 0 | 0 | 0 | 0 | 0 | 0 | 0 | 0 | 0 | 0 | 4.3351 | 0 | 0 | 1 | 0 | 0
88 | 28185840 | 28186927 | 27348001 | 1 | 1 | 1 | 2 | 91.05.05-014 | ТСЭМ Республики Крым (ред. 2017), 91.05.05-014, Приказ Минстроя России от 28.09.2017 г. № 1296/пр | Краны на автомобильном ходу, грузоподъемность 10 т | 1368 | 1011 | маш.-ч | маш.-ч | 1 | 0 | 903590057 | 0.17 | 0 | 112.77 | 11.84 | 0 | 0 | 112.77 | 11.84 | 0 | 1 | 1 | 1 | 1 | 0 | 1 | 1 | 0 | 0 | 0.17 |  | 0 | 2 | 28186942 | 1 | 0 | 285 | 0 | 0 | 0 | 0 | 0 | 0 | 0 | 0 | 0 | 0 | 0 | 0 | 0 | 0 | 0 | 0 | 0 | 0 | 0 | 0 | 0 | 0 | 0.16524 | 112.77 | 112.77 | 1 | 19.17 | 2.01
88 | 28185840 | 28186927 | 27348188 | 1 | 1 | 1 | 2 | 91.06.03-062 | ТСЭМ Республики Крым (ред. 2017), 91.06.03-062, Приказ Минстроя России от 28.09.2017 г. № 1296/пр | Лебедки электрические тяговым усилием до 31,39 кН (3,2 т) | 1368 | 1011 | маш.-ч | маш.-ч | 1 | 0 | -1684488578 | 7.68 | 0 | 6.99 | 0 | 0 | 0 | 6.99 | 0 | 0 | 1 | 1 | 1 | 1 | 0 | 1 | 1 | 0 | 0 | 7.68 |  | 0 | 2 | 28186943 | 1 | 0 | 286 | 0 | 0 | 0 | 0 | 0 | 0 | 0 | 0 | 0 | 0 | 0 | 0 | 0 | 0 | 0 | 0 | 0 | 0 | 0 | 0 | 0 | 0 | 7.465 | 6.99 | 6.99 | 1 | 53.68 | 0
88 | 28185840 | 28186927 | 27349183 | 1 | 1 | 1 | 2 | 91.14.04-001 | ТСЭМ Республики Крым (ред. 2017), 91.14.04-001, Приказ Минстроя России от 28.09.2017 г. № 1296/пр | Тягачи седельные, грузоподъемность 12 т | 1368 | 1011 | маш.-ч | маш.-ч | 1 | 0 | -2019686133 | 0.17 | 0 | 127.86 | 11.84 | 0 | 0 | 127.86 | 11.84 | 0 | 1 | 1 | 1 | 1 | 0 | 1 | 1 | 0 | 0 | 0.17 |  | 0 | 2 | 28186944 | 1 | 0 | 287 | 0 | 0 | 0 | 0 | 0 | 0 | 0 | 0 | 0 | 0 | 0 | 0 | 0 | 0 | 0 | 0 | 0 | 0 | 0 | 0 | 0 | 0 | 0.16524 | 127.86 | 127.86 | 1 | 21.74 | 2.01
88 | 28185840 | 28186927 | 27349192 | 1 | 1 | 1 | 2 | 91.14.05-011 | ТСЭМ Республики Крым (ред. 2017), 91.14.05-011, Приказ Минстроя России от 28.09.2017 г. № 1296/пр | Полуприцепы общего назначения, грузоподъемность 12 т | 1368 | 1011 | маш.-ч | маш.-ч | 1 | 0 | 1232549298 | 0.17 | 0 | 12 | 0 | 0 | 0 | 12 | 0 | 0 | 1 | 1 | 1 | 1 | 0 | 1 | 1 | 0 | 0 | 0.17 |  | 0 | 2 | 28186945 | 1 | 0 | 288 | 0 | 0 | 0 | 0 | 0 | 0 | 0 | 0 | 0 | 0 | 0 | 0 | 0 | 0 | 0 | 0 | 0 | 0 | 0 | 0 | 0 | 0 | 0.16524 | 12 | 12 | 1 | 2.04 | 0
88 | 28185840 | 28186927 | 27349322 | 1 | 1 | 1 | 2 | 91.17.02-032 | ТСЭМ Республики Крым (ред. 2017), 91.17.02-032, Приказ Минстроя России от 28.09.2017 г. № 1296/пр | Дефектоскопы ультразвуковые | 1368 | 1011 | маш.-ч | маш.-ч | 1 | 0 | 2006915083 | 1.47 | 0 | 7.52 | 0 | 0 | 0 | 7.52 | 0 | 0 | 1 | 1 | 1 | 1 | 0 | 1 | 1 | 0 | 0 | 1.47 |  | 0 | 2 | 28186946 | 1 | 0 | 289 | 0 | 0 | 0 | 0 | 0 | 0 | 0 | 0 | 0 | 0 | 0 | 0 | 0 | 0 | 0 | 0 | 0 | 0 | 0 | 0 | 0 | 0 | 1.4288 | 7.52 | 7.52 | 1 | 11.05 | 0
88 | 28185840 | 28186927 | 27349462 | 1 | 1 | 1 | 2 | 91.17.04-233 | ТСЭМ Республики Крым (ред. 2017), 91.17.04-233, Приказ Минстроя России от 28.09.2017 г. № 1296/пр | Установки для сварки ручной дуговой (постоянного тока) | 1368 | 1011 | маш.-ч | маш.-ч | 1 | 0 | -1277097320 | 54.1 | 0 | 8.68 | 0 | 0 | 0 | 8.68 | 0 | 0 | 1 | 1 | 1 | 1 | 0 | 1 | 1 | 0 | 0 | 54.1 |  | 0 | 2 | 28186947 | 1 | 0 | 290 | 0 | 0 | 0 | 0 | 0 | 0 | 0 | 0 | 0 | 0 | 0 | 0 | 0 | 0 | 0 | 0 | 0 | 0 | 0 | 0 | 0 | 0 | 52.5852 | 8.68 | 8.68 | 1 | 469.59 | 0
88 | 28185840 | 28186927 | 27350107 | 1 | 1 | 1 | 2 | 91.21.19-033 | ТСЭМ Республики Крым (ред. 2017), 91.21.19-033, Приказ Минстроя России от 28.09.2017 г. № 1296/пр | Станок токарно-винторезный | 1368 | 1011 | маш.-ч | маш.-ч | 1 | 0 | 1984034196 | 4.12 | 0 | 18.49 | 10.13 | 0 | 0 | 18.49 | 10.13 | 0 | 1 | 1 | 1 | 1 | 0 | 1 | 1 | 0 | 0 | 4.12 |  | 0 | 2 | 28186948 | 1 | 0 | 291 | 0 | 0 | 0 | 0 | 0 | 0 | 0 | 0 | 0 | 0 | 0 | 0 | 0 | 0 | 0 | 0 | 0 | 0 | 0 | 0 | 0 | 0 | 4.0046 | 18.49 | 18.49 | 1 | 76.18 | 41.74
88 | 28185840 | 28186927 | 27262783 | 1 | 1 | 1 | 3 | 01.3.02.02-0002 | ТССЦ Республики Крым (ред. 2017), 01.3.02.02-0002, Приказ Минстроя России от 28.09.2017 г. № 1346/пр | Аргон газообразный, сорт высший | 1339 | 1007 | м3 | м3 | 1 | 0 | -1718793076 | 1.38 | 23.41 | 0 | 0 | 0 | 23.41 | 0 | 0 | 0 | 1 | 1 | 1 | 1 | 0 | 1 | 0 | 0 | 0 | 1.38 |  | 0 | 2 | 28186949 | 1 | 0 | 292 | 0 | 0 | 0 | 0 | 0 | 0 | 0 | 0 | 0 | 0 | 0 | 0 | 0 | 0 | 0 | 0 | 0 | 0 | 0 | 0 | 0 | 0 | 1.3414 | 23.41 | 23.41 | 1 | 32.31 | 0
88 | 28185840 | 28186927 | 27266047 | 1 | 1 | 1 | 3 | 01.7.11.07-0040 | ТССЦ Республики Крым (ред. 2017), 01.7.11.07-0040, Приказ Минстроя России от 28.09.2017 г. № 1346/пр | Электроды диаметром 4 мм Э50А | 1348 | 1009 | т | т | 1000 | 0 | -1204589871 | 0.01711 | 12824.48 | 0 | 0 | 0 | 12824.48 | 0 | 0 | 0 | 1 | 1 | 1 | 1 | 0 | 1 | 0 | 0 | 0 | 0.01711 |  | 0 | 2 | 28186950 | 1 | 0 | 293 | 0 | 0 | 0 | 0 | 0 | 0 | 0 | 0 | 0 | 0 | 0 | 0 | 0 | 0 | 0 | 0 | 0 | 0 | 0 | 0 | 0 | 0 | 0.016631 | 12824.48 | 12824.48 | 1 | 219.43 | 0
88 | 28185840 | 28186927 | 27258857 | 21 | 1 | 1 | 3 | 999-9950 |  | Вспомогательные ненормируемые материалы (2% от ОЗП) | 1374 | 1013 | РУБ | РУБ | 1 | 0 | -1731369543 | 34.37 | 1 | 0 | 0 | 0 | 1 | 0 | 0 | 0 | 1 | 1 | 1 | 1 | 0 | 1 | 0 | 0 | 0 | 34.37 |  | 0 | 2 | 28186951 | 1 | 0 | 294 | 0 | 0 | 0 | 0 | 0 | 0 | 0 | 0 | 0 | 0 | 0 | 0 | 0 | 0 | 0 | 0 | 0 | 0 | 0 | 0 | 0 | 0 | 33.4076 | 1 | 1 | 1 | 34.37 | 0
89 | 28185841 | 28186927 | 27436209 | 1 | 1 | 1 | 1 | 1-100-45-82 |  | Рабочий среднего разряда 4.5 | 1191 | 1013 | чел.-ч. | чел.-ч. | 1 | 0 | 1554607928 | 186 | 0 | 0 | 0 | 65.33 | 0 | 0 | 0 | 9.24 | 1 | 1 | 1 | 7.07 | 0 | 1 | 1 | 0 | 0 | 186 |  | 1 | 2 | 28186940 | 1 | 0 | 295 | 0 | 0 | 0 | 0 | 0 | 0 | 0 | 0 | 0 | 0 | 0 | 0 | 0 | 0 | 0 | 0 | 0 | 0 | 0 | 0 | 0 | 0 | 180.792 | 65.33 | 9.24 | 7.07 | 1718.64 | 0
89 | 28185841 | 28186927 | 27430841 | 1 | 1 | 1 | 1 | 4-100-00-82 |  | Затраты труда машинистов | 1191 | 1013 | чел.-ч. | чел.-ч. | 1 | 0 | -383101862 | 4.46 | 0 | 0 | 0 | 0 | 0 | 0 | 0 | 0 | 1 | 1 | 7.07 | 1 | 0 | 1 | 0 | 0 | 0 | 4.46 |  | 2 | 2 | 28186941 | 1 | 0 | 296 | 0 | 0 | 0 | 0 | 0 | 0 | 0 | 0 | 0 | 0 | 0 | 0 | 0 | 0 | 0 | 0 | 0 | 0 | 0 | 0 | 0 | 0 | 4.3351 | 0 | 0 | 1 | 0 | 0
89 | 28185841 | 28186927 | 27348001 | 1 | 1 | 1 | 2 | 91.05.05-014 | ТСЭМ Республики Крым (ред. 2017), 91.05.05-014, Приказ Минстроя России от 28.09.2017 г. № 1296/пр | Краны на автомобильном ходу, грузоподъемность 10 т | 1368 | 1011 | маш.-ч | маш.-ч | 1 | 0 | 903590057 | 0.17 | 0 | 797.28 | 11.84 | 0 | 0 | 112.77 | 11.84 | 0 | 1 | 7.07 | 1 | 1 | 0 | 1 | 1 | 0 | 0 | 0.17 |  | 0 | 2 | 28186942 | 1 | 0 | 297 | 0 | 0 | 0 | 0 | 0 | 0 | 0 | 0 | 0 | 0 | 0 | 0 | 0 | 0 | 0 | 0 | 0 | 0 | 0 | 0 | 0 | 0 | 0.16524 | 797.28 | 112.77 | 7.07 | 19.17 | 2.01
89 | 28185841 | 28186927 | 27348188 | 1 | 1 | 1 | 2 | 91.06.03-062 | ТСЭМ Республики Крым (ред. 2017), 91.06.03-062, Приказ Минстроя России от 28.09.2017 г. № 1296/пр | Лебедки электрические тяговым усилием до 31,39 кН (3,2 т) | 1368 | 1011 | маш.-ч | маш.-ч | 1 | 0 | -1684488578 | 7.68 | 0 | 49.42 | 0 | 0 | 0 | 6.99 | 0 | 0 | 1 | 7.07 | 1 | 1 | 0 | 1 | 1 | 0 | 0 | 7.68 |  | 0 | 2 | 28186943 | 1 | 0 | 298 | 0 | 0 | 0 | 0 | 0 | 0 | 0 | 0 | 0 | 0 | 0 | 0 | 0 | 0 | 0 | 0 | 0 | 0 | 0 | 0 | 0 | 0 | 7.465 | 49.42 | 6.99 | 7.07 | 53.68 | 0
89 | 28185841 | 28186927 | 27349183 | 1 | 1 | 1 | 2 | 91.14.04-001 | ТСЭМ Республики Крым (ред. 2017), 91.14.04-001, Приказ Минстроя России от 28.09.2017 г. № 1296/пр | Тягачи седельные, грузоподъемность 12 т | 1368 | 1011 | маш.-ч | маш.-ч | 1 | 0 | -2019686133 | 0.17 | 0 | 903.97 | 11.84 | 0 | 0 | 127.86 | 11.84 | 0 | 1 | 7.07 | 1 | 1 | 0 | 1 | 1 | 0 | 0 | 0.17 |  | 0 | 2 | 28186944 | 1 | 0 | 299 | 0 | 0 | 0 | 0 | 0 | 0 | 0 | 0 | 0 | 0 | 0 | 0 | 0 | 0 | 0 | 0 | 0 | 0 | 0 | 0 | 0 | 0 | 0.16524 | 903.97 | 127.86 | 7.07 | 21.74 | 2.01
89 | 28185841 | 28186927 | 27349192 | 1 | 1 | 1 | 2 | 91.14.05-011 | ТСЭМ Республики Крым (ред. 2017), 91.14.05-011, Приказ Минстроя России от 28.09.2017 г. № 1296/пр | Полуприцепы общего назначения, грузоподъемность 12 т | 1368 | 1011 | маш.-ч | маш.-ч | 1 | 0 | 1232549298 | 0.17 | 0 | 84.84 | 0 | 0 | 0 | 12 | 0 | 0 | 1 | 7.07 | 1 | 1 | 0 | 1 | 1 | 0 | 0 | 0.17 |  | 0 | 2 | 28186945 | 1 | 0 | 300 | 0 | 0 | 0 | 0 | 0 | 0 | 0 | 0 | 0 | 0 | 0 | 0 | 0 | 0 | 0 | 0 | 0 | 0 | 0 | 0 | 0 | 0 | 0.16524 | 84.84 | 12 | 7.07 | 2.04 | 0
89 | 28185841 | 28186927 | 27349322 | 1 | 1 | 1 | 2 | 91.17.02-032 | ТСЭМ Республики Крым (ред. 2017), 91.17.02-032, Приказ Минстроя России от 28.09.2017 г. № 1296/пр | Дефектоскопы ультразвуковые | 1368 | 1011 | маш.-ч | маш.-ч | 1 | 0 | 2006915083 | 1.47 | 0 | 53.17 | 0 | 0 | 0 | 7.52 | 0 | 0 | 1 | 7.07 | 1 | 1 | 0 | 1 | 1 | 0 | 0 | 1.47 |  | 0 | 2 | 28186946 | 1 | 0 | 301 | 0 | 0 | 0 | 0 | 0 | 0 | 0 | 0 | 0 | 0 | 0 | 0 | 0 | 0 | 0 | 0 | 0 | 0 | 0 | 0 | 0 | 0 | 1.4288 | 53.17 | 7.52 | 7.07 | 11.05 | 0
89 | 28185841 | 28186927 | 27349462 | 1 | 1 | 1 | 2 | 91.17.04-233 | ТСЭМ Республики Крым (ред. 2017), 91.17.04-233, Приказ Минстроя России от 28.09.2017 г. № 1296/пр | Установки для сварки ручной дуговой (постоянного тока) | 1368 | 1011 | маш.-ч | маш.-ч | 1 | 0 | -1277097320 | 54.1 | 0 | 61.37 | 0 | 0 | 0 | 8.68 | 0 | 0 | 1 | 7.07 | 1 | 1 | 0 | 1 | 1 | 0 | 0 | 54.1 |  | 0 | 2 | 28186947 | 1 | 0 | 302 | 0 | 0 | 0 | 0 | 0 | 0 | 0 | 0 | 0 | 0 | 0 | 0 | 0 | 0 | 0 | 0 | 0 | 0 | 0 | 0 | 0 | 0 | 52.5852 | 61.37 | 8.68 | 7.07 | 469.59 | 0
89 | 28185841 | 28186927 | 27350107 | 1 | 1 | 1 | 2 | 91.21.19-033 | ТСЭМ Республики Крым (ред. 2017), 91.21.19-033, Приказ Минстроя России от 28.09.2017 г. № 1296/пр | Станок токарно-винторезный | 1368 | 1011 | маш.-ч | маш.-ч | 1 | 0 | 1984034196 | 4.12 | 0 | 130.72 | 10.13 | 0 | 0 | 18.49 | 10.13 | 0 | 1 | 7.07 | 1 | 1 | 0 | 1 | 1 | 0 | 0 | 4.12 |  | 0 | 2 | 28186948 | 1 | 0 | 303 | 0 | 0 | 0 | 0 | 0 | 0 | 0 | 0 | 0 | 0 | 0 | 0 | 0 | 0 | 0 | 0 | 0 | 0 | 0 | 0 | 0 | 0 | 4.0046 | 130.72 | 18.49 | 7.07 | 76.18 | 41.74
89 | 28185841 | 28186927 | 27262783 | 1 | 1 | 1 | 3 | 01.3.02.02-0002 | ТССЦ Республики Крым (ред. 2017), 01.3.02.02-0002, Приказ Минстроя России от 28.09.2017 г. № 1346/пр | Аргон газообразный, сорт высший | 1339 | 1007 | м3 | м3 | 1 | 0 | -1718793076 | 1.38 | 165.51 | 0 | 0 | 0 | 23.41 | 0 | 0 | 0 | 7.07 | 1 | 1 | 1 | 0 | 1 | 0 | 0 | 0 | 1.38 |  | 0 | 2 | 28186949 | 1 | 0 | 304 | 0 | 0 | 0 | 0 | 0 | 0 | 0 | 0 | 0 | 0 | 0 | 0 | 0 | 0 | 0 | 0 | 0 | 0 | 0 | 0 | 0 | 0 | 1.3414 | 165.51 | 23.41 | 7.07 | 32.31 | 0
89 | 28185841 | 28186927 | 27266047 | 1 | 1 | 1 | 3 | 01.7.11.07-0040 | ТССЦ Республики Крым (ред. 2017), 01.7.11.07-0040, Приказ Минстроя России от 28.09.2017 г. № 1346/пр | Электроды диаметром 4 мм Э50А | 1348 | 1009 | т | т | 1000 | 0 | -1204589871 | 0.01711 | 90669.07 | 0 | 0 | 0 | 12824.48 | 0 | 0 | 0 | 7.07 | 1 | 1 | 1 | 0 | 1 | 0 | 0 | 0 | 0.01711 |  | 0 | 2 | 28186950 | 1 | 0 | 305 | 0 | 0 | 0 | 0 | 0 | 0 | 0 | 0 | 0 | 0 | 0 | 0 | 0 | 0 | 0 | 0 | 0 | 0 | 0 | 0 | 0 | 0 | 0.016631 | 90669.07 | 12824.48 | 7.07 | 219.43 | 0
89 | 28185841 | 28186927 | 27258857 | 21 | 1 | 1 | 3 | 999-9950 |  | Вспомогательные ненормируемые материалы (2% от ОЗП) | 1374 | 1013 | РУБ | РУБ | 1 | 0 | -1731369543 | 34.37 | 1 | 0 | 0 | 0 | 1 | 0 | 0 | 0 | 1 | 1 | 1 | 1 | 0 | 1 | 0 | 0 | 0 | 34.37 |  | 0 | 2 | 28186951 | 1 | 0 | 306 | 0 | 0 | 0 | 0 | 0 | 0 | 0 | 0 | 0 | 0 | 0 | 0 | 0 | 0 | 0 | 0 | 0 | 0 | 0 | 0 | 0 | 0 | 33.4076 | 1 | 1 | 1 | 34.37 | 0
90 | 28185840 | 28186952 | 27430843 | 1 | 1 | 1 | 1 | 1-100-38-82 |  | Рабочий среднего разряда 3.8 | 1191 | 1013 | чел.-ч. | чел.-ч. | 1 | 0 | 300547253 | 32.37 | 0 | 0 | 0 | 8.4 | 0 | 0 | 0 | 8.4 | 1 | 1 | 1 | 1 | 0 | 1 | 1 | 0 | 0 | 32.37 |  | 1 | 2 | 28186974 | 1 | 0 | 307 | 0 | 0 | 0 | 0 | 0 | 0 | 0 | 0 | 0 | 0 | 0 | 0 | 0 | 0 | 0 | 0 | 0 | 0 | 0 | 0 | 0 | 0 | 38.844 | 8.4 | 8.4 | 1 | 271.91 | 0
90 | 28185840 | 28186952 | 27430841 | 1 | 1 | 1 | 1 | 4-100-00-82 |  | Затраты труда машинистов | 1191 | 1013 | чел.-ч. | чел.-ч. | 1 | 0 | -383101862 | 5.83 | 0 | 0 | 0 | 0 | 0 | 0 | 0 | 0 | 1 | 1 | 1 | 1 | 0 | 1 | 0 | 0 | 0 | 5.83 |  | 2 | 2 | 28186975 | 1 | 0 | 308 | 0 | 0 | 0 | 0 | 0 | 0 | 0 | 0 | 0 | 0 | 0 | 0 | 0 | 0 | 0 | 0 | 0 | 0 | 0 | 0 | 0 | 0 | 6.996 | 0 | 0 | 1 | 0 | 0
90 | 28185840 | 28186952 | 27347923 | 1 | 1 | 1 | 2 | 91.05.02-005 | ТСЭМ Республики Крым (ред. 2017), 91.05.02-005, Приказ Минстроя России от 28.09.2017 г. № 1296/пр | Краны козловые, грузоподъемность 32 т | 1368 | 1011 | маш.-ч | маш.-ч | 1 | 0 | 1732737796 | 0.07 | 0 | 121.8 | 13.49 | 0 | 0 | 121.8 | 13.49 | 0 | 1 | 1 | 1 | 1 | 0 | 1 | 1 | 0 | 0 | 0.07 |  | 0 | 2 | 28186976 | 1 | 0 | 309 | 0 | 0 | 0 | 0 | 0 | 0 | 0 | 0 | 0 | 0 | 0 | 0 | 0 | 0 | 0 | 0 | 0 | 0 | 0 | 0 | 0 | 0 | 0.084 | 121.8 | 121.8 | 1 | 8.53 | 0.94
90 | 28185840 | 28186952 | 27348001 | 1 | 1 | 1 | 2 | 91.05.05-014 | ТСЭМ Республики Крым (ред. 2017), 91.05.05-014, Приказ Минстроя России от 28.09.2017 г. № 1296/пр | Краны на автомобильном ходу, грузоподъемность 10 т | 1368 | 1011 | маш.-ч | маш.-ч | 1 | 0 | 903590057 | 0.12 | 0 | 112.77 | 11.84 | 0 | 0 | 112.77 | 11.84 | 0 | 1 | 1 | 1 | 1 | 0 | 1 | 1 | 0 | 0 | 0.12 |  | 0 | 2 | 28186977 | 1 | 0 | 310 | 0 | 0 | 0 | 0 | 0 | 0 | 0 | 0 | 0 | 0 | 0 | 0 | 0 | 0 | 0 | 0 | 0 | 0 | 0 | 0 | 0 | 0 | 0.144 | 112.77 | 112.77 | 1 | 13.53 | 1.42
90 | 28185840 | 28186952 | 27348023 | 1 | 1 | 1 | 2 | 91.05.06-012 | ТСЭМ Республики Крым (ред. 2017), 91.05.06-012, Приказ Минстроя России от 28.09.2017 г. № 1296/пр | Краны на гусеничном ходу, грузоподъемность до 16 т | 1368 | 1011 | маш.-ч | маш.-ч | 1 | 0 | -1335108231 | 5.45 | 0 | 96.9 | 11.84 | 0 | 0 | 96.9 | 11.84 | 0 | 1 | 1 | 1 | 1 | 0 | 1 | 1 | 0 | 0 | 5.45 |  | 0 | 2 | 28186978 | 1 | 0 | 311 | 0 | 0 | 0 | 0 | 0 | 0 | 0 | 0 | 0 | 0 | 0 | 0 | 0 | 0 | 0 | 0 | 0 | 0 | 0 | 0 | 0 | 0 | 6.54 | 96.9 | 96.9 | 1 | 528.11 | 64.53
90 | 28185840 | 28186952 | 27348129 | 1 | 1 | 1 | 2 | 91.06.01-003 | ТСЭМ Республики Крым (ред. 2017), 91.06.01-003, Приказ Минстроя России от 28.09.2017 г. № 1296/пр | Домкраты гидравлические, грузоподъемность 63-100 т | 1368 | 1011 | маш.-ч | маш.-ч | 1 | 0 | 452270374 | 0.96 | 0 | 0.83 | 0 | 0 | 0 | 0.83 | 0 | 0 | 1 | 1 | 1 | 1 | 0 | 1 | 1 | 0 | 0 | 0.96 |  | 0 | 2 | 28186979 | 1 | 0 | 312 | 0 | 0 | 0 | 0 | 0 | 0 | 0 | 0 | 0 | 0 | 0 | 0 | 0 | 0 | 0 | 0 | 0 | 0 | 0 | 0 | 0 | 0 | 1.152 | 0.83 | 0.83 | 1 | 0.8 | 0
90 | 28185840 | 28186952 | 27349166 | 1 | 1 | 1 | 2 | 91.14.02-001 | ТСЭМ Республики Крым (ред. 2017), 91.14.02-001, Приказ Минстроя России от 28.09.2017 г. № 1296/пр | Автомобили бортовые, грузоподъемность до 5 т | 1368 | 1011 | маш.-ч | маш.-ч | 1 | 0 | 1171957361 | 0.19 | 0 | 86.79 | 10.13 | 0 | 0 | 86.79 | 10.13 | 0 | 1 | 1 | 1 | 1 | 0 | 1 | 1 | 0 | 0 | 0.19 |  | 0 | 2 | 28186980 | 1 | 0 | 313 | 0 | 0 | 0 | 0 | 0 | 0 | 0 | 0 | 0 | 0 | 0 | 0 | 0 | 0 | 0 | 0 | 0 | 0 | 0 | 0 | 0 | 0 | 0.228 | 86.79 | 86.79 | 1 | 16.49 | 1.92
90 | 28185840 | 28186952 | 27349374 | 1 | 1 | 1 | 2 | 91.17.04-042 | ТСЭМ Республики Крым (ред. 2017), 91.17.04-042, Приказ Минстроя России от 28.09.2017 г. № 1296/пр | Аппарат для газовой сварки и резки | 1368 | 1011 | маш.-ч | маш.-ч | 1 | 0 | -1135352110 | 1.68 | 0 | 1.2 | 0 | 0 | 0 | 1.2 | 0 | 0 | 1 | 1 | 1 | 1 | 0 | 1 | 1 | 0 | 0 | 1.68 |  | 0 | 2 | 28186981 | 1 | 0 | 314 | 0 | 0 | 0 | 0 | 0 | 0 | 0 | 0 | 0 | 0 | 0 | 0 | 0 | 0 | 0 | 0 | 0 | 0 | 0 | 0 | 0 | 0 | 2.016 | 1.2 | 1.2 | 1 | 2.02 | 0
90 | 28185840 | 28186952 | 27349441 | 1 | 1 | 1 | 2 | 91.17.04-171 | ТСЭМ Республики Крым (ред. 2017), 91.17.04-171, Приказ Минстроя России от 28.09.2017 г. № 1296/пр | Преобразователи сварочные номинальным сварочным током 315-500 А | 1368 | 1011 | маш.-ч | маш.-ч | 1 | 0 | -700358725 | 9.62 | 0 | 13.92 | 0 | 0 | 0 | 13.92 | 0 | 0 | 1 | 1 | 1 | 1 | 0 | 1 | 1 | 0 | 0 | 9.62 |  | 0 | 2 | 28186982 | 1 | 0 | 315 | 0 | 0 | 0 | 0 | 0 | 0 | 0 | 0 | 0 | 0 | 0 | 0 | 0 | 0 | 0 | 0 | 0 | 0 | 0 | 0 | 0 | 0 | 11.544 | 13.92 | 13.92 | 1 | 133.91 | 0
90 | 28185840 | 28186952 | 27262805 | 1 | 1 | 1 | 3 | 01.3.02.08-0001 | ТССЦ Республики Крым (ред. 2017), 01.3.02.08-0001, Приказ Минстроя России от 28.09.2017 г. № 1346/пр | Кислород технический газообразный | 1339 | 1007 | м3 | м3 | 1 | 0 | 1597319531 | 1.37 | 8.79 | 0 | 0 | 0 | 8.79 | 0 | 0 | 0 | 1 | 1 | 1 | 1 | 0 | 1 | 0 | 0 | 0 | 1.37 |  | 0 | 2 | 28186983 | 1 | 0 | 316 | 0 | 0 | 0 | 0 | 0 | 0 | 0 | 0 | 0 | 0 | 0 | 0 | 0 | 0 | 0 | 0 | 0 | 0 | 0 | 0 | 0 | 0 | 1.644 | 8.79 | 8.79 | 1 | 12.04 | 0
90 | 28185840 | 28186952 | 27262812 | 1 | 1 | 1 | 3 | 01.3.02.09-0022 | ТССЦ Республики Крым (ред. 2017), 01.3.02.09-0022, Приказ Минстроя России от 28.09.2017 г. № 1346/пр | Пропан-бутан, смесь техническая | 1346 | 1009 | кг | кг | 1 | 0 | -1411127917 | 0.41 | 4.47 | 0 | 0 | 0 | 4.47 | 0 | 0 | 0 | 1 | 1 | 1 | 1 | 0 | 1 | 0 | 0 | 0 | 0.41 |  | 0 | 2 | 28186984 | 1 | 0 | 317 | 0 | 0 | 0 | 0 | 0 | 0 | 0 | 0 | 0 | 0 | 0 | 0 | 0 | 0 | 0 | 0 | 0 | 0 | 0 | 0 | 0 | 0 | 0.492 | 4.47 | 4.47 | 1 | 1.83 | 0
90 | 28185840 | 28186952 | 27266042 | 1 | 1 | 1 | 3 | 01.7.11.07-0035 | ТССЦ Республики Крым (ред. 2017), 01.7.11.07-0035, Приказ Минстроя России от 28.09.2017 г. № 1346/пр | Электроды диаметром 4 мм Э46 | 1348 | 1009 | т | т | 1000 | 0 | -2063612885 | 0.004 | 11891.1 | 0 | 0 | 0 | 11891.1 | 0 | 0 | 0 | 1 | 1 | 1 | 1 | 0 | 1 | 0 | 0 | 0 | 0.004 |  | 0 | 2 | 28186985 | 1 | 0 | 318 | 0 | 0 | 0 | 0 | 0 | 0 | 0 | 0 | 0 | 0 | 0 | 0 | 0 | 0 | 0 | 0 | 0 | 0 | 0 | 0 | 0 | 0 | 0.0048 | 11891.1 | 11891.1 | 1 | 47.56 | 0
90 | 28185840 | 28186952 | 27267500 | 1 | 1 | 1 | 3 | 01.7.15.06-0111 | ТССЦ Республики Крым (ред. 2017), 01.7.15.06-0111, Приказ Минстроя России от 28.09.2017 г. № 1346/пр | Гвозди строительные | 1348 | 1009 | т | т | 1000 | 0 | 628974256 | 1e-05 | 7671.42 | 0 | 0 | 0 | 7671.42 | 0 | 0 | 0 | 1 | 1 | 1 | 1 | 0 | 1 | 0 | 0 | 0 | 1e-05 |  | 0 | 2 | 28186987 | 1 | 0 | 320 | 0 | 0 | 0 | 0 | 0 | 0 | 0 | 0 | 0 | 0 | 0 | 0 | 0 | 0 | 0 | 0 | 0 | 0 | 0 | 0 | 0 | 0 | 1.2e-05 | 7671.42 | 7671.42 | 1 | 0.08 | 0
90 | 28185840 | 28186952 | 27268485 | 1 | 1 | 1 | 3 | 01.7.20.08-0071 | ТССЦ Республики Крым (ред. 2017), 01.7.20.08-0071, Приказ Минстроя России от 28.09.2017 г. № 1346/пр | Канаты пеньковые пропитанные | 1348 | 1009 | т | т | 1000 | 0 | -1850711024 | 0.0001 | 30728.69 | 0 | 0 | 0 | 30728.69 | 0 | 0 | 0 | 1 | 1 | 1 | 1 | 0 | 1 | 0 | 0 | 0 | 0.0001 |  | 0 | 2 | 28186988 | 1 | 0 | 321 | 0 | 0 | 0 | 0 | 0 | 0 | 0 | 0 | 0 | 0 | 0 | 0 | 0 | 0 | 0 | 0 | 0 | 0 | 0 | 0 | 0 | 0 | 0.00012 | 30728.69 | 30728.69 | 1 | 3.07 | 0
90 | 28185840 | 28186952 | 27287861 | 1 | 1 | 1 | 3 | 07.2.07.12-0020 | ТССЦ Республики Крым (ред. 2017), 07.2.07.12-0020, Приказ Минстроя России от 28.09.2017 г. № 1397/пр | Отдельные конструктивные элементы зданий и сооружений с преобладанием горячекатаных профилей, средняя масса сборочной единицы от 0,1 до 0,5 т | 1348 | 1009 | т | т | 1000 | 0 | 192534767 | 0.001 | 8041.65 | 0 | 0 | 0 | 8041.65 | 0 | 0 | 0 | 1 | 1 | 1 | 1 | 0 | 1 | 0 | 0 | 0 | 0.001 |  | 0 | 2 | 28186989 | 1 | 0 | 322 | 0 | 0 | 0 | 0 | 0 | 0 | 0 | 0 | 0 | 0 | 0 | 0 | 0 | 0 | 0 | 0 | 0 | 0 | 0 | 0 | 0 | 0 | 0.0012 | 8041.65 | 8041.65 | 1 | 8.04 | 0
90 | 28185840 | 28186952 | 27289987 | 1 | 1 | 1 | 3 | 08.2.02.11-0007 | ТССЦ Республики Крым (ред. 2017), 08.2.02.11-0007, Приказ Минстроя России от 28.09.2017 г. № 1397/пр | Канат двойной свивки типа ТК, конструкции 6х19(1+6+12)+1 о.с., оцинкованный из проволок марки В, маркировочная группа 1770 н/мм2, диаметром 5,5 мм | 1302 | 1003 | 10 м | 10 м | 10 | 0 | 4483628 | 0.0187 | 64.47 | 0 | 0 | 0 | 64.47 | 0 | 0 | 0 | 1 | 1 | 1 | 1 | 0 | 1 | 0 | 0 | 0 | 0.0187 |  | 0 | 2 | 28186991 | 1 | 0 | 324 | 0 | 0 | 0 | 0 | 0 | 0 | 0 | 0 | 0 | 0 | 0 | 0 | 0 | 0 | 0 | 0 | 0 | 0 | 0 | 0 | 0 | 0 | 0.02244 | 64.47 | 64.47 | 1 | 1.21 | 0
90 | 28185840 | 28186952 | 27290346 | 1 | 1 | 1 | 3 | 08.3.03.06-0002 | ТССЦ Республики Крым (ред. 2017), 08.3.03.06-0002, Приказ Минстроя России от 28.09.2017 г. № 1397/пр | Проволока горячекатаная в мотках, диаметром 6,3-6,5 мм | 1348 | 1009 | т | т | 1000 | 0 | -936363311 | 3e-05 | 4751.12 | 0 | 0 | 0 | 4751.12 | 0 | 0 | 0 | 1 | 1 | 1 | 1 | 0 | 1 | 0 | 0 | 0 | 3e-05 |  | 0 | 2 | 28186992 | 1 | 0 | 325 | 0 | 0 | 0 | 0 | 0 | 0 | 0 | 0 | 0 | 0 | 0 | 0 | 0 | 0 | 0 | 0 | 0 | 0 | 0 | 0 | 0 | 0 | 3.6e-05 | 4751.12 | 4751.12 | 1 | 0.14 | 0
90 | 28185840 | 28186952 | 27291107 | 1 | 1 | 1 | 3 | 08.3.11.01-0091 | ТССЦ Республики Крым (ред. 2017), 08.3.11.01-0091, Приказ Минстроя России от 28.09.2017 г. № 1397/пр | Швеллеры № 40 из стали марки Ст0 | 1348 | 1009 | т | т | 1000 | 0 | 1261042718 | 0.00194 | 6246.56 | 0 | 0 | 0 | 6246.56 | 0 | 0 | 0 | 1 | 1 | 1 | 1 | 0 | 1 | 0 | 0 | 0 | 0.00194 |  | 0 | 2 | 28186993 | 1 | 0 | 326 | 0 | 0 | 0 | 0 | 0 | 0 | 0 | 0 | 0 | 0 | 0 | 0 | 0 | 0 | 0 | 0 | 0 | 0 | 0 | 0 | 0 | 0 | 0.002328 | 6246.56 | 6246.56 | 1 | 12.12 | 0
90 | 28185840 | 28186952 | 27295014 | 1 | 1 | 1 | 3 | 11.1.03.01-0077 | ТССЦ Республики Крым (ред. 2017), 11.1.03.01-0077, Приказ Минстроя России от 28.09.2017 г. № 1397/пр | Бруски обрезные хвойных пород длиной 4-6,5 м, шириной 75-150 мм, толщиной 40-75 мм, I сорта | 1339 | 1007 | м3 | м3 | 1 | 0 | -128313133 | 0.00103 | 1793.05 | 0 | 0 | 0 | 1793.05 | 0 | 0 | 0 | 1 | 1 | 1 | 1 | 0 | 1 | 0 | 0 | 0 | 0.00103 |  | 0 | 2 | 28186994 | 1 | 0 | 327 | 0 | 0 | 0 | 0 | 0 | 0 | 0 | 0 | 0 | 0 | 0 | 0 | 0 | 0 | 0 | 0 | 0 | 0 | 0 | 0 | 0 | 0 | 0.001236 | 1793.05 | 1793.05 | 1 | 1.85 | 0
90 | 28185840 | 28186952 | 27302856 | 1 | 1 | 1 | 3 | 14.4.01.01-0003 | ТССЦ Республики Крым (ред. 2017), 14.4.01.01-0003, Приказ Минстроя России от 28.09.2017 г. № 1396/пр | Грунтовка ГФ-021 красно-коричневая | 1348 | 1009 | т | т | 1000 | 0 | 1741082987 | 0.00031 | 12560.85 | 0 | 0 | 0 | 12560.85 | 0 | 0 | 0 | 1 | 1 | 1 | 1 | 0 | 1 | 0 | 0 | 0 | 0.00031 |  | 0 | 2 | 28186995 | 1 | 0 | 328 | 0 | 0 | 0 | 0 | 0 | 0 | 0 | 0 | 0 | 0 | 0 | 0 | 0 | 0 | 0 | 0 | 0 | 0 | 0 | 0 | 0 | 0 | 0.000372 | 12560.85 | 12560.85 | 1 | 3.89 | 0
90 | 28185840 | 28186952 | 27304116 | 1 | 1 | 1 | 3 | 14.5.09.07-0029 | ТССЦ Республики Крым (ред. 2017), 14.5.09.07-0029, Приказ Минстроя России от 28.09.2017 г. № 1396/пр | Растворитель марки Р-4 | 1348 | 1009 | т | т | 1000 | 0 | -296986458 | 0.0006 | 11149.43 | 0 | 0 | 0 | 11149.43 | 0 | 0 | 0 | 1 | 1 | 1 | 1 | 0 | 1 | 0 | 0 | 0 | 0.0006 |  | 0 | 2 | 28186996 | 1 | 0 | 329 | 0 | 0 | 0 | 0 | 0 | 0 | 0 | 0 | 0 | 0 | 0 | 0 | 0 | 0 | 0 | 0 | 0 | 0 | 0 | 0 | 0 | 0 | 0.00072 | 11149.43 | 11149.43 | 1 | 6.69 | 0
91 | 28185841 | 28186952 | 27430843 | 1 | 1 | 1 | 1 | 1-100-38-82 |  | Рабочий среднего разряда 3.8 | 1191 | 1013 | чел.-ч. | чел.-ч. | 1 | 0 | 300547253 | 32.37 | 0 | 0 | 0 | 59.39 | 0 | 0 | 0 | 8.4 | 1 | 1 | 1 | 7.07 | 0 | 1 | 1 | 0 | 0 | 32.37 |  | 1 | 2 | 28186974 | 1 | 0 | 330 | 0 | 0 | 0 | 0 | 0 | 0 | 0 | 0 | 0 | 0 | 0 | 0 | 0 | 0 | 0 | 0 | 0 | 0 | 0 | 0 | 0 | 0 | 38.844 | 59.39 | 8.4 | 7.07 | 271.91 | 0
91 | 28185841 | 28186952 | 27430841 | 1 | 1 | 1 | 1 | 4-100-00-82 |  | Затраты труда машинистов | 1191 | 1013 | чел.-ч. | чел.-ч. | 1 | 0 | -383101862 | 5.83 | 0 | 0 | 0 | 0 | 0 | 0 | 0 | 0 | 1 | 1 | 7.07 | 1 | 0 | 1 | 0 | 0 | 0 | 5.83 |  | 2 | 2 | 28186975 | 1 | 0 | 331 | 0 | 0 | 0 | 0 | 0 | 0 | 0 | 0 | 0 | 0 | 0 | 0 | 0 | 0 | 0 | 0 | 0 | 0 | 0 | 0 | 0 | 0 | 6.996 | 0 | 0 | 1 | 0 | 0
91 | 28185841 | 28186952 | 27347923 | 1 | 1 | 1 | 2 | 91.05.02-005 | ТСЭМ Республики Крым (ред. 2017), 91.05.02-005, Приказ Минстроя России от 28.09.2017 г. № 1296/пр | Краны козловые, грузоподъемность 32 т | 1368 | 1011 | маш.-ч | маш.-ч | 1 | 0 | 1732737796 | 0.07 | 0 | 861.13 | 13.49 | 0 | 0 | 121.8 | 13.49 | 0 | 1 | 7.07 | 1 | 1 | 0 | 1 | 1 | 0 | 0 | 0.07 |  | 0 | 2 | 28186976 | 1 | 0 | 332 | 0 | 0 | 0 | 0 | 0 | 0 | 0 | 0 | 0 | 0 | 0 | 0 | 0 | 0 | 0 | 0 | 0 | 0 | 0 | 0 | 0 | 0 | 0.084 | 861.13 | 121.8 | 7.07 | 8.53 | 0.94
91 | 28185841 | 28186952 | 27348001 | 1 | 1 | 1 | 2 | 91.05.05-014 | ТСЭМ Республики Крым (ред. 2017), 91.05.05-014, Приказ Минстроя России от 28.09.2017 г. № 1296/пр | Краны на автомобильном ходу, грузоподъемность 10 т | 1368 | 1011 | маш.-ч | маш.-ч | 1 | 0 | 903590057 | 0.12 | 0 | 797.28 | 11.84 | 0 | 0 | 112.77 | 11.84 | 0 | 1 | 7.07 | 1 | 1 | 0 | 1 | 1 | 0 | 0 | 0.12 |  | 0 | 2 | 28186977 | 1 | 0 | 333 | 0 | 0 | 0 | 0 | 0 | 0 | 0 | 0 | 0 | 0 | 0 | 0 | 0 | 0 | 0 | 0 | 0 | 0 | 0 | 0 | 0 | 0 | 0.144 | 797.28 | 112.77 | 7.07 | 13.53 | 1.42
91 | 28185841 | 28186952 | 27348023 | 1 | 1 | 1 | 2 | 91.05.06-012 | ТСЭМ Республики Крым (ред. 2017), 91.05.06-012, Приказ Минстроя России от 28.09.2017 г. № 1296/пр | Краны на гусеничном ходу, грузоподъемность до 16 т | 1368 | 1011 | маш.-ч | маш.-ч | 1 | 0 | -1335108231 | 5.45 | 0 | 685.08 | 11.84 | 0 | 0 | 96.9 | 11.84 | 0 | 1 | 7.07 | 1 | 1 | 0 | 1 | 1 | 0 | 0 | 5.45 |  | 0 | 2 | 28186978 | 1 | 0 | 334 | 0 | 0 | 0 | 0 | 0 | 0 | 0 | 0 | 0 | 0 | 0 | 0 | 0 | 0 | 0 | 0 | 0 | 0 | 0 | 0 | 0 | 0 | 6.54 | 685.08 | 96.9 | 7.07 | 528.11 | 64.53
91 | 28185841 | 28186952 | 27348129 | 1 | 1 | 1 | 2 | 91.06.01-003 | ТСЭМ Республики Крым (ред. 2017), 91.06.01-003, Приказ Минстроя России от 28.09.2017 г. № 1296/пр | Домкраты гидравлические, грузоподъемность 63-100 т | 1368 | 1011 | маш.-ч | маш.-ч | 1 | 0 | 452270374 | 0.96 | 0 | 5.87 | 0 | 0 | 0 | 0.83 | 0 | 0 | 1 | 7.07 | 1 | 1 | 0 | 1 | 1 | 0 | 0 | 0.96 |  | 0 | 2 | 28186979 | 1 | 0 | 335 | 0 | 0 | 0 | 0 | 0 | 0 | 0 | 0 | 0 | 0 | 0 | 0 | 0 | 0 | 0 | 0 | 0 | 0 | 0 | 0 | 0 | 0 | 1.152 | 5.87 | 0.83 | 7.07 | 0.8 | 0
91 | 28185841 | 28186952 | 27349166 | 1 | 1 | 1 | 2 | 91.14.02-001 | ТСЭМ Республики Крым (ред. 2017), 91.14.02-001, Приказ Минстроя России от 28.09.2017 г. № 1296/пр | Автомобили бортовые, грузоподъемность до 5 т | 1368 | 1011 | маш.-ч | маш.-ч | 1 | 0 | 1171957361 | 0.19 | 0 | 613.61 | 10.13 | 0 | 0 | 86.79 | 10.13 | 0 | 1 | 7.07 | 1 | 1 | 0 | 1 | 1 | 0 | 0 | 0.19 |  | 0 | 2 | 28186980 | 1 | 0 | 336 | 0 | 0 | 0 | 0 | 0 | 0 | 0 | 0 | 0 | 0 | 0 | 0 | 0 | 0 | 0 | 0 | 0 | 0 | 0 | 0 | 0 | 0 | 0.228 | 613.61 | 86.79 | 7.07 | 16.49 | 1.92
91 | 28185841 | 28186952 | 27349374 | 1 | 1 | 1 | 2 | 91.17.04-042 | ТСЭМ Республики Крым (ред. 2017), 91.17.04-042, Приказ Минстроя России от 28.09.2017 г. № 1296/пр | Аппарат для газовой сварки и резки | 1368 | 1011 | маш.-ч | маш.-ч | 1 | 0 | -1135352110 | 1.68 | 0 | 8.48 | 0 | 0 | 0 | 1.2 | 0 | 0 | 1 | 7.07 | 1 | 1 | 0 | 1 | 1 | 0 | 0 | 1.68 |  | 0 | 2 | 28186981 | 1 | 0 | 337 | 0 | 0 | 0 | 0 | 0 | 0 | 0 | 0 | 0 | 0 | 0 | 0 | 0 | 0 | 0 | 0 | 0 | 0 | 0 | 0 | 0 | 0 | 2.016 | 8.48 | 1.2 | 7.07 | 2.02 | 0
91 | 28185841 | 28186952 | 27349441 | 1 | 1 | 1 | 2 | 91.17.04-171 | ТСЭМ Республики Крым (ред. 2017), 91.17.04-171, Приказ Минстроя России от 28.09.2017 г. № 1296/пр | Преобразователи сварочные номинальным сварочным током 315-500 А | 1368 | 1011 | маш.-ч | маш.-ч | 1 | 0 | -700358725 | 9.62 | 0 | 98.41 | 0 | 0 | 0 | 13.92 | 0 | 0 | 1 | 7.07 | 1 | 1 | 0 | 1 | 1 | 0 | 0 | 9.62 |  | 0 | 2 | 28186982 | 1 | 0 | 338 | 0 | 0 | 0 | 0 | 0 | 0 | 0 | 0 | 0 | 0 | 0 | 0 | 0 | 0 | 0 | 0 | 0 | 0 | 0 | 0 | 0 | 0 | 11.544 | 98.41 | 13.92 | 7.07 | 133.91 | 0
91 | 28185841 | 28186952 | 27262805 | 1 | 1 | 1 | 3 | 01.3.02.08-0001 | ТССЦ Республики Крым (ред. 2017), 01.3.02.08-0001, Приказ Минстроя России от 28.09.2017 г. № 1346/пр | Кислород технический газообразный | 1339 | 1007 | м3 | м3 | 1 | 0 | 1597319531 | 1.37 | 62.15 | 0 | 0 | 0 | 8.79 | 0 | 0 | 0 | 7.07 | 1 | 1 | 1 | 0 | 1 | 0 | 0 | 0 | 1.37 |  | 0 | 2 | 28186983 | 1 | 0 | 339 | 0 | 0 | 0 | 0 | 0 | 0 | 0 | 0 | 0 | 0 | 0 | 0 | 0 | 0 | 0 | 0 | 0 | 0 | 0 | 0 | 0 | 0 | 1.644 | 62.15 | 8.79 | 7.07 | 12.04 | 0
91 | 28185841 | 28186952 | 27262812 | 1 | 1 | 1 | 3 | 01.3.02.09-0022 | ТССЦ Республики Крым (ред. 2017), 01.3.02.09-0022, Приказ Минстроя России от 28.09.2017 г. № 1346/пр | Пропан-бутан, смесь техническая | 1346 | 1009 | кг | кг | 1 | 0 | -1411127917 | 0.41 | 31.6 | 0 | 0 | 0 | 4.47 | 0 | 0 | 0 | 7.07 | 1 | 1 | 1 | 0 | 1 | 0 | 0 | 0 | 0.41 |  | 0 | 2 | 28186984 | 1 | 0 | 340 | 0 | 0 | 0 | 0 | 0 | 0 | 0 | 0 | 0 | 0 | 0 | 0 | 0 | 0 | 0 | 0 | 0 | 0 | 0 | 0 | 0 | 0 | 0.492 | 31.6 | 4.47 | 7.07 | 1.83 | 0
91 | 28185841 | 28186952 | 27266042 | 1 | 1 | 1 | 3 | 01.7.11.07-0035 | ТССЦ Республики Крым (ред. 2017), 01.7.11.07-0035, Приказ Минстроя России от 28.09.2017 г. № 1346/пр | Электроды диаметром 4 мм Э46 | 1348 | 1009 | т | т | 1000 | 0 | -2063612885 | 0.004 | 84070.08 | 0 | 0 | 0 | 11891.1 | 0 | 0 | 0 | 7.07 | 1 | 1 | 1 | 0 | 1 | 0 | 0 | 0 | 0.004 |  | 0 | 2 | 28186985 | 1 | 0 | 341 | 0 | 0 | 0 | 0 | 0 | 0 | 0 | 0 | 0 | 0 | 0 | 0 | 0 | 0 | 0 | 0 | 0 | 0 | 0 | 0 | 0 | 0 | 0.0048 | 84070.08 | 11891.1 | 7.07 | 47.56 | 0
91 | 28185841 | 28186952 | 27267500 | 1 | 1 | 1 | 3 | 01.7.15.06-0111 | ТССЦ Республики Крым (ред. 2017), 01.7.15.06-0111, Приказ Минстроя России от 28.09.2017 г. № 1346/пр | Гвозди строительные | 1348 | 1009 | т | т | 1000 | 0 | 628974256 | 1e-05 | 54236.94 | 0 | 0 | 0 | 7671.42 | 0 | 0 | 0 | 7.07 | 1 | 1 | 1 | 0 | 1 | 0 | 0 | 0 | 1e-05 |  | 0 | 2 | 28186987 | 1 | 0 | 343 | 0 | 0 | 0 | 0 | 0 | 0 | 0 | 0 | 0 | 0 | 0 | 0 | 0 | 0 | 0 | 0 | 0 | 0 | 0 | 0 | 0 | 0 | 1.2e-05 | 54236.94 | 7671.42 | 7.07 | 0.08 | 0
91 | 28185841 | 28186952 | 27268485 | 1 | 1 | 1 | 3 | 01.7.20.08-0071 | ТССЦ Республики Крым (ред. 2017), 01.7.20.08-0071, Приказ Минстроя России от 28.09.2017 г. № 1346/пр | Канаты пеньковые пропитанные | 1348 | 1009 | т | т | 1000 | 0 | -1850711024 | 0.0001 | 217251.84 | 0 | 0 | 0 | 30728.69 | 0 | 0 | 0 | 7.07 | 1 | 1 | 1 | 0 | 1 | 0 | 0 | 0 | 0.0001 |  | 0 | 2 | 28186988 | 1 | 0 | 344 | 0 | 0 | 0 | 0 | 0 | 0 | 0 | 0 | 0 | 0 | 0 | 0 | 0 | 0 | 0 | 0 | 0 | 0 | 0 | 0 | 0 | 0 | 0.00012 | 217251.84 | 30728.69 | 7.07 | 3.07 | 0
91 | 28185841 | 28186952 | 27287861 | 1 | 1 | 1 | 3 | 07.2.07.12-0020 | ТССЦ Республики Крым (ред. 2017), 07.2.07.12-0020, Приказ Минстроя России от 28.09.2017 г. № 1397/пр | Отдельные конструктивные элементы зданий и сооружений с преобладанием горячекатаных профилей, средняя масса сборочной единицы от 0,1 до 0,5 т | 1348 | 1009 | т | т | 1000 | 0 | 192534767 | 0.001 | 56854.47 | 0 | 0 | 0 | 8041.65 | 0 | 0 | 0 | 7.07 | 1 | 1 | 1 | 0 | 1 | 0 | 0 | 0 | 0.001 |  | 0 | 2 | 28186989 | 1 | 0 | 345 | 0 | 0 | 0 | 0 | 0 | 0 | 0 | 0 | 0 | 0 | 0 | 0 | 0 | 0 | 0 | 0 | 0 | 0 | 0 | 0 | 0 | 0 | 0.0012 | 56854.47 | 8041.65 | 7.07 | 8.04 | 0
91 | 28185841 | 28186952 | 27289987 | 1 | 1 | 1 | 3 | 08.2.02.11-0007 | ТССЦ Республики Крым (ред. 2017), 08.2.02.11-0007, Приказ Минстроя России от 28.09.2017 г. № 1397/пр | Канат двойной свивки типа ТК, конструкции 6х19(1+6+12)+1 о.с., оцинкованный из проволок марки В, маркировочная группа 1770 н/мм2, диаметром 5,5 мм | 1302 | 1003 | 10 м | 10 м | 10 | 0 | 4483628 | 0.0187 | 455.8 | 0 | 0 | 0 | 64.47 | 0 | 0 | 0 | 7.07 | 1 | 1 | 1 | 0 | 1 | 0 | 0 | 0 | 0.0187 |  | 0 | 2 | 28186991 | 1 | 0 | 347 | 0 | 0 | 0 | 0 | 0 | 0 | 0 | 0 | 0 | 0 | 0 | 0 | 0 | 0 | 0 | 0 | 0 | 0 | 0 | 0 | 0 | 0 | 0.02244 | 455.8 | 64.47 | 7.07 | 1.21 | 0
91 | 28185841 | 28186952 | 27290346 | 1 | 1 | 1 | 3 | 08.3.03.06-0002 | ТССЦ Республики Крым (ред. 2017), 08.3.03.06-0002, Приказ Минстроя России от 28.09.2017 г. № 1397/пр | Проволока горячекатаная в мотках, диаметром 6,3-6,5 мм | 1348 | 1009 | т | т | 1000 | 0 | -936363311 | 3e-05 | 33590.42 | 0 | 0 | 0 | 4751.12 | 0 | 0 | 0 | 7.07 | 1 | 1 | 1 | 0 | 1 | 0 | 0 | 0 | 3e-05 |  | 0 | 2 | 28186992 | 1 | 0 | 348 | 0 | 0 | 0 | 0 | 0 | 0 | 0 | 0 | 0 | 0 | 0 | 0 | 0 | 0 | 0 | 0 | 0 | 0 | 0 | 0 | 0 | 0 | 3.6e-05 | 33590.42 | 4751.12 | 7.07 | 0.14 | 0
91 | 28185841 | 28186952 | 27291107 | 1 | 1 | 1 | 3 | 08.3.11.01-0091 | ТССЦ Республики Крым (ред. 2017), 08.3.11.01-0091, Приказ Минстроя России от 28.09.2017 г. № 1397/пр | Швеллеры № 40 из стали марки Ст0 | 1348 | 1009 | т | т | 1000 | 0 | 1261042718 | 0.00194 | 44163.18 | 0 | 0 | 0 | 6246.56 | 0 | 0 | 0 | 7.07 | 1 | 1 | 1 | 0 | 1 | 0 | 0 | 0 | 0.00194 |  | 0 | 2 | 28186993 | 1 | 0 | 349 | 0 | 0 | 0 | 0 | 0 | 0 | 0 | 0 | 0 | 0 | 0 | 0 | 0 | 0 | 0 | 0 | 0 | 0 | 0 | 0 | 0 | 0 | 0.002328 | 44163.18 | 6246.56 | 7.07 | 12.12 | 0
91 | 28185841 | 28186952 | 27295014 | 1 | 1 | 1 | 3 | 11.1.03.01-0077 | ТССЦ Республики Крым (ред. 2017), 11.1.03.01-0077, Приказ Минстроя России от 28.09.2017 г. № 1397/пр | Бруски обрезные хвойных пород длиной 4-6,5 м, шириной 75-150 мм, толщиной 40-75 мм, I сорта | 1339 | 1007 | м3 | м3 | 1 | 0 | -128313133 | 0.00103 | 12676.86 | 0 | 0 | 0 | 1793.05 | 0 | 0 | 0 | 7.07 | 1 | 1 | 1 | 0 | 1 | 0 | 0 | 0 | 0.00103 |  | 0 | 2 | 28186994 | 1 | 0 | 350 | 0 | 0 | 0 | 0 | 0 | 0 | 0 | 0 | 0 | 0 | 0 | 0 | 0 | 0 | 0 | 0 | 0 | 0 | 0 | 0 | 0 | 0 | 0.001236 | 12676.86 | 1793.05 | 7.07 | 1.85 | 0
91 | 28185841 | 28186952 | 27302856 | 1 | 1 | 1 | 3 | 14.4.01.01-0003 | ТССЦ Республики Крым (ред. 2017), 14.4.01.01-0003, Приказ Минстроя России от 28.09.2017 г. № 1396/пр | Грунтовка ГФ-021 красно-коричневая | 1348 | 1009 | т | т | 1000 | 0 | 1741082987 | 0.00031 | 88805.21 | 0 | 0 | 0 | 12560.85 | 0 | 0 | 0 | 7.07 | 1 | 1 | 1 | 0 | 1 | 0 | 0 | 0 | 0.00031 |  | 0 | 2 | 28186995 | 1 | 0 | 351 | 0 | 0 | 0 | 0 | 0 | 0 | 0 | 0 | 0 | 0 | 0 | 0 | 0 | 0 | 0 | 0 | 0 | 0 | 0 | 0 | 0 | 0 | 0.000372 | 88805.21 | 12560.85 | 7.07 | 3.89 | 0
91 | 28185841 | 28186952 | 27304116 | 1 | 1 | 1 | 3 | 14.5.09.07-0029 | ТССЦ Республики Крым (ред. 2017), 14.5.09.07-0029, Приказ Минстроя России от 28.09.2017 г. № 1396/пр | Растворитель марки Р-4 | 1348 | 1009 | т | т | 1000 | 0 | -296986458 | 0.0006 | 78826.47 | 0 | 0 | 0 | 11149.43 | 0 | 0 | 0 | 7.07 | 1 | 1 | 1 | 0 | 1 | 0 | 0 | 0 | 0.0006 |  | 0 | 2 | 28186996 | 1 | 0 | 352 | 0 | 0 | 0 | 0 | 0 | 0 | 0 | 0 | 0 | 0 | 0 | 0 | 0 | 0 | 0 | 0 | 0 | 0 | 0 | 0 | 0 | 0 | 0.00072 | 78826.47 | 11149.43 | 7.07 | 6.69 | 0
92 | 28185840 | 28186997 | 27437002 | 1 | 1 | 1 | 1 | 1-100-40-82 |  | Рабочий среднего разряда 4 | 1191 | 1013 | чел.-ч. | чел.-ч. | 1 | 0 | -1853062777 | 167 | 0 | 0 | 0 | 8.59 | 0 | 0 | 0 | 8.59 | 1 | 1 | 1 | 1 | 0 | 1 | 1 | 0 | 0 | 167 |  | 1 | 2 | 28187010 | 1 | 0 | 353 | 0 | 0 | 0 | 0 | 0 | 0 | 0 | 0 | 0 | 0 | 0 | 0 | 0 | 0 | 0 | 0 | 0 | 0 | 0 | 0 | 0 | 0 | 835 | 8.59 | 8.59 | 1 | 1434.53 | 0
92 | 28185840 | 28186997 | 27430841 | 1 | 1 | 1 | 1 | 4-100-00-82 |  | Затраты труда машинистов | 1191 | 1013 | чел.-ч. | чел.-ч. | 1 | 0 | -383101862 | 21.12 | 0 | 0 | 0 | 0 | 0 | 0 | 0 | 0 | 1 | 1 | 1 | 1 | 0 | 1 | 0 | 0 | 0 | 21.12 |  | 2 | 2 | 28187011 | 1 | 0 | 354 | 0 | 0 | 0 | 0 | 0 | 0 | 0 | 0 | 0 | 0 | 0 | 0 | 0 | 0 | 0 | 0 | 0 | 0 | 0 | 0 | 0 | 0 | 105.6 | 0 | 0 | 1 | 0 | 0
92 | 28185840 | 28186997 | 27348001 | 1 | 1 | 1 | 2 | 91.05.05-014 | ТСЭМ Республики Крым (ред. 2017), 91.05.05-014, Приказ Минстроя России от 28.09.2017 г. № 1296/пр | Краны на автомобильном ходу, грузоподъемность 10 т | 1368 | 1011 | маш.-ч | маш.-ч | 1 | 0 | 903590057 | 13.08 | 0 | 112.77 | 11.84 | 0 | 0 | 112.77 | 11.84 | 0 | 1 | 1 | 1 | 1 | 0 | 1 | 1 | 0 | 0 | 13.08 |  | 0 | 2 | 28187012 | 1 | 0 | 355 | 0 | 0 | 0 | 0 | 0 | 0 | 0 | 0 | 0 | 0 | 0 | 0 | 0 | 0 | 0 | 0 | 0 | 0 | 0 | 0 | 0 | 0 | 65.4 | 112.77 | 112.77 | 1 | 1475.03 | 154.87
92 | 28185840 | 28186997 | 27348885 | 1 | 1 | 1 | 2 | 91.10.01-002 | ТСЭМ Республики Крым (ред. 2017), 91.10.01-002, Приказ Минстроя России от 28.09.2017 г. № 1296/пр | Агрегаты наполнительно-опрессовочные до 300 м3/ч | 1368 | 1011 | маш.-ч | маш.-ч | 1 | 0 | 1511014073 | 7.77 | 0 | 298.48 | 10.13 | 0 | 0 | 298.48 | 10.13 | 0 | 1 | 1 | 1 | 1 | 0 | 1 | 1 | 0 | 0 | 7.77 |  | 0 | 2 | 28187013 | 1 | 0 | 356 | 0 | 0 | 0 | 0 | 0 | 0 | 0 | 0 | 0 | 0 | 0 | 0 | 0 | 0 | 0 | 0 | 0 | 0 | 0 | 0 | 0 | 0 | 38.85 | 298.48 | 298.48 | 1 | 2319.19 | 78.71
92 | 28185840 | 28186997 | 27349183 | 1 | 1 | 1 | 2 | 91.14.04-001 | ТСЭМ Республики Крым (ред. 2017), 91.14.04-001, Приказ Минстроя России от 28.09.2017 г. № 1296/пр | Тягачи седельные, грузоподъемность 12 т | 1368 | 1011 | маш.-ч | маш.-ч | 1 | 0 | -2019686133 | 0.27 | 0 | 127.86 | 11.84 | 0 | 0 | 127.86 | 11.84 | 0 | 1 | 1 | 1 | 1 | 0 | 1 | 1 | 0 | 0 | 0.27 |  | 0 | 2 | 28187014 | 1 | 0 | 357 | 0 | 0 | 0 | 0 | 0 | 0 | 0 | 0 | 0 | 0 | 0 | 0 | 0 | 0 | 0 | 0 | 0 | 0 | 0 | 0 | 0 | 0 | 1.35 | 127.86 | 127.86 | 1 | 34.52 | 3.2
92 | 28185840 | 28186997 | 27349192 | 1 | 1 | 1 | 2 | 91.14.05-011 | ТСЭМ Республики Крым (ред. 2017), 91.14.05-011, Приказ Минстроя России от 28.09.2017 г. № 1296/пр | Полуприцепы общего назначения, грузоподъемность 12 т | 1368 | 1011 | маш.-ч | маш.-ч | 1 | 0 | 1232549298 | 0.27 | 0 | 12 | 0 | 0 | 0 | 12 | 0 | 0 | 1 | 1 | 1 | 1 | 0 | 1 | 1 | 0 | 0 | 0.27 |  | 0 | 2 | 28187015 | 1 | 0 | 358 | 0 | 0 | 0 | 0 | 0 | 0 | 0 | 0 | 0 | 0 | 0 | 0 | 0 | 0 | 0 | 0 | 0 | 0 | 0 | 0 | 0 | 0 | 1.35 | 12 | 12 | 1 | 3.24 | 0
92 | 28185840 | 28186997 | 27349462 | 1 | 1 | 1 | 2 | 91.17.04-233 | ТСЭМ Республики Крым (ред. 2017), 91.17.04-233, Приказ Минстроя России от 28.09.2017 г. № 1296/пр | Установки для сварки ручной дуговой (постоянного тока) | 1368 | 1011 | маш.-ч | маш.-ч | 1 | 0 | -1277097320 | 31.07 | 0 | 8.68 | 0 | 0 | 0 | 8.68 | 0 | 0 | 1 | 1 | 1 | 1 | 0 | 1 | 1 | 0 | 0 | 31.07 |  | 0 | 2 | 28187016 | 1 | 0 | 359 | 0 | 0 | 0 | 0 | 0 | 0 | 0 | 0 | 0 | 0 | 0 | 0 | 0 | 0 | 0 | 0 | 0 | 0 | 0 | 0 | 0 | 0 | 155.35 | 8.68 | 8.68 | 1 | 269.69 | 0
92 | 28185840 | 28186997 | 27262805 | 1 | 1 | 1 | 3 | 01.3.02.08-0001 | ТССЦ Республики Крым (ред. 2017), 01.3.02.08-0001, Приказ Минстроя России от 28.09.2017 г. № 1346/пр | Кислород технический газообразный | 1339 | 1007 | м3 | м3 | 1 | 0 | 1597319531 | 4 | 8.79 | 0 | 0 | 0 | 8.79 | 0 | 0 | 0 | 1 | 1 | 1 | 1 | 0 | 1 | 0 | 0 | 0 | 4 |  | 0 | 2 | 28187017 | 1 | 0 | 360 | 0 | 0 | 0 | 0 | 0 | 0 | 0 | 0 | 0 | 0 | 0 | 0 | 0 | 0 | 0 | 0 | 0 | 0 | 0 | 0 | 0 | 0 | 20 | 8.79 | 8.79 | 1 | 35.16 | 0
92 | 28185840 | 28186997 | 27262812 | 1 | 1 | 1 | 3 | 01.3.02.09-0022 | ТССЦ Республики Крым (ред. 2017), 01.3.02.09-0022, Приказ Минстроя России от 28.09.2017 г. № 1346/пр | Пропан-бутан, смесь техническая | 1346 | 1009 | кг | кг | 1 | 0 | -1411127917 | 1.1 | 4.47 | 0 | 0 | 0 | 4.47 | 0 | 0 | 0 | 1 | 1 | 1 | 1 | 0 | 1 | 0 | 0 | 0 | 1.1 |  | 0 | 2 | 28187018 | 1 | 0 | 361 | 0 | 0 | 0 | 0 | 0 | 0 | 0 | 0 | 0 | 0 | 0 | 0 | 0 | 0 | 0 | 0 | 0 | 0 | 0 | 0 | 0 | 0 | 5.5 | 4.47 | 4.47 | 1 | 4.92 | 0
92 | 28185840 | 28186997 | 27264508 | 1 | 1 | 1 | 3 | 01.7.03.01-0002 | ТССЦ Республики Крым (ред. 2017), 01.7.03.01-0002, Приказ Минстроя России от 28.09.2017 г. № 1346/пр | Вода водопроводная | 1339 | 1007 | м3 | м3 | 1 | 0 | 1490861376 | 2 | 3.15 | 0 | 0 | 0 | 3.15 | 0 | 0 | 0 | 1 | 1 | 1 | 1 | 0 | 1 | 0 | 0 | 0 | 2 |  | 0 | 2 | 28187019 | 1 | 0 | 362 | 0 | 0 | 0 | 0 | 0 | 0 | 0 | 0 | 0 | 0 | 0 | 0 | 0 | 0 | 0 | 0 | 0 | 0 | 0 | 0 | 0 | 0 | 10 | 3.15 | 3.15 | 1 | 6.3 | 0
92 | 28185840 | 28186997 | 27266048 | 1 | 1 | 1 | 3 | 01.7.11.07-0041 | ТССЦ Республики Крым (ред. 2017), 01.7.11.07-0041, Приказ Минстроя России от 28.09.2017 г. № 1346/пр | Электроды диаметром 4 мм Э55 | 1348 | 1009 | т | т | 1000 | 0 | -1570597375 | 0.013 | 13245.25 | 0 | 0 | 0 | 13245.25 | 0 | 0 | 0 | 1 | 1 | 1 | 1 | 0 | 1 | 0 | 0 | 0 | 0.013 |  | 0 | 2 | 28187020 | 1 | 0 | 363 | 0 | 0 | 0 | 0 | 0 | 0 | 0 | 0 | 0 | 0 | 0 | 0 | 0 | 0 | 0 | 0 | 0 | 0 | 0 | 0 | 0 | 0 | 0.065 | 13245.25 | 13245.25 | 1 | 172.19 | 0
92 | 28185840 | 28186997 | 27258857 | 21 | 1 | 1 | 3 | 999-9950 |  | Вспомогательные ненормируемые материалы (2% от ОЗП) | 1374 | 1013 | РУБ | РУБ | 1 | 0 | -1731369543 | 28.69 | 1 | 0 | 0 | 0 | 1 | 0 | 0 | 0 | 1 | 1 | 1 | 1 | 0 | 1 | 0 | 0 | 0 | 28.69 |  | 0 | 2 | 28187022 | 1 | 0 | 365 | 0 | 0 | 0 | 0 | 0 | 0 | 0 | 0 | 0 | 0 | 0 | 0 | 0 | 0 | 0 | 0 | 0 | 0 | 0 | 0 | 0 | 0 | 143.45 | 1 | 1 | 1 | 28.69 | 0
93 | 28185841 | 28186997 | 27437002 | 1 | 1 | 1 | 1 | 1-100-40-82 |  | Рабочий среднего разряда 4 | 1191 | 1013 | чел.-ч. | чел.-ч. | 1 | 0 | -1853062777 | 167 | 0 | 0 | 0 | 60.73 | 0 | 0 | 0 | 8.59 | 1 | 1 | 1 | 7.07 | 0 | 1 | 1 | 0 | 0 | 167 |  | 1 | 2 | 28187010 | 1 | 0 | 366 | 0 | 0 | 0 | 0 | 0 | 0 | 0 | 0 | 0 | 0 | 0 | 0 | 0 | 0 | 0 | 0 | 0 | 0 | 0 | 0 | 0 | 0 | 835 | 60.73 | 8.59 | 7.07 | 1434.53 | 0
93 | 28185841 | 28186997 | 27430841 | 1 | 1 | 1 | 1 | 4-100-00-82 |  | Затраты труда машинистов | 1191 | 1013 | чел.-ч. | чел.-ч. | 1 | 0 | -383101862 | 21.12 | 0 | 0 | 0 | 0 | 0 | 0 | 0 | 0 | 1 | 1 | 7.07 | 1 | 0 | 1 | 0 | 0 | 0 | 21.12 |  | 2 | 2 | 28187011 | 1 | 0 | 367 | 0 | 0 | 0 | 0 | 0 | 0 | 0 | 0 | 0 | 0 | 0 | 0 | 0 | 0 | 0 | 0 | 0 | 0 | 0 | 0 | 0 | 0 | 105.6 | 0 | 0 | 1 | 0 | 0
93 | 28185841 | 28186997 | 27348001 | 1 | 1 | 1 | 2 | 91.05.05-014 | ТСЭМ Республики Крым (ред. 2017), 91.05.05-014, Приказ Минстроя России от 28.09.2017 г. № 1296/пр | Краны на автомобильном ходу, грузоподъемность 10 т | 1368 | 1011 | маш.-ч | маш.-ч | 1 | 0 | 903590057 | 13.08 | 0 | 797.28 | 11.84 | 0 | 0 | 112.77 | 11.84 | 0 | 1 | 7.07 | 1 | 1 | 0 | 1 | 1 | 0 | 0 | 13.08 |  | 0 | 2 | 28187012 | 1 | 0 | 368 | 0 | 0 | 0 | 0 | 0 | 0 | 0 | 0 | 0 | 0 | 0 | 0 | 0 | 0 | 0 | 0 | 0 | 0 | 0 | 0 | 0 | 0 | 65.4 | 797.28 | 112.77 | 7.07 | 1475.03 | 154.87
93 | 28185841 | 28186997 | 27348885 | 1 | 1 | 1 | 2 | 91.10.01-002 | ТСЭМ Республики Крым (ред. 2017), 91.10.01-002, Приказ Минстроя России от 28.09.2017 г. № 1296/пр | Агрегаты наполнительно-опрессовочные до 300 м3/ч | 1368 | 1011 | маш.-ч | маш.-ч | 1 | 0 | 1511014073 | 7.77 | 0 | 2110.25 | 10.13 | 0 | 0 | 298.48 | 10.13 | 0 | 1 | 7.07 | 1 | 1 | 0 | 1 | 1 | 0 | 0 | 7.77 |  | 0 | 2 | 28187013 | 1 | 0 | 369 | 0 | 0 | 0 | 0 | 0 | 0 | 0 | 0 | 0 | 0 | 0 | 0 | 0 | 0 | 0 | 0 | 0 | 0 | 0 | 0 | 0 | 0 | 38.85 | 2110.25 | 298.48 | 7.07 | 2319.19 | 78.71
93 | 28185841 | 28186997 | 27349183 | 1 | 1 | 1 | 2 | 91.14.04-001 | ТСЭМ Республики Крым (ред. 2017), 91.14.04-001, Приказ Минстроя России от 28.09.2017 г. № 1296/пр | Тягачи седельные, грузоподъемность 12 т | 1368 | 1011 | маш.-ч | маш.-ч | 1 | 0 | -2019686133 | 0.27 | 0 | 903.97 | 11.84 | 0 | 0 | 127.86 | 11.84 | 0 | 1 | 7.07 | 1 | 1 | 0 | 1 | 1 | 0 | 0 | 0.27 |  | 0 | 2 | 28187014 | 1 | 0 | 370 | 0 | 0 | 0 | 0 | 0 | 0 | 0 | 0 | 0 | 0 | 0 | 0 | 0 | 0 | 0 | 0 | 0 | 0 | 0 | 0 | 0 | 0 | 1.35 | 903.97 | 127.86 | 7.07 | 34.52 | 3.2
93 | 28185841 | 28186997 | 27349192 | 1 | 1 | 1 | 2 | 91.14.05-011 | ТСЭМ Республики Крым (ред. 2017), 91.14.05-011, Приказ Минстроя России от 28.09.2017 г. № 1296/пр | Полуприцепы общего назначения, грузоподъемность 12 т | 1368 | 1011 | маш.-ч | маш.-ч | 1 | 0 | 1232549298 | 0.27 | 0 | 84.84 | 0 | 0 | 0 | 12 | 0 | 0 | 1 | 7.07 | 1 | 1 | 0 | 1 | 1 | 0 | 0 | 0.27 |  | 0 | 2 | 28187015 | 1 | 0 | 371 | 0 | 0 | 0 | 0 | 0 | 0 | 0 | 0 | 0 | 0 | 0 | 0 | 0 | 0 | 0 | 0 | 0 | 0 | 0 | 0 | 0 | 0 | 1.35 | 84.84 | 12 | 7.07 | 3.24 | 0
93 | 28185841 | 28186997 | 27349462 | 1 | 1 | 1 | 2 | 91.17.04-233 | ТСЭМ Республики Крым (ред. 2017), 91.17.04-233, Приказ Минстроя России от 28.09.2017 г. № 1296/пр | Установки для сварки ручной дуговой (постоянного тока) | 1368 | 1011 | маш.-ч | маш.-ч | 1 | 0 | -1277097320 | 31.07 | 0 | 61.37 | 0 | 0 | 0 | 8.68 | 0 | 0 | 1 | 7.07 | 1 | 1 | 0 | 1 | 1 | 0 | 0 | 31.07 |  | 0 | 2 | 28187016 | 1 | 0 | 372 | 0 | 0 | 0 | 0 | 0 | 0 | 0 | 0 | 0 | 0 | 0 | 0 | 0 | 0 | 0 | 0 | 0 | 0 | 0 | 0 | 0 | 0 | 155.35 | 61.37 | 8.68 | 7.07 | 269.69 | 0
93 | 28185841 | 28186997 | 27262805 | 1 | 1 | 1 | 3 | 01.3.02.08-0001 | ТССЦ Республики Крым (ред. 2017), 01.3.02.08-0001, Приказ Минстроя России от 28.09.2017 г. № 1346/пр | Кислород технический газообразный | 1339 | 1007 | м3 | м3 | 1 | 0 | 1597319531 | 4 | 62.15 | 0 | 0 | 0 | 8.79 | 0 | 0 | 0 | 7.07 | 1 | 1 | 1 | 0 | 1 | 0 | 0 | 0 | 4 |  | 0 | 2 | 28187017 | 1 | 0 | 373 | 0 | 0 | 0 | 0 | 0 | 0 | 0 | 0 | 0 | 0 | 0 | 0 | 0 | 0 | 0 | 0 | 0 | 0 | 0 | 0 | 0 | 0 | 20 | 62.15 | 8.79 | 7.07 | 35.16 | 0
93 | 28185841 | 28186997 | 27262812 | 1 | 1 | 1 | 3 | 01.3.02.09-0022 | ТССЦ Республики Крым (ред. 2017), 01.3.02.09-0022, Приказ Минстроя России от 28.09.2017 г. № 1346/пр | Пропан-бутан, смесь техническая | 1346 | 1009 | кг | кг | 1 | 0 | -1411127917 | 1.1 | 31.6 | 0 | 0 | 0 | 4.47 | 0 | 0 | 0 | 7.07 | 1 | 1 | 1 | 0 | 1 | 0 | 0 | 0 | 1.1 |  | 0 | 2 | 28187018 | 1 | 0 | 374 | 0 | 0 | 0 | 0 | 0 | 0 | 0 | 0 | 0 | 0 | 0 | 0 | 0 | 0 | 0 | 0 | 0 | 0 | 0 | 0 | 0 | 0 | 5.5 | 31.6 | 4.47 | 7.07 | 4.92 | 0
93 | 28185841 | 28186997 | 27264508 | 1 | 1 | 1 | 3 | 01.7.03.01-0002 | ТССЦ Республики Крым (ред. 2017), 01.7.03.01-0002, Приказ Минстроя России от 28.09.2017 г. № 1346/пр | Вода водопроводная | 1339 | 1007 | м3 | м3 | 1 | 0 | 1490861376 | 2 | 22.27 | 0 | 0 | 0 | 3.15 | 0 | 0 | 0 | 7.07 | 1 | 1 | 1 | 0 | 1 | 0 | 0 | 0 | 2 |  | 0 | 2 | 28187019 | 1 | 0 | 375 | 0 | 0 | 0 | 0 | 0 | 0 | 0 | 0 | 0 | 0 | 0 | 0 | 0 | 0 | 0 | 0 | 0 | 0 | 0 | 0 | 0 | 0 | 10 | 22.27 | 3.15 | 7.07 | 6.3 | 0
93 | 28185841 | 28186997 | 27266048 | 1 | 1 | 1 | 3 | 01.7.11.07-0041 | ТССЦ Республики Крым (ред. 2017), 01.7.11.07-0041, Приказ Минстроя России от 28.09.2017 г. № 1346/пр | Электроды диаметром 4 мм Э55 | 1348 | 1009 | т | т | 1000 | 0 | -1570597375 | 0.013 | 93643.92 | 0 | 0 | 0 | 13245.25 | 0 | 0 | 0 | 7.07 | 1 | 1 | 1 | 0 | 1 | 0 | 0 | 0 | 0.013 |  | 0 | 2 | 28187020 | 1 | 0 | 376 | 0 | 0 | 0 | 0 | 0 | 0 | 0 | 0 | 0 | 0 | 0 | 0 | 0 | 0 | 0 | 0 | 0 | 0 | 0 | 0 | 0 | 0 | 0.065 | 93643.92 | 13245.25 | 7.07 | 172.19 | 0
93 | 28185841 | 28186997 | 27258857 | 21 | 1 | 1 | 3 | 999-9950 |  | Вспомогательные ненормируемые материалы (2% от ОЗП) | 1374 | 1013 | РУБ | РУБ | 1 | 0 | -1731369543 | 28.69 | 1 | 0 | 0 | 0 | 1 | 0 | 0 | 0 | 1 | 1 | 1 | 1 | 0 | 1 | 0 | 0 | 0 | 28.69 |  | 0 | 2 | 28187022 | 1 | 0 | 378 | 0 | 0 | 0 | 0 | 0 | 0 | 0 | 0 | 0 | 0 | 0 | 0 | 0 | 0 | 0 | 0 | 0 | 0 | 0 | 0 | 0 | 0 | 143.45 | 1 | 1 | 1 | 28.69 | 0
96 | 28185840 | 28187024 | 27446746 | 1 | 1 | 1 | 1 | 1-100-42-82 |  | Рабочий среднего разряда 4.2 | 1191 | 1013 | чел.-ч. | чел.-ч. | 1 | 0 | 2034902790 | 83.6 | 0 | 0 | 0 | 8.85 | 0 | 0 | 0 | 8.85 | 1 | 1 | 1 | 1 | 0 | 1 | 1 | 0 | 0 | 83.6 |  | 1 | 2 | 28187037 | 1 | 0 | 379 | 0 | 0 | 0 | 0 | 0 | 0 | 0 | 0 | 0 | 0 | 0 | 0 | 0 | 0 | 0 | 0 | 0 | 0 | 0 | 0 | 0 | 0 | 83.6 | 8.85 | 8.85 | 1 | 739.86 | 0
96 | 28185840 | 28187024 | 27430841 | 1 | 1 | 1 | 1 | 4-100-00-82 |  | Затраты труда машинистов | 1191 | 1013 | чел.-ч. | чел.-ч. | 1 | 0 | -383101862 | 9.53 | 0 | 0 | 0 | 0 | 0 | 0 | 0 | 0 | 1 | 1 | 1 | 1 | 0 | 1 | 0 | 0 | 0 | 9.53 |  | 2 | 2 | 28187038 | 1 | 0 | 380 | 0 | 0 | 0 | 0 | 0 | 0 | 0 | 0 | 0 | 0 | 0 | 0 | 0 | 0 | 0 | 0 | 0 | 0 | 0 | 0 | 0 | 0 | 9.53 | 0 | 0 | 1 | 0 | 0
96 | 28185840 | 28187024 | 27348001 | 1 | 1 | 1 | 2 | 91.05.05-014 | ТСЭМ Республики Крым (ред. 2017), 91.05.05-014, Приказ Минстроя России от 28.09.2017 г. № 1296/пр | Краны на автомобильном ходу, грузоподъемность 10 т | 1368 | 1011 | маш.-ч | маш.-ч | 1 | 0 | 903590057 | 0.07 | 0 | 112.77 | 11.84 | 0 | 0 | 112.77 | 11.84 | 0 | 1 | 1 | 1 | 1 | 0 | 1 | 1 | 0 | 0 | 0.07 |  | 0 | 2 | 28187039 | 1 | 0 | 381 | 0 | 0 | 0 | 0 | 0 | 0 | 0 | 0 | 0 | 0 | 0 | 0 | 0 | 0 | 0 | 0 | 0 | 0 | 0 | 0 | 0 | 0 | 0.07 | 112.77 | 112.77 | 1 | 7.89 | 0.83
96 | 28185840 | 28187024 | 27348188 | 1 | 1 | 1 | 2 | 91.06.03-062 | ТСЭМ Республики Крым (ред. 2017), 91.06.03-062, Приказ Минстроя России от 28.09.2017 г. № 1296/пр | Лебедки электрические тяговым усилием до 31,39 кН (3,2 т) | 1368 | 1011 | маш.-ч | маш.-ч | 1 | 0 | -1684488578 | 0.7 | 0 | 6.99 | 0 | 0 | 0 | 6.99 | 0 | 0 | 1 | 1 | 1 | 1 | 0 | 1 | 1 | 0 | 0 | 0.7 |  | 0 | 2 | 28187040 | 1 | 0 | 382 | 0 | 0 | 0 | 0 | 0 | 0 | 0 | 0 | 0 | 0 | 0 | 0 | 0 | 0 | 0 | 0 | 0 | 0 | 0 | 0 | 0 | 0 | 0.7 | 6.99 | 6.99 | 1 | 4.89 | 0
96 | 28185840 | 28187024 | 27348884 | 1 | 1 | 1 | 2 | 91.10.01-001 | ТСЭМ Республики Крым (ред. 2017), 91.10.01-001, Приказ Минстроя России от 28.09.2017 г. № 1296/пр | Агрегаты наполнительно-опрессовочные до 70 м3/ч | 1368 | 1011 | маш.-ч | маш.-ч | 1 | 0 | -1745769638 | 9.4 | 0 | 134.31 | 8.82 | 0 | 0 | 134.31 | 8.82 | 0 | 1 | 1 | 1 | 1 | 0 | 1 | 1 | 0 | 0 | 9.4 |  | 0 | 2 | 28187041 | 1 | 0 | 383 | 0 | 0 | 0 | 0 | 0 | 0 | 0 | 0 | 0 | 0 | 0 | 0 | 0 | 0 | 0 | 0 | 0 | 0 | 0 | 0 | 0 | 0 | 9.4 | 134.31 | 134.31 | 1 | 1262.51 | 82.91
96 | 28185840 | 28187024 | 27349183 | 1 | 1 | 1 | 2 | 91.14.04-001 | ТСЭМ Республики Крым (ред. 2017), 91.14.04-001, Приказ Минстроя России от 28.09.2017 г. № 1296/пр | Тягачи седельные, грузоподъемность 12 т | 1368 | 1011 | маш.-ч | маш.-ч | 1 | 0 | -2019686133 | 0.06 | 0 | 127.86 | 11.84 | 0 | 0 | 127.86 | 11.84 | 0 | 1 | 1 | 1 | 1 | 0 | 1 | 1 | 0 | 0 | 0.06 |  | 0 | 2 | 28187042 | 1 | 0 | 384 | 0 | 0 | 0 | 0 | 0 | 0 | 0 | 0 | 0 | 0 | 0 | 0 | 0 | 0 | 0 | 0 | 0 | 0 | 0 | 0 | 0 | 0 | 0.06 | 127.86 | 127.86 | 1 | 7.67 | 0.71
96 | 28185840 | 28187024 | 27349192 | 1 | 1 | 1 | 2 | 91.14.05-011 | ТСЭМ Республики Крым (ред. 2017), 91.14.05-011, Приказ Минстроя России от 28.09.2017 г. № 1296/пр | Полуприцепы общего назначения, грузоподъемность 12 т | 1368 | 1011 | маш.-ч | маш.-ч | 1 | 0 | 1232549298 | 0.06 | 0 | 12 | 0 | 0 | 0 | 12 | 0 | 0 | 1 | 1 | 1 | 1 | 0 | 1 | 1 | 0 | 0 | 0.06 |  | 0 | 2 | 28187043 | 1 | 0 | 385 | 0 | 0 | 0 | 0 | 0 | 0 | 0 | 0 | 0 | 0 | 0 | 0 | 0 | 0 | 0 | 0 | 0 | 0 | 0 | 0 | 0 | 0 | 0.06 | 12 | 12 | 1 | 0.72 | 0
96 | 28185840 | 28187024 | 27349462 | 1 | 1 | 1 | 2 | 91.17.04-233 | ТСЭМ Республики Крым (ред. 2017), 91.17.04-233, Приказ Минстроя России от 28.09.2017 г. № 1296/пр | Установки для сварки ручной дуговой (постоянного тока) | 1368 | 1011 | маш.-ч | маш.-ч | 1 | 0 | -1277097320 | 9.78 | 0 | 8.68 | 0 | 0 | 0 | 8.68 | 0 | 0 | 1 | 1 | 1 | 1 | 0 | 1 | 1 | 0 | 0 | 9.78 |  | 0 | 2 | 28187044 | 1 | 0 | 386 | 0 | 0 | 0 | 0 | 0 | 0 | 0 | 0 | 0 | 0 | 0 | 0 | 0 | 0 | 0 | 0 | 0 | 0 | 0 | 0 | 0 | 0 | 9.78 | 8.68 | 8.68 | 1 | 84.89 | 0
96 | 28185840 | 28187024 | 27262783 | 1 | 1 | 1 | 3 | 01.3.02.02-0002 | ТССЦ Республики Крым (ред. 2017), 01.3.02.02-0002, Приказ Минстроя России от 28.09.2017 г. № 1346/пр | Аргон газообразный, сорт высший | 1339 | 1007 | м3 | м3 | 1 | 0 | -1718793076 | 0.29 | 23.41 | 0 | 0 | 0 | 23.41 | 0 | 0 | 0 | 1 | 1 | 1 | 1 | 0 | 1 | 0 | 0 | 0 | 0.29 |  | 0 | 2 | 28187045 | 1 | 0 | 387 | 0 | 0 | 0 | 0 | 0 | 0 | 0 | 0 | 0 | 0 | 0 | 0 | 0 | 0 | 0 | 0 | 0 | 0 | 0 | 0 | 0 | 0 | 0.29 | 23.41 | 23.41 | 1 | 6.79 | 0
96 | 28185840 | 28187024 | 27264512 | 1 | 1 | 1 | 3 | 01.7.03.01-0006 | ТССЦ Республики Крым (ред. 2017), 01.7.03.01-0006, Приказ Минстроя России от 28.09.2017 г. № 1346/пр | Вода химически очищенная | 1339 | 1007 | м3 | м3 | 1 | 0 | 1982624400 | 32 | 10.67 | 0 | 0 | 0 | 10.67 | 0 | 0 | 0 | 1 | 1 | 1 | 1 | 0 | 1 | 0 | 0 | 0 | 32 |  | 0 | 2 | 28187046 | 1 | 0 | 388 | 0 | 0 | 0 | 0 | 0 | 0 | 0 | 0 | 0 | 0 | 0 | 0 | 0 | 0 | 0 | 0 | 0 | 0 | 0 | 0 | 0 | 0 | 32 | 10.67 | 10.67 | 1 | 341.44 | 0
96 | 28185840 | 28187024 | 27266047 | 1 | 1 | 1 | 3 | 01.7.11.07-0040 | ТССЦ Республики Крым (ред. 2017), 01.7.11.07-0040, Приказ Минстроя России от 28.09.2017 г. № 1346/пр | Электроды диаметром 4 мм Э50А | 1348 | 1009 | т | т | 1000 | 0 | -1204589871 | 0.00219 | 12824.48 | 0 | 0 | 0 | 12824.48 | 0 | 0 | 0 | 1 | 1 | 1 | 1 | 0 | 1 | 0 | 0 | 0 | 0.00219 |  | 0 | 2 | 28187047 | 1 | 0 | 389 | 0 | 0 | 0 | 0 | 0 | 0 | 0 | 0 | 0 | 0 | 0 | 0 | 0 | 0 | 0 | 0 | 0 | 0 | 0 | 0 | 0 | 0 | 0.00219 | 12824.48 | 12824.48 | 1 | 28.09 | 0
96 | 28185840 | 28187024 | 27258857 | 21 | 1 | 1 | 3 | 999-9950 |  | Вспомогательные ненормируемые материалы (2% от ОЗП) | 1374 | 1013 | РУБ | РУБ | 1 | 0 | -1731369543 | 14.8 | 1 | 0 | 0 | 0 | 1 | 0 | 0 | 0 | 1 | 1 | 1 | 1 | 0 | 1 | 0 | 0 | 0 | 14.8 |  | 0 | 2 | 28187048 | 1 | 0 | 390 | 0 | 0 | 0 | 0 | 0 | 0 | 0 | 0 | 0 | 0 | 0 | 0 | 0 | 0 | 0 | 0 | 0 | 0 | 0 | 0 | 0 | 0 | 14.8 | 1 | 1 | 1 | 14.8 | 0
97 | 28185841 | 28187024 | 27446746 | 1 | 1 | 1 | 1 | 1-100-42-82 |  | Рабочий среднего разряда 4.2 | 1191 | 1013 | чел.-ч. | чел.-ч. | 1 | 0 | 2034902790 | 83.6 | 0 | 0 | 0 | 62.57 | 0 | 0 | 0 | 8.85 | 1 | 1 | 1 | 7.07 | 0 | 1 | 1 | 0 | 0 | 83.6 |  | 1 | 2 | 28187037 | 1 | 0 | 391 | 0 | 0 | 0 | 0 | 0 | 0 | 0 | 0 | 0 | 0 | 0 | 0 | 0 | 0 | 0 | 0 | 0 | 0 | 0 | 0 | 0 | 0 | 83.6 | 62.57 | 8.85 | 7.07 | 739.86 | 0
97 | 28185841 | 28187024 | 27430841 | 1 | 1 | 1 | 1 | 4-100-00-82 |  | Затраты труда машинистов | 1191 | 1013 | чел.-ч. | чел.-ч. | 1 | 0 | -383101862 | 9.53 | 0 | 0 | 0 | 0 | 0 | 0 | 0 | 0 | 1 | 1 | 7.07 | 1 | 0 | 1 | 0 | 0 | 0 | 9.53 |  | 2 | 2 | 28187038 | 1 | 0 | 392 | 0 | 0 | 0 | 0 | 0 | 0 | 0 | 0 | 0 | 0 | 0 | 0 | 0 | 0 | 0 | 0 | 0 | 0 | 0 | 0 | 0 | 0 | 9.53 | 0 | 0 | 1 | 0 | 0
97 | 28185841 | 28187024 | 27348001 | 1 | 1 | 1 | 2 | 91.05.05-014 | ТСЭМ Республики Крым (ред. 2017), 91.05.05-014, Приказ Минстроя России от 28.09.2017 г. № 1296/пр | Краны на автомобильном ходу, грузоподъемность 10 т | 1368 | 1011 | маш.-ч | маш.-ч | 1 | 0 | 903590057 | 0.07 | 0 | 797.28 | 11.84 | 0 | 0 | 112.77 | 11.84 | 0 | 1 | 7.07 | 1 | 1 | 0 | 1 | 1 | 0 | 0 | 0.07 |  | 0 | 2 | 28187039 | 1 | 0 | 393 | 0 | 0 | 0 | 0 | 0 | 0 | 0 | 0 | 0 | 0 | 0 | 0 | 0 | 0 | 0 | 0 | 0 | 0 | 0 | 0 | 0 | 0 | 0.07 | 797.28 | 112.77 | 7.07 | 7.89 | 0.83
97 | 28185841 | 28187024 | 27348188 | 1 | 1 | 1 | 2 | 91.06.03-062 | ТСЭМ Республики Крым (ред. 2017), 91.06.03-062, Приказ Минстроя России от 28.09.2017 г. № 1296/пр | Лебедки электрические тяговым усилием до 31,39 кН (3,2 т) | 1368 | 1011 | маш.-ч | маш.-ч | 1 | 0 | -1684488578 | 0.7 | 0 | 49.42 | 0 | 0 | 0 | 6.99 | 0 | 0 | 1 | 7.07 | 1 | 1 | 0 | 1 | 1 | 0 | 0 | 0.7 |  | 0 | 2 | 28187040 | 1 | 0 | 394 | 0 | 0 | 0 | 0 | 0 | 0 | 0 | 0 | 0 | 0 | 0 | 0 | 0 | 0 | 0 | 0 | 0 | 0 | 0 | 0 | 0 | 0 | 0.7 | 49.42 | 6.99 | 7.07 | 4.89 | 0
97 | 28185841 | 28187024 | 27348884 | 1 | 1 | 1 | 2 | 91.10.01-001 | ТСЭМ Республики Крым (ред. 2017), 91.10.01-001, Приказ Минстроя России от 28.09.2017 г. № 1296/пр | Агрегаты наполнительно-опрессовочные до 70 м3/ч | 1368 | 1011 | маш.-ч | маш.-ч | 1 | 0 | -1745769638 | 9.4 | 0 | 949.57 | 8.82 | 0 | 0 | 134.31 | 8.82 | 0 | 1 | 7.07 | 1 | 1 | 0 | 1 | 1 | 0 | 0 | 9.4 |  | 0 | 2 | 28187041 | 1 | 0 | 395 | 0 | 0 | 0 | 0 | 0 | 0 | 0 | 0 | 0 | 0 | 0 | 0 | 0 | 0 | 0 | 0 | 0 | 0 | 0 | 0 | 0 | 0 | 9.4 | 949.57 | 134.31 | 7.07 | 1262.51 | 82.91
97 | 28185841 | 28187024 | 27349183 | 1 | 1 | 1 | 2 | 91.14.04-001 | ТСЭМ Республики Крым (ред. 2017), 91.14.04-001, Приказ Минстроя России от 28.09.2017 г. № 1296/пр | Тягачи седельные, грузоподъемность 12 т | 1368 | 1011 | маш.-ч | маш.-ч | 1 | 0 | -2019686133 | 0.06 | 0 | 903.97 | 11.84 | 0 | 0 | 127.86 | 11.84 | 0 | 1 | 7.07 | 1 | 1 | 0 | 1 | 1 | 0 | 0 | 0.06 |  | 0 | 2 | 28187042 | 1 | 0 | 396 | 0 | 0 | 0 | 0 | 0 | 0 | 0 | 0 | 0 | 0 | 0 | 0 | 0 | 0 | 0 | 0 | 0 | 0 | 0 | 0 | 0 | 0 | 0.06 | 903.97 | 127.86 | 7.07 | 7.67 | 0.71
97 | 28185841 | 28187024 | 27349192 | 1 | 1 | 1 | 2 | 91.14.05-011 | ТСЭМ Республики Крым (ред. 2017), 91.14.05-011, Приказ Минстроя России от 28.09.2017 г. № 1296/пр | Полуприцепы общего назначения, грузоподъемность 12 т | 1368 | 1011 | маш.-ч | маш.-ч | 1 | 0 | 1232549298 | 0.06 | 0 | 84.84 | 0 | 0 | 0 | 12 | 0 | 0 | 1 | 7.07 | 1 | 1 | 0 | 1 | 1 | 0 | 0 | 0.06 |  | 0 | 2 | 28187043 | 1 | 0 | 397 | 0 | 0 | 0 | 0 | 0 | 0 | 0 | 0 | 0 | 0 | 0 | 0 | 0 | 0 | 0 | 0 | 0 | 0 | 0 | 0 | 0 | 0 | 0.06 | 84.84 | 12 | 7.07 | 0.72 | 0
97 | 28185841 | 28187024 | 27349462 | 1 | 1 | 1 | 2 | 91.17.04-233 | ТСЭМ Республики Крым (ред. 2017), 91.17.04-233, Приказ Минстроя России от 28.09.2017 г. № 1296/пр | Установки для сварки ручной дуговой (постоянного тока) | 1368 | 1011 | маш.-ч | маш.-ч | 1 | 0 | -1277097320 | 9.78 | 0 | 61.37 | 0 | 0 | 0 | 8.68 | 0 | 0 | 1 | 7.07 | 1 | 1 | 0 | 1 | 1 | 0 | 0 | 9.78 |  | 0 | 2 | 28187044 | 1 | 0 | 398 | 0 | 0 | 0 | 0 | 0 | 0 | 0 | 0 | 0 | 0 | 0 | 0 | 0 | 0 | 0 | 0 | 0 | 0 | 0 | 0 | 0 | 0 | 9.78 | 61.37 | 8.68 | 7.07 | 84.89 | 0
97 | 28185841 | 28187024 | 27262783 | 1 | 1 | 1 | 3 | 01.3.02.02-0002 | ТССЦ Республики Крым (ред. 2017), 01.3.02.02-0002, Приказ Минстроя России от 28.09.2017 г. № 1346/пр | Аргон газообразный, сорт высший | 1339 | 1007 | м3 | м3 | 1 | 0 | -1718793076 | 0.29 | 165.51 | 0 | 0 | 0 | 23.41 | 0 | 0 | 0 | 7.07 | 1 | 1 | 1 | 0 | 1 | 0 | 0 | 0 | 0.29 |  | 0 | 2 | 28187045 | 1 | 0 | 399 | 0 | 0 | 0 | 0 | 0 | 0 | 0 | 0 | 0 | 0 | 0 | 0 | 0 | 0 | 0 | 0 | 0 | 0 | 0 | 0 | 0 | 0 | 0.29 | 165.51 | 23.41 | 7.07 | 6.79 | 0
97 | 28185841 | 28187024 | 27264512 | 1 | 1 | 1 | 3 | 01.7.03.01-0006 | ТССЦ Республики Крым (ред. 2017), 01.7.03.01-0006, Приказ Минстроя России от 28.09.2017 г. № 1346/пр | Вода химически очищенная | 1339 | 1007 | м3 | м3 | 1 | 0 | 1982624400 | 32 | 75.44 | 0 | 0 | 0 | 10.67 | 0 | 0 | 0 | 7.07 | 1 | 1 | 1 | 0 | 1 | 0 | 0 | 0 | 32 |  | 0 | 2 | 28187046 | 1 | 0 | 400 | 0 | 0 | 0 | 0 | 0 | 0 | 0 | 0 | 0 | 0 | 0 | 0 | 0 | 0 | 0 | 0 | 0 | 0 | 0 | 0 | 0 | 0 | 32 | 75.44 | 10.67 | 7.07 | 341.44 | 0
97 | 28185841 | 28187024 | 27266047 | 1 | 1 | 1 | 3 | 01.7.11.07-0040 | ТССЦ Республики Крым (ред. 2017), 01.7.11.07-0040, Приказ Минстроя России от 28.09.2017 г. № 1346/пр | Электроды диаметром 4 мм Э50А | 1348 | 1009 | т | т | 1000 | 0 | -1204589871 | 0.00219 | 90669.07 | 0 | 0 | 0 | 12824.48 | 0 | 0 | 0 | 7.07 | 1 | 1 | 1 | 0 | 1 | 0 | 0 | 0 | 0.00219 |  | 0 | 2 | 28187047 | 1 | 0 | 401 | 0 | 0 | 0 | 0 | 0 | 0 | 0 | 0 | 0 | 0 | 0 | 0 | 0 | 0 | 0 | 0 | 0 | 0 | 0 | 0 | 0 | 0 | 0.00219 | 90669.07 | 12824.48 | 7.07 | 28.09 | 0
97 | 28185841 | 28187024 | 27258857 | 21 | 1 | 1 | 3 | 999-9950 |  | Вспомогательные ненормируемые материалы (2% от ОЗП) | 1374 | 1013 | РУБ | РУБ | 1 | 0 | -1731369543 | 14.8 | 1 | 0 | 0 | 0 | 1 | 0 | 0 | 0 | 1 | 1 | 1 | 1 | 0 | 1 | 0 | 0 | 0 | 14.8 |  | 0 | 2 | 28187048 | 1 | 0 | 402 | 0 | 0 | 0 | 0 | 0 | 0 | 0 | 0 | 0 | 0 | 0 | 0 | 0 | 0 | 0 | 0 | 0 | 0 | 0 | 0 | 0 | 0 | 14.8 | 1 | 1 | 1 | 14.8 | 0
98 | 28185840 | 28187049 | 27446746 | 1 | 1 | 1 | 1 | 1-100-42-82 |  | Рабочий среднего разряда 4.2 | 1191 | 1013 | чел.-ч. | чел.-ч. | 1 | 0 | 2034902790 | 426 | 0 | 0 | 0 | 8.85 | 0 | 0 | 0 | 8.85 | 1 | 1 | 1 | 1 | 0 | 1 | 0 | 0 | 0 | 426 |  | 1 | 2 | 28187059 | 1 | 0 | 403 | 0 | 0 | 0 | 0 | 0 | 0 | 0 | 0 | 0 | 0 | 0 | 0 | 0 | 0 | 0 | 0 | 0 | 0 | 0 | 0 | 0 | 0 | 426 | 8.85 | 8.85 | 1 | 3770.1 | 0
98 | 28185840 | 28187049 | 27349462 | 1 | 1 | 1 | 2 | 91.17.04-233 | ТСЭМ Республики Крым (ред. 2017), 91.17.04-233, Приказ Минстроя России от 28.09.2017 г. № 1296/пр | Установки для сварки ручной дуговой (постоянного тока) | 1368 | 1011 | маш.-ч | маш.-ч | 1 | 0 | -1277097320 | 19.3 | 0 | 8.68 | 0 | 0 | 0 | 8.68 | 0 | 0 | 1 | 1 | 1 | 1 | 0 | 1 | 0 | 0 | 0 | 19.3 |  | 0 | 2 | 28187060 | 1 | 0 | 404 | 0 | 0 | 0 | 0 | 0 | 0 | 0 | 0 | 0 | 0 | 0 | 0 | 0 | 0 | 0 | 0 | 0 | 0 | 0 | 0 | 0 | 0 | 19.3 | 8.68 | 8.68 | 1 | 167.52 | 0
98 | 28185840 | 28187049 | 27262805 | 1 | 1 | 1 | 3 | 01.3.02.08-0001 | ТССЦ Республики Крым (ред. 2017), 01.3.02.08-0001, Приказ Минстроя России от 28.09.2017 г. № 1346/пр | Кислород технический газообразный | 1339 | 1007 | м3 | м3 | 1 | 0 | 1597319531 | 17.5 | 8.79 | 0 | 0 | 0 | 8.79 | 0 | 0 | 0 | 1 | 1 | 1 | 1 | 0 | 1 | 0 | 0 | 0 | 17.5 |  | 0 | 2 | 28187061 | 1 | 0 | 405 | 0 | 0 | 0 | 0 | 0 | 0 | 0 | 0 | 0 | 0 | 0 | 0 | 0 | 0 | 0 | 0 | 0 | 0 | 0 | 0 | 0 | 0 | 17.5 | 8.79 | 8.79 | 1 | 153.83 | 0
98 | 28185840 | 28187049 | 27262812 | 1 | 1 | 1 | 3 | 01.3.02.09-0022 | ТССЦ Республики Крым (ред. 2017), 01.3.02.09-0022, Приказ Минстроя России от 28.09.2017 г. № 1346/пр | Пропан-бутан, смесь техническая | 1346 | 1009 | кг | кг | 1 | 0 | -1411127917 | 5.16 | 4.47 | 0 | 0 | 0 | 4.47 | 0 | 0 | 0 | 1 | 1 | 1 | 1 | 0 | 1 | 0 | 0 | 0 | 5.16 |  | 0 | 2 | 28187062 | 1 | 0 | 406 | 0 | 0 | 0 | 0 | 0 | 0 | 0 | 0 | 0 | 0 | 0 | 0 | 0 | 0 | 0 | 0 | 0 | 0 | 0 | 0 | 0 | 0 | 5.16 | 4.47 | 4.47 | 1 | 23.07 | 0
98 | 28185840 | 28187049 | 27264512 | 1 | 1 | 1 | 3 | 01.7.03.01-0006 | ТССЦ Республики Крым (ред. 2017), 01.7.03.01-0006, Приказ Минстроя России от 28.09.2017 г. № 1346/пр | Вода химически очищенная | 1339 | 1007 | м3 | м3 | 1 | 0 | 1982624400 | 0.69 | 10.67 | 0 | 0 | 0 | 10.67 | 0 | 0 | 0 | 1 | 1 | 1 | 1 | 0 | 1 | 0 | 0 | 0 | 0.69 |  | 0 | 2 | 28187063 | 1 | 0 | 407 | 0 | 0 | 0 | 0 | 0 | 0 | 0 | 0 | 0 | 0 | 0 | 0 | 0 | 0 | 0 | 0 | 0 | 0 | 0 | 0 | 0 | 0 | 0.69 | 10.67 | 10.67 | 1 | 7.36 | 0
98 | 28185840 | 28187049 | 27264524 | 1 | 1 | 1 | 3 | 01.7.03.04-0001 | ТССЦ Республики Крым (ред. 2017), 01.7.03.04-0001, Приказ Минстроя России от 28.09.2017 г. № 1346/пр | Электроэнергия | 1383 | 1013 | КВТ-Ч | КВТ-Ч | 1 | 0 | -285286901 | 345 | 0.51 | 0 | 0 | 0 | 0.51 | 0 | 0 | 0 | 1 | 1 | 1 | 1 | 0 | 1 | 0 | 0 | 0 | 345 |  | 0 | 2 | 28187064 | 1 | 0 | 408 | 0 | 0 | 0 | 0 | 0 | 0 | 0 | 0 | 0 | 0 | 0 | 0 | 0 | 0 | 0 | 0 | 0 | 0 | 0 | 0 | 0 | 0 | 345 | 0.51 | 0.51 | 1 | 175.95 | 0
98 | 28185840 | 28187049 | 27265295 | 1 | 1 | 1 | 3 | 01.7.08.04-0003 | ТССЦ Республики Крым (ред. 2017), 01.7.08.04-0003, Приказ Минстроя России от 28.09.2017 г. № 1346/пр | Мел природный молотый | 1348 | 1009 | т | т | 1000 | 0 | -1907798261 | 0.008 | 1926.41 | 0 | 0 | 0 | 1926.41 | 0 | 0 | 0 | 1 | 1 | 1 | 1 | 0 | 1 | 0 | 0 | 0 | 0.008 |  | 0 | 2 | 28187065 | 1 | 0 | 409 | 0 | 0 | 0 | 0 | 0 | 0 | 0 | 0 | 0 | 0 | 0 | 0 | 0 | 0 | 0 | 0 | 0 | 0 | 0 | 0 | 0 | 0 | 0.008 | 1926.41 | 1926.41 | 1 | 15.41 | 0
98 | 28185840 | 28187049 | 27266047 | 1 | 1 | 1 | 3 | 01.7.11.07-0040 | ТССЦ Республики Крым (ред. 2017), 01.7.11.07-0040, Приказ Минстроя России от 28.09.2017 г. № 1346/пр | Электроды диаметром 4 мм Э50А | 1348 | 1009 | т | т | 1000 | 0 | -1204589871 | 0.0297 | 12824.48 | 0 | 0 | 0 | 12824.48 | 0 | 0 | 0 | 1 | 1 | 1 | 1 | 0 | 1 | 0 | 0 | 0 | 0.0297 |  | 0 | 2 | 28187066 | 1 | 0 | 410 | 0 | 0 | 0 | 0 | 0 | 0 | 0 | 0 | 0 | 0 | 0 | 0 | 0 | 0 | 0 | 0 | 0 | 0 | 0 | 0 | 0 | 0 | 0.0297 | 12824.48 | 12824.48 | 1 | 380.89 | 0
98 | 28185840 | 28187049 | 27258857 | 21 | 1 | 1 | 3 | 999-9950 |  | Вспомогательные ненормируемые материалы (2% от ОЗП) | 1374 | 1013 | РУБ | РУБ | 1 | 0 | -1731369543 | 75.4 | 1 | 0 | 0 | 0 | 1 | 0 | 0 | 0 | 1 | 1 | 1 | 1 | 0 | 1 | 0 | 0 | 0 | 75.4 |  | 0 | 2 | 28187067 | 1 | 0 | 411 | 0 | 0 | 0 | 0 | 0 | 0 | 0 | 0 | 0 | 0 | 0 | 0 | 0 | 0 | 0 | 0 | 0 | 0 | 0 | 0 | 0 | 0 | 75.4 | 1 | 1 | 1 | 75.4 | 0
99 | 28185841 | 28187049 | 27446746 | 1 | 1 | 1 | 1 | 1-100-42-82 |  | Рабочий среднего разряда 4.2 | 1191 | 1013 | чел.-ч. | чел.-ч. | 1 | 0 | 2034902790 | 426 | 0 | 0 | 0 | 62.57 | 0 | 0 | 0 | 8.85 | 1 | 1 | 1 | 7.07 | 0 | 1 | 0 | 0 | 0 | 426 |  | 1 | 2 | 28187059 | 1 | 0 | 412 | 0 | 0 | 0 | 0 | 0 | 0 | 0 | 0 | 0 | 0 | 0 | 0 | 0 | 0 | 0 | 0 | 0 | 0 | 0 | 0 | 0 | 0 | 426 | 62.57 | 8.85 | 7.07 | 3770.1 | 0
99 | 28185841 | 28187049 | 27349462 | 1 | 1 | 1 | 2 | 91.17.04-233 | ТСЭМ Республики Крым (ред. 2017), 91.17.04-233, Приказ Минстроя России от 28.09.2017 г. № 1296/пр | Установки для сварки ручной дуговой (постоянного тока) | 1368 | 1011 | маш.-ч | маш.-ч | 1 | 0 | -1277097320 | 19.3 | 0 | 61.37 | 0 | 0 | 0 | 8.68 | 0 | 0 | 1 | 7.07 | 1 | 1 | 0 | 1 | 0 | 0 | 0 | 19.3 |  | 0 | 2 | 28187060 | 1 | 0 | 413 | 0 | 0 | 0 | 0 | 0 | 0 | 0 | 0 | 0 | 0 | 0 | 0 | 0 | 0 | 0 | 0 | 0 | 0 | 0 | 0 | 0 | 0 | 19.3 | 61.37 | 8.68 | 7.07 | 167.52 | 0
99 | 28185841 | 28187049 | 27262805 | 1 | 1 | 1 | 3 | 01.3.02.08-0001 | ТССЦ Республики Крым (ред. 2017), 01.3.02.08-0001, Приказ Минстроя России от 28.09.2017 г. № 1346/пр | Кислород технический газообразный | 1339 | 1007 | м3 | м3 | 1 | 0 | 1597319531 | 17.5 | 62.15 | 0 | 0 | 0 | 8.79 | 0 | 0 | 0 | 7.07 | 1 | 1 | 1 | 0 | 1 | 0 | 0 | 0 | 17.5 |  | 0 | 2 | 28187061 | 1 | 0 | 414 | 0 | 0 | 0 | 0 | 0 | 0 | 0 | 0 | 0 | 0 | 0 | 0 | 0 | 0 | 0 | 0 | 0 | 0 | 0 | 0 | 0 | 0 | 17.5 | 62.15 | 8.79 | 7.07 | 153.83 | 0
99 | 28185841 | 28187049 | 27262812 | 1 | 1 | 1 | 3 | 01.3.02.09-0022 | ТССЦ Республики Крым (ред. 2017), 01.3.02.09-0022, Приказ Минстроя России от 28.09.2017 г. № 1346/пр | Пропан-бутан, смесь техническая | 1346 | 1009 | кг | кг | 1 | 0 | -1411127917 | 5.16 | 31.6 | 0 | 0 | 0 | 4.47 | 0 | 0 | 0 | 7.07 | 1 | 1 | 1 | 0 | 1 | 0 | 0 | 0 | 5.16 |  | 0 | 2 | 28187062 | 1 | 0 | 415 | 0 | 0 | 0 | 0 | 0 | 0 | 0 | 0 | 0 | 0 | 0 | 0 | 0 | 0 | 0 | 0 | 0 | 0 | 0 | 0 | 0 | 0 | 5.16 | 31.6 | 4.47 | 7.07 | 23.07 | 0
99 | 28185841 | 28187049 | 27264512 | 1 | 1 | 1 | 3 | 01.7.03.01-0006 | ТССЦ Республики Крым (ред. 2017), 01.7.03.01-0006, Приказ Минстроя России от 28.09.2017 г. № 1346/пр | Вода химически очищенная | 1339 | 1007 | м3 | м3 | 1 | 0 | 1982624400 | 0.69 | 75.44 | 0 | 0 | 0 | 10.67 | 0 | 0 | 0 | 7.07 | 1 | 1 | 1 | 0 | 1 | 0 | 0 | 0 | 0.69 |  | 0 | 2 | 28187063 | 1 | 0 | 416 | 0 | 0 | 0 | 0 | 0 | 0 | 0 | 0 | 0 | 0 | 0 | 0 | 0 | 0 | 0 | 0 | 0 | 0 | 0 | 0 | 0 | 0 | 0.69 | 75.44 | 10.67 | 7.07 | 7.36 | 0
99 | 28185841 | 28187049 | 27264524 | 1 | 1 | 1 | 3 | 01.7.03.04-0001 | ТССЦ Республики Крым (ред. 2017), 01.7.03.04-0001, Приказ Минстроя России от 28.09.2017 г. № 1346/пр | Электроэнергия | 1383 | 1013 | КВТ-Ч | КВТ-Ч | 1 | 0 | -285286901 | 345 | 3.61 | 0 | 0 | 0 | 0.51 | 0 | 0 | 0 | 7.07 | 1 | 1 | 1 | 0 | 1 | 0 | 0 | 0 | 345 |  | 0 | 2 | 28187064 | 1 | 0 | 417 | 0 | 0 | 0 | 0 | 0 | 0 | 0 | 0 | 0 | 0 | 0 | 0 | 0 | 0 | 0 | 0 | 0 | 0 | 0 | 0 | 0 | 0 | 345 | 3.61 | 0.51 | 7.07 | 175.95 | 0
99 | 28185841 | 28187049 | 27265295 | 1 | 1 | 1 | 3 | 01.7.08.04-0003 | ТССЦ Республики Крым (ред. 2017), 01.7.08.04-0003, Приказ Минстроя России от 28.09.2017 г. № 1346/пр | Мел природный молотый | 1348 | 1009 | т | т | 1000 | 0 | -1907798261 | 0.008 | 13619.72 | 0 | 0 | 0 | 1926.41 | 0 | 0 | 0 | 7.07 | 1 | 1 | 1 | 0 | 1 | 0 | 0 | 0 | 0.008 |  | 0 | 2 | 28187065 | 1 | 0 | 418 | 0 | 0 | 0 | 0 | 0 | 0 | 0 | 0 | 0 | 0 | 0 | 0 | 0 | 0 | 0 | 0 | 0 | 0 | 0 | 0 | 0 | 0 | 0.008 | 13619.72 | 1926.41 | 7.07 | 15.41 | 0
99 | 28185841 | 28187049 | 27266047 | 1 | 1 | 1 | 3 | 01.7.11.07-0040 | ТССЦ Республики Крым (ред. 2017), 01.7.11.07-0040, Приказ Минстроя России от 28.09.2017 г. № 1346/пр | Электроды диаметром 4 мм Э50А | 1348 | 1009 | т | т | 1000 | 0 | -1204589871 | 0.0297 | 90669.07 | 0 | 0 | 0 | 12824.48 | 0 | 0 | 0 | 7.07 | 1 | 1 | 1 | 0 | 1 | 0 | 0 | 0 | 0.0297 |  | 0 | 2 | 28187066 | 1 | 0 | 419 | 0 | 0 | 0 | 0 | 0 | 0 | 0 | 0 | 0 | 0 | 0 | 0 | 0 | 0 | 0 | 0 | 0 | 0 | 0 | 0 | 0 | 0 | 0.0297 | 90669.07 | 12824.48 | 7.07 | 380.89 | 0
99 | 28185841 | 28187049 | 27258857 | 21 | 1 | 1 | 3 | 999-9950 |  | Вспомогательные ненормируемые материалы (2% от ОЗП) | 1374 | 1013 | РУБ | РУБ | 1 | 0 | -1731369543 | 75.4 | 1 | 0 | 0 | 0 | 1 | 0 | 0 | 0 | 1 | 1 | 1 | 1 | 0 | 1 | 0 | 0 | 0 | 75.4 |  | 0 | 2 | 28187067 | 1 | 0 | 420 | 0 | 0 | 0 | 0 | 0 | 0 | 0 | 0 | 0 | 0 | 0 | 0 | 0 | 0 | 0 | 0 | 0 | 0 | 0 | 0 | 0 | 0 | 75.4 | 1 | 1 | 1 | 75.4 | 0
134 | 28185840 | 28187068 | 27436209 | 1 | 1 | 1 | 1 | 1-100-45-82 |  | Рабочий среднего разряда 4.5 | 1191 | 1013 | чел.-ч. | чел.-ч. | 1 | 0 | 1554607928 | 22.92 | 0 | 0 | 0 | 9.24 | 0 | 0 | 0 | 9.24 | 1 | 1 | 1 | 1 | 0 | 1 | 1 | 0 | 0 | 22.92 |  | 1 | 2 | 28187081 | 1 | 0 | 421 | 0 | 0 | 0 | 0 | 0 | 0 | 0 | 0 | 0 | 0 | 0 | 0 | 0 | 0 | 0 | 0 | 0 | 0 | 0 | 0 | 0 | 0 | 224.616 | 9.24 | 9.24 | 1 | 211.78 | 0
134 | 28185840 | 28187068 | 27430841 | 1 | 1 | 1 | 1 | 4-100-00-82 |  | Затраты труда машинистов | 1191 | 1013 | чел.-ч. | чел.-ч. | 1 | 0 | -383101862 | 5.41 | 0 | 0 | 0 | 0 | 0 | 0 | 0 | 0 | 1 | 1 | 1 | 1 | 0 | 1 | 0 | 0 | 0 | 5.41 |  | 2 | 2 | 28187082 | 1 | 0 | 422 | 0 | 0 | 0 | 0 | 0 | 0 | 0 | 0 | 0 | 0 | 0 | 0 | 0 | 0 | 0 | 0 | 0 | 0 | 0 | 0 | 0 | 0 | 53.018 | 0 | 0 | 1 | 0 | 0
134 | 28185840 | 28187068 | 27347955 | 1 | 1 | 1 | 2 | 91.05.04-005 | ТСЭМ Республики Крым (ред. 2017), 91.05.04-005, Приказ Минстроя России от 28.09.2017 г. № 1296/пр | Краны мостовые электрические, грузоподъемность 5 т | 1368 | 1011 | маш.-ч | маш.-ч | 1 | 0 | 1431460504 | 0.48 | 0 | 42.06 | 10.13 | 0 | 0 | 42.06 | 10.13 | 0 | 1 | 1 | 1 | 1 | 0 | 1 | 1 | 0 | 0 | 0.48 |  | 0 | 2 | 28187083 | 1 | 0 | 423 | 0 | 0 | 0 | 0 | 0 | 0 | 0 | 0 | 0 | 0 | 0 | 0 | 0 | 0 | 0 | 0 | 0 | 0 | 0 | 0 | 0 | 0 | 4.704 | 42.06 | 42.06 | 1 | 20.19 | 4.86
134 | 28185840 | 28187068 | 27348145 | 1 | 1 | 1 | 2 | 91.06.02-005 | ТСЭМ Республики Крым (ред. 2017), 91.06.02-005, Приказ Минстроя России от 28.09.2017 г. № 1296/пр | Конвейер ленточный секционный длиной 40 м | 1368 | 1011 | маш.-ч | маш.-ч | 1 | 0 | 1884583504 | 2.18 | 0 | 66.16 | 8.82 | 0 | 0 | 66.16 | 8.82 | 0 | 1 | 1 | 1 | 1 | 0 | 1 | 1 | 0 | 0 | 2.18 |  | 0 | 2 | 28187084 | 1 | 0 | 424 | 0 | 0 | 0 | 0 | 0 | 0 | 0 | 0 | 0 | 0 | 0 | 0 | 0 | 0 | 0 | 0 | 0 | 0 | 0 | 0 | 0 | 0 | 21.364 | 66.16 | 66.16 | 1 | 144.23 | 19.23
134 | 28185840 | 28187068 | 27348210 | 1 | 1 | 1 | 2 | 91.06.05-011 | ТСЭМ Республики Крым (ред. 2017), 91.06.05-011, Приказ Минстроя России от 28.09.2017 г. № 1296/пр | Погрузчик, грузоподъемность 5 т | 1368 | 1011 | маш.-ч | маш.-ч | 1 | 0 | -1700234874 | 0.21 | 0 | 93.73 | 8.82 | 0 | 0 | 93.73 | 8.82 | 0 | 1 | 1 | 1 | 1 | 0 | 1 | 1 | 0 | 0 | 0.21 |  | 0 | 2 | 28187085 | 1 | 0 | 425 | 0 | 0 | 0 | 0 | 0 | 0 | 0 | 0 | 0 | 0 | 0 | 0 | 0 | 0 | 0 | 0 | 0 | 0 | 0 | 0 | 0 | 0 | 2.058 | 93.73 | 93.73 | 1 | 19.68 | 1.85
134 | 28185840 | 28187068 | 27348257 | 1 | 1 | 1 | 2 | 91.06.06-031 | ТСЭМ Республики Крым (ред. 2017), 91.06.06-031, Приказ Минстроя России от 28.09.2017 г. № 1296/пр | Подъемник двухстоечный грузовой, грузоподъемность до 2 т, высота до 60 м | 1368 | 1011 | маш.-ч | маш.-ч | 1 | 0 | -271470403 | 0.3 | 0 | 91.79 | 11.84 | 0 | 0 | 91.79 | 11.84 | 0 | 1 | 1 | 1 | 1 | 0 | 1 | 1 | 0 | 0 | 0.3 |  | 0 | 2 | 28187086 | 1 | 0 | 426 | 0 | 0 | 0 | 0 | 0 | 0 | 0 | 0 | 0 | 0 | 0 | 0 | 0 | 0 | 0 | 0 | 0 | 0 | 0 | 0 | 0 | 0 | 2.94 | 91.79 | 91.79 | 1 | 27.54 | 3.55
134 | 28185840 | 28187068 | 27348305 | 1 | 1 | 1 | 2 | 91.06.08-003 | ТСЭМ Республики Крым (ред. 2017), 91.06.08-003, Приказ Минстроя России от 28.09.2017 г. № 1296/пр | Тельферы электрические 2 т | 1368 | 1011 | маш.-ч | маш.-ч | 1 | 0 | -186926218 | 0.02 | 0 | 5 | 0 | 0 | 0 | 5 | 0 | 0 | 1 | 1 | 1 | 1 | 0 | 1 | 1 | 0 | 0 | 0.02 |  | 0 | 2 | 28187087 | 1 | 0 | 427 | 0 | 0 | 0 | 0 | 0 | 0 | 0 | 0 | 0 | 0 | 0 | 0 | 0 | 0 | 0 | 0 | 0 | 0 | 0 | 0 | 0 | 0 | 0.196 | 5 | 5 | 1 | 0.1 | 0
134 | 28185840 | 28187068 | 27348410 | 1 | 1 | 1 | 2 | 91.07.08-021 | ТСЭМ Республики Крым (ред. 2017), 91.07.08-021, Приказ Минстроя России от 28.09.2017 г. № 1296/пр | Растворосмесители для приготовления водоцементных и других растворов 350 л | 1368 | 1011 | маш.-ч | маш.-ч | 1 | 0 | -566827484 | 0.23 | 0 | 4.11 | 0 | 0 | 0 | 4.11 | 0 | 0 | 1 | 1 | 1 | 1 | 0 | 1 | 1 | 0 | 0 | 0.23 |  | 0 | 2 | 28187088 | 1 | 0 | 428 | 0 | 0 | 0 | 0 | 0 | 0 | 0 | 0 | 0 | 0 | 0 | 0 | 0 | 0 | 0 | 0 | 0 | 0 | 0 | 0 | 0 | 0 | 2.254 | 4.11 | 4.11 | 1 | 0.95 | 0
134 | 28185840 | 28187068 | 27349168 | 1 | 1 | 1 | 2 | 91.14.02-003 | ТСЭМ Республики Крым (ред. 2017), 91.14.02-003, Приказ Минстроя России от 28.09.2017 г. № 1296/пр | Автомобили бортовые, грузоподъемность до 10 т | 1368 | 1011 | маш.-ч | маш.-ч | 1 | 0 | 1820267133 | 2.18 | 0 | 102.48 | 11.84 | 0 | 0 | 102.48 | 11.84 | 0 | 1 | 1 | 1 | 1 | 0 | 1 | 1 | 0 | 0 | 2.18 |  | 0 | 2 | 28187089 | 1 | 0 | 429 | 0 | 0 | 0 | 0 | 0 | 0 | 0 | 0 | 0 | 0 | 0 | 0 | 0 | 0 | 0 | 0 | 0 | 0 | 0 | 0 | 0 | 0 | 21.364 | 102.48 | 102.48 | 1 | 223.41 | 25.81
134 | 28185840 | 28187068 | 27350098 | 1 | 1 | 1 | 2 | 91.21.19-024 | ТСЭМ Республики Крым (ред. 2017), 91.21.19-024, Приказ Минстроя России от 28.09.2017 г. № 1296/пр | Станок для резки керамики | 1368 | 1011 | маш.-ч | маш.-ч | 1 | 0 | 102642092 | 0.06 | 0 | 18.46 | 11.84 | 0 | 0 | 18.46 | 11.84 | 0 | 1 | 1 | 1 | 1 | 0 | 1 | 1 | 0 | 0 | 0.06 |  | 0 | 2 | 28187090 | 1 | 0 | 430 | 0 | 0 | 0 | 0 | 0 | 0 | 0 | 0 | 0 | 0 | 0 | 0 | 0 | 0 | 0 | 0 | 0 | 0 | 0 | 0 | 0 | 0 | 0.588 | 18.46 | 18.46 | 1 | 1.11 | 0.71
134 | 28185840 | 28187068 | 27264507 | 1 | 1 | 1 | 3 | 01.7.03.01-0001 | ТССЦ Республики Крым (ред. 2017), 01.7.03.01-0001, Приказ Минстроя России от 28.09.2017 г. № 1346/пр | Вода | 1339 | 1007 | м3 | м3 | 1 | 0 | 82350058 | 0.043 | 2.44 | 0 | 0 | 0 | 2.44 | 0 | 0 | 0 | 1 | 1 | 1 | 1 | 0 | 1 | 0 | 0 | 0 | 0.043 |  | 0 | 2 | 28187091 | 1 | 0 | 431 | 0 | 0 | 0 | 0 | 0 | 0 | 0 | 0 | 0 | 0 | 0 | 0 | 0 | 0 | 0 | 0 | 0 | 0 | 0 | 0 | 0 | 0 | 0.4214 | 2.44 | 2.44 | 1 | 0.1 | 0
134 | 28185840 | 28187068 | 27308465 | 1 | 1 | 1 | 3 | 17.4.03.01-0008 | ТССЦ Республики Крым (ред. 2017), 17.4.03.01-0008, Приказ Минстроя России от 28.09.2017 г. № 1396/пр | Мертели огнеупорные алюмосиликатные марки МШ-28 | 1348 | 1009 | т | т | 1000 | 0 | -468305079 | 0.14 | 736.29 | 0 | 0 | 0 | 736.29 | 0 | 0 | 0 | 1 | 1 | 1 | 1 | 0 | 1 | 0 | 0 | 0 | 0.14 |  | 0 | 2 | 28187093 | 1 | 0 | 433 | 0 | 0 | 0 | 0 | 0 | 0 | 0 | 0 | 0 | 0 | 0 | 0 | 0 | 0 | 0 | 0 | 0 | 0 | 0 | 0 | 0 | 0 | 1.372 | 736.29 | 736.29 | 1 | 103.08 | 0
135 | 28185841 | 28187068 | 27436209 | 1 | 1 | 1 | 1 | 1-100-45-82 |  | Рабочий среднего разряда 4.5 | 1191 | 1013 | чел.-ч. | чел.-ч. | 1 | 0 | 1554607928 | 22.92 | 0 | 0 | 0 | 65.33 | 0 | 0 | 0 | 9.24 | 1 | 1 | 1 | 7.07 | 0 | 1 | 1 | 0 | 0 | 22.92 |  | 1 | 2 | 28187081 | 1 | 0 | 434 | 0 | 0 | 0 | 0 | 0 | 0 | 0 | 0 | 0 | 0 | 0 | 0 | 0 | 0 | 0 | 0 | 0 | 0 | 0 | 0 | 0 | 0 | 224.616 | 65.33 | 9.24 | 7.07 | 211.78 | 0
135 | 28185841 | 28187068 | 27430841 | 1 | 1 | 1 | 1 | 4-100-00-82 |  | Затраты труда машинистов | 1191 | 1013 | чел.-ч. | чел.-ч. | 1 | 0 | -383101862 | 5.41 | 0 | 0 | 0 | 0 | 0 | 0 | 0 | 0 | 1 | 1 | 7.07 | 1 | 0 | 1 | 0 | 0 | 0 | 5.41 |  | 2 | 2 | 28187082 | 1 | 0 | 435 | 0 | 0 | 0 | 0 | 0 | 0 | 0 | 0 | 0 | 0 | 0 | 0 | 0 | 0 | 0 | 0 | 0 | 0 | 0 | 0 | 0 | 0 | 53.018 | 0 | 0 | 1 | 0 | 0
135 | 28185841 | 28187068 | 27347955 | 1 | 1 | 1 | 2 | 91.05.04-005 | ТСЭМ Республики Крым (ред. 2017), 91.05.04-005, Приказ Минстроя России от 28.09.2017 г. № 1296/пр | Краны мостовые электрические, грузоподъемность 5 т | 1368 | 1011 | маш.-ч | маш.-ч | 1 | 0 | 1431460504 | 0.48 | 0 | 297.36 | 10.13 | 0 | 0 | 42.06 | 10.13 | 0 | 1 | 7.07 | 1 | 1 | 0 | 1 | 1 | 0 | 0 | 0.48 |  | 0 | 2 | 28187083 | 1 | 0 | 436 | 0 | 0 | 0 | 0 | 0 | 0 | 0 | 0 | 0 | 0 | 0 | 0 | 0 | 0 | 0 | 0 | 0 | 0 | 0 | 0 | 0 | 0 | 4.704 | 297.36 | 42.06 | 7.07 | 20.19 | 4.86
135 | 28185841 | 28187068 | 27348145 | 1 | 1 | 1 | 2 | 91.06.02-005 | ТСЭМ Республики Крым (ред. 2017), 91.06.02-005, Приказ Минстроя России от 28.09.2017 г. № 1296/пр | Конвейер ленточный секционный длиной 40 м | 1368 | 1011 | маш.-ч | маш.-ч | 1 | 0 | 1884583504 | 2.18 | 0 | 467.75 | 8.82 | 0 | 0 | 66.16 | 8.82 | 0 | 1 | 7.07 | 1 | 1 | 0 | 1 | 1 | 0 | 0 | 2.18 |  | 0 | 2 | 28187084 | 1 | 0 | 437 | 0 | 0 | 0 | 0 | 0 | 0 | 0 | 0 | 0 | 0 | 0 | 0 | 0 | 0 | 0 | 0 | 0 | 0 | 0 | 0 | 0 | 0 | 21.364 | 467.75 | 66.16 | 7.07 | 144.23 | 19.23
135 | 28185841 | 28187068 | 27348210 | 1 | 1 | 1 | 2 | 91.06.05-011 | ТСЭМ Республики Крым (ред. 2017), 91.06.05-011, Приказ Минстроя России от 28.09.2017 г. № 1296/пр | Погрузчик, грузоподъемность 5 т | 1368 | 1011 | маш.-ч | маш.-ч | 1 | 0 | -1700234874 | 0.21 | 0 | 662.67 | 8.82 | 0 | 0 | 93.73 | 8.82 | 0 | 1 | 7.07 | 1 | 1 | 0 | 1 | 1 | 0 | 0 | 0.21 |  | 0 | 2 | 28187085 | 1 | 0 | 438 | 0 | 0 | 0 | 0 | 0 | 0 | 0 | 0 | 0 | 0 | 0 | 0 | 0 | 0 | 0 | 0 | 0 | 0 | 0 | 0 | 0 | 0 | 2.058 | 662.67 | 93.73 | 7.07 | 19.68 | 1.85
135 | 28185841 | 28187068 | 27348257 | 1 | 1 | 1 | 2 | 91.06.06-031 | ТСЭМ Республики Крым (ред. 2017), 91.06.06-031, Приказ Минстроя России от 28.09.2017 г. № 1296/пр | Подъемник двухстоечный грузовой, грузоподъемность до 2 т, высота до 60 м | 1368 | 1011 | маш.-ч | маш.-ч | 1 | 0 | -271470403 | 0.3 | 0 | 648.96 | 11.84 | 0 | 0 | 91.79 | 11.84 | 0 | 1 | 7.07 | 1 | 1 | 0 | 1 | 1 | 0 | 0 | 0.3 |  | 0 | 2 | 28187086 | 1 | 0 | 439 | 0 | 0 | 0 | 0 | 0 | 0 | 0 | 0 | 0 | 0 | 0 | 0 | 0 | 0 | 0 | 0 | 0 | 0 | 0 | 0 | 0 | 0 | 2.94 | 648.96 | 91.79 | 7.07 | 27.54 | 3.55
135 | 28185841 | 28187068 | 27348305 | 1 | 1 | 1 | 2 | 91.06.08-003 | ТСЭМ Республики Крым (ред. 2017), 91.06.08-003, Приказ Минстроя России от 28.09.2017 г. № 1296/пр | Тельферы электрические 2 т | 1368 | 1011 | маш.-ч | маш.-ч | 1 | 0 | -186926218 | 0.02 | 0 | 35.35 | 0 | 0 | 0 | 5 | 0 | 0 | 1 | 7.07 | 1 | 1 | 0 | 1 | 1 | 0 | 0 | 0.02 |  | 0 | 2 | 28187087 | 1 | 0 | 440 | 0 | 0 | 0 | 0 | 0 | 0 | 0 | 0 | 0 | 0 | 0 | 0 | 0 | 0 | 0 | 0 | 0 | 0 | 0 | 0 | 0 | 0 | 0.196 | 35.35 | 5 | 7.07 | 0.1 | 0
135 | 28185841 | 28187068 | 27348410 | 1 | 1 | 1 | 2 | 91.07.08-021 | ТСЭМ Республики Крым (ред. 2017), 91.07.08-021, Приказ Минстроя России от 28.09.2017 г. № 1296/пр | Растворосмесители для приготовления водоцементных и других растворов 350 л | 1368 | 1011 | маш.-ч | маш.-ч | 1 | 0 | -566827484 | 0.23 | 0 | 29.06 | 0 | 0 | 0 | 4.11 | 0 | 0 | 1 | 7.07 | 1 | 1 | 0 | 1 | 1 | 0 | 0 | 0.23 |  | 0 | 2 | 28187088 | 1 | 0 | 441 | 0 | 0 | 0 | 0 | 0 | 0 | 0 | 0 | 0 | 0 | 0 | 0 | 0 | 0 | 0 | 0 | 0 | 0 | 0 | 0 | 0 | 0 | 2.254 | 29.06 | 4.11 | 7.07 | 0.95 | 0
135 | 28185841 | 28187068 | 27349168 | 1 | 1 | 1 | 2 | 91.14.02-003 | ТСЭМ Республики Крым (ред. 2017), 91.14.02-003, Приказ Минстроя России от 28.09.2017 г. № 1296/пр | Автомобили бортовые, грузоподъемность до 10 т | 1368 | 1011 | маш.-ч | маш.-ч | 1 | 0 | 1820267133 | 2.18 | 0 | 724.53 | 11.84 | 0 | 0 | 102.48 | 11.84 | 0 | 1 | 7.07 | 1 | 1 | 0 | 1 | 1 | 0 | 0 | 2.18 |  | 0 | 2 | 28187089 | 1 | 0 | 442 | 0 | 0 | 0 | 0 | 0 | 0 | 0 | 0 | 0 | 0 | 0 | 0 | 0 | 0 | 0 | 0 | 0 | 0 | 0 | 0 | 0 | 0 | 21.364 | 724.53 | 102.48 | 7.07 | 223.41 | 25.81
135 | 28185841 | 28187068 | 27350098 | 1 | 1 | 1 | 2 | 91.21.19-024 | ТСЭМ Республики Крым (ред. 2017), 91.21.19-024, Приказ Минстроя России от 28.09.2017 г. № 1296/пр | Станок для резки керамики | 1368 | 1011 | маш.-ч | маш.-ч | 1 | 0 | 102642092 | 0.06 | 0 | 130.51 | 11.84 | 0 | 0 | 18.46 | 11.84 | 0 | 1 | 7.07 | 1 | 1 | 0 | 1 | 1 | 0 | 0 | 0.06 |  | 0 | 2 | 28187090 | 1 | 0 | 443 | 0 | 0 | 0 | 0 | 0 | 0 | 0 | 0 | 0 | 0 | 0 | 0 | 0 | 0 | 0 | 0 | 0 | 0 | 0 | 0 | 0 | 0 | 0.588 | 130.51 | 18.46 | 7.07 | 1.11 | 0.71
135 | 28185841 | 28187068 | 27264507 | 1 | 1 | 1 | 3 | 01.7.03.01-0001 | ТССЦ Республики Крым (ред. 2017), 01.7.03.01-0001, Приказ Минстроя России от 28.09.2017 г. № 1346/пр | Вода | 1339 | 1007 | м3 | м3 | 1 | 0 | 82350058 | 0.043 | 17.25 | 0 | 0 | 0 | 2.44 | 0 | 0 | 0 | 7.07 | 1 | 1 | 1 | 0 | 1 | 0 | 0 | 0 | 0.043 |  | 0 | 2 | 28187091 | 1 | 0 | 444 | 0 | 0 | 0 | 0 | 0 | 0 | 0 | 0 | 0 | 0 | 0 | 0 | 0 | 0 | 0 | 0 | 0 | 0 | 0 | 0 | 0 | 0 | 0.4214 | 17.25 | 2.44 | 7.07 | 0.1 | 0
135 | 28185841 | 28187068 | 27308465 | 1 | 1 | 1 | 3 | 17.4.03.01-0008 | ТССЦ Республики Крым (ред. 2017), 17.4.03.01-0008, Приказ Минстроя России от 28.09.2017 г. № 1396/пр | Мертели огнеупорные алюмосиликатные марки МШ-28 | 1348 | 1009 | т | т | 1000 | 0 | -468305079 | 0.14 | 5205.57 | 0 | 0 | 0 | 736.29 | 0 | 0 | 0 | 7.07 | 1 | 1 | 1 | 0 | 1 | 0 | 0 | 0 | 0.14 |  | 0 | 2 | 28187093 | 1 | 0 | 446 | 0 | 0 | 0 | 0 | 0 | 0 | 0 | 0 | 0 | 0 | 0 | 0 | 0 | 0 | 0 | 0 | 0 | 0 | 0 | 0 | 0 | 0 | 1.372 | 5205.57 | 736.29 | 7.07 | 103.08 | 0
138 | 28185840 | 28187095 | 27438973 | 1 | 1 | 1 | 1 | 1-100-51-82 |  | Рабочий среднего разряда 5.1 | 1191 | 1013 | чел.-ч. | чел.-ч. | 1 | 0 | -1108122096 | 21.48 | 0 | 0 | 0 | 10.07 | 0 | 0 | 0 | 10.07 | 1 | 1 | 1 | 1 | 0 | 1 | 1 | 0 | 0 | 21.48 |  | 1 | 2 | 28187108 | 1 | 0 | 447 | 0 | 0 | 0 | 0 | 0 | 0 | 0 | 0 | 0 | 0 | 0 | 0 | 0 | 0 | 0 | 0 | 0 | 0 | 0 | 0 | 0 | 0 | 163.248 | 10.07 | 10.07 | 1 | 216.3 | 0
138 | 28185840 | 28187095 | 27430841 | 1 | 1 | 1 | 1 | 4-100-00-82 |  | Затраты труда машинистов | 1191 | 1013 | чел.-ч. | чел.-ч. | 1 | 0 | -383101862 | 5.32 | 0 | 0 | 0 | 0 | 0 | 0 | 0 | 0 | 1 | 1 | 1 | 1 | 0 | 1 | 0 | 0 | 0 | 5.32 |  | 2 | 2 | 28187109 | 1 | 0 | 448 | 0 | 0 | 0 | 0 | 0 | 0 | 0 | 0 | 0 | 0 | 0 | 0 | 0 | 0 | 0 | 0 | 0 | 0 | 0 | 0 | 0 | 0 | 40.432 | 0 | 0 | 1 | 0 | 0
138 | 28185840 | 28187095 | 27347955 | 1 | 1 | 1 | 2 | 91.05.04-005 | ТСЭМ Республики Крым (ред. 2017), 91.05.04-005, Приказ Минстроя России от 28.09.2017 г. № 1296/пр | Краны мостовые электрические, грузоподъемность 5 т | 1368 | 1011 | маш.-ч | маш.-ч | 1 | 0 | 1431460504 | 0.48 | 0 | 42.06 | 10.13 | 0 | 0 | 42.06 | 10.13 | 0 | 1 | 1 | 1 | 1 | 0 | 1 | 1 | 0 | 0 | 0.48 |  | 0 | 2 | 28187110 | 1 | 0 | 449 | 0 | 0 | 0 | 0 | 0 | 0 | 0 | 0 | 0 | 0 | 0 | 0 | 0 | 0 | 0 | 0 | 0 | 0 | 0 | 0 | 0 | 0 | 3.648 | 42.06 | 42.06 | 1 | 20.19 | 4.86
138 | 28185840 | 28187095 | 27348145 | 1 | 1 | 1 | 2 | 91.06.02-005 | ТСЭМ Республики Крым (ред. 2017), 91.06.02-005, Приказ Минстроя России от 28.09.2017 г. № 1296/пр | Конвейер ленточный секционный длиной 40 м | 1368 | 1011 | маш.-ч | маш.-ч | 1 | 0 | 1884583504 | 2.18 | 0 | 66.16 | 8.82 | 0 | 0 | 66.16 | 8.82 | 0 | 1 | 1 | 1 | 1 | 0 | 1 | 1 | 0 | 0 | 2.18 |  | 0 | 2 | 28187111 | 1 | 0 | 450 | 0 | 0 | 0 | 0 | 0 | 0 | 0 | 0 | 0 | 0 | 0 | 0 | 0 | 0 | 0 | 0 | 0 | 0 | 0 | 0 | 0 | 0 | 16.568 | 66.16 | 66.16 | 1 | 144.23 | 19.23
138 | 28185840 | 28187095 | 27348210 | 1 | 1 | 1 | 2 | 91.06.05-011 | ТСЭМ Республики Крым (ред. 2017), 91.06.05-011, Приказ Минстроя России от 28.09.2017 г. № 1296/пр | Погрузчик, грузоподъемность 5 т | 1368 | 1011 | маш.-ч | маш.-ч | 1 | 0 | -1700234874 | 0.21 | 0 | 93.73 | 8.82 | 0 | 0 | 93.73 | 8.82 | 0 | 1 | 1 | 1 | 1 | 0 | 1 | 1 | 0 | 0 | 0.21 |  | 0 | 2 | 28187112 | 1 | 0 | 451 | 0 | 0 | 0 | 0 | 0 | 0 | 0 | 0 | 0 | 0 | 0 | 0 | 0 | 0 | 0 | 0 | 0 | 0 | 0 | 0 | 0 | 0 | 1.596 | 93.73 | 93.73 | 1 | 19.68 | 1.85
138 | 28185840 | 28187095 | 27348257 | 1 | 1 | 1 | 2 | 91.06.06-031 | ТСЭМ Республики Крым (ред. 2017), 91.06.06-031, Приказ Минстроя России от 28.09.2017 г. № 1296/пр | Подъемник двухстоечный грузовой, грузоподъемность до 2 т, высота до 60 м | 1368 | 1011 | маш.-ч | маш.-ч | 1 | 0 | -271470403 | 0.21 | 0 | 91.79 | 11.84 | 0 | 0 | 91.79 | 11.84 | 0 | 1 | 1 | 1 | 1 | 0 | 1 | 1 | 0 | 0 | 0.21 |  | 0 | 2 | 28187113 | 1 | 0 | 452 | 0 | 0 | 0 | 0 | 0 | 0 | 0 | 0 | 0 | 0 | 0 | 0 | 0 | 0 | 0 | 0 | 0 | 0 | 0 | 0 | 0 | 0 | 1.596 | 91.79 | 91.79 | 1 | 19.28 | 2.49
138 | 28185840 | 28187095 | 27348305 | 1 | 1 | 1 | 2 | 91.06.08-003 | ТСЭМ Республики Крым (ред. 2017), 91.06.08-003, Приказ Минстроя России от 28.09.2017 г. № 1296/пр | Тельферы электрические 2 т | 1368 | 1011 | маш.-ч | маш.-ч | 1 | 0 | -186926218 | 0.02 | 0 | 5 | 0 | 0 | 0 | 5 | 0 | 0 | 1 | 1 | 1 | 1 | 0 | 1 | 1 | 0 | 0 | 0.02 |  | 0 | 2 | 28187114 | 1 | 0 | 453 | 0 | 0 | 0 | 0 | 0 | 0 | 0 | 0 | 0 | 0 | 0 | 0 | 0 | 0 | 0 | 0 | 0 | 0 | 0 | 0 | 0 | 0 | 0.152 | 5 | 5 | 1 | 0.1 | 0
138 | 28185840 | 28187095 | 27348410 | 1 | 1 | 1 | 2 | 91.07.08-021 | ТСЭМ Республики Крым (ред. 2017), 91.07.08-021, Приказ Минстроя России от 28.09.2017 г. № 1296/пр | Растворосмесители для приготовления водоцементных и других растворов 350 л | 1368 | 1011 | маш.-ч | маш.-ч | 1 | 0 | -566827484 | 0.16 | 0 | 4.11 | 0 | 0 | 0 | 4.11 | 0 | 0 | 1 | 1 | 1 | 1 | 0 | 1 | 1 | 0 | 0 | 0.16 |  | 0 | 2 | 28187115 | 1 | 0 | 454 | 0 | 0 | 0 | 0 | 0 | 0 | 0 | 0 | 0 | 0 | 0 | 0 | 0 | 0 | 0 | 0 | 0 | 0 | 0 | 0 | 0 | 0 | 1.216 | 4.11 | 4.11 | 1 | 0.66 | 0
138 | 28185840 | 28187095 | 27349168 | 1 | 1 | 1 | 2 | 91.14.02-003 | ТСЭМ Республики Крым (ред. 2017), 91.14.02-003, Приказ Минстроя России от 28.09.2017 г. № 1296/пр | Автомобили бортовые, грузоподъемность до 10 т | 1368 | 1011 | маш.-ч | маш.-ч | 1 | 0 | 1820267133 | 2.18 | 0 | 102.48 | 11.84 | 0 | 0 | 102.48 | 11.84 | 0 | 1 | 1 | 1 | 1 | 0 | 1 | 1 | 0 | 0 | 2.18 |  | 0 | 2 | 28187116 | 1 | 0 | 455 | 0 | 0 | 0 | 0 | 0 | 0 | 0 | 0 | 0 | 0 | 0 | 0 | 0 | 0 | 0 | 0 | 0 | 0 | 0 | 0 | 0 | 0 | 16.568 | 102.48 | 102.48 | 1 | 223.41 | 25.81
138 | 28185840 | 28187095 | 27350098 | 1 | 1 | 1 | 2 | 91.21.19-024 | ТСЭМ Республики Крым (ред. 2017), 91.21.19-024, Приказ Минстроя России от 28.09.2017 г. № 1296/пр | Станок для резки керамики | 1368 | 1011 | маш.-ч | маш.-ч | 1 | 0 | 102642092 | 0.06 | 0 | 18.46 | 11.84 | 0 | 0 | 18.46 | 11.84 | 0 | 1 | 1 | 1 | 1 | 0 | 1 | 1 | 0 | 0 | 0.06 |  | 0 | 2 | 28187117 | 1 | 0 | 456 | 0 | 0 | 0 | 0 | 0 | 0 | 0 | 0 | 0 | 0 | 0 | 0 | 0 | 0 | 0 | 0 | 0 | 0 | 0 | 0 | 0 | 0 | 0.456 | 18.46 | 18.46 | 1 | 1.11 | 0.71
138 | 28185840 | 28187095 | 27264507 | 1 | 1 | 1 | 3 | 01.7.03.01-0001 | ТССЦ Республики Крым (ред. 2017), 01.7.03.01-0001, Приказ Минстроя России от 28.09.2017 г. № 1346/пр | Вода | 1339 | 1007 | м3 | м3 | 1 | 0 | 82350058 | 0.043 | 2.44 | 0 | 0 | 0 | 2.44 | 0 | 0 | 0 | 1 | 1 | 1 | 1 | 0 | 1 | 0 | 0 | 0 | 0.043 |  | 0 | 2 | 28187118 | 1 | 0 | 457 | 0 | 0 | 0 | 0 | 0 | 0 | 0 | 0 | 0 | 0 | 0 | 0 | 0 | 0 | 0 | 0 | 0 | 0 | 0 | 0 | 0 | 0 | 0.3268 | 2.44 | 2.44 | 1 | 0.1 | 0
138 | 28185840 | 28187095 | 27308465 | 1 | 1 | 1 | 3 | 17.4.03.01-0008 | ТССЦ Республики Крым (ред. 2017), 17.4.03.01-0008, Приказ Минстроя России от 28.09.2017 г. № 1396/пр | Мертели огнеупорные алюмосиликатные марки МШ-28 | 1348 | 1009 | т | т | 1000 | 0 | -468305079 | 0.14 | 736.29 | 0 | 0 | 0 | 736.29 | 0 | 0 | 0 | 1 | 1 | 1 | 1 | 0 | 1 | 0 | 0 | 0 | 0.14 |  | 0 | 2 | 28187120 | 1 | 0 | 459 | 0 | 0 | 0 | 0 | 0 | 0 | 0 | 0 | 0 | 0 | 0 | 0 | 0 | 0 | 0 | 0 | 0 | 0 | 0 | 0 | 0 | 0 | 1.064 | 736.29 | 736.29 | 1 | 103.08 | 0
139 | 28185841 | 28187095 | 27438973 | 1 | 1 | 1 | 1 | 1-100-51-82 |  | Рабочий среднего разряда 5.1 | 1191 | 1013 | чел.-ч. | чел.-ч. | 1 | 0 | -1108122096 | 21.48 | 0 | 0 | 0 | 71.19 | 0 | 0 | 0 | 10.07 | 1 | 1 | 1 | 7.07 | 0 | 1 | 1 | 0 | 0 | 21.48 |  | 1 | 2 | 28187108 | 1 | 0 | 460 | 0 | 0 | 0 | 0 | 0 | 0 | 0 | 0 | 0 | 0 | 0 | 0 | 0 | 0 | 0 | 0 | 0 | 0 | 0 | 0 | 0 | 0 | 163.248 | 71.19 | 10.07 | 7.07 | 216.3 | 0
139 | 28185841 | 28187095 | 27430841 | 1 | 1 | 1 | 1 | 4-100-00-82 |  | Затраты труда машинистов | 1191 | 1013 | чел.-ч. | чел.-ч. | 1 | 0 | -383101862 | 5.32 | 0 | 0 | 0 | 0 | 0 | 0 | 0 | 0 | 1 | 1 | 7.07 | 1 | 0 | 1 | 0 | 0 | 0 | 5.32 |  | 2 | 2 | 28187109 | 1 | 0 | 461 | 0 | 0 | 0 | 0 | 0 | 0 | 0 | 0 | 0 | 0 | 0 | 0 | 0 | 0 | 0 | 0 | 0 | 0 | 0 | 0 | 0 | 0 | 40.432 | 0 | 0 | 1 | 0 | 0
139 | 28185841 | 28187095 | 27347955 | 1 | 1 | 1 | 2 | 91.05.04-005 | ТСЭМ Республики Крым (ред. 2017), 91.05.04-005, Приказ Минстроя России от 28.09.2017 г. № 1296/пр | Краны мостовые электрические, грузоподъемность 5 т | 1368 | 1011 | маш.-ч | маш.-ч | 1 | 0 | 1431460504 | 0.48 | 0 | 297.36 | 10.13 | 0 | 0 | 42.06 | 10.13 | 0 | 1 | 7.07 | 1 | 1 | 0 | 1 | 1 | 0 | 0 | 0.48 |  | 0 | 2 | 28187110 | 1 | 0 | 462 | 0 | 0 | 0 | 0 | 0 | 0 | 0 | 0 | 0 | 0 | 0 | 0 | 0 | 0 | 0 | 0 | 0 | 0 | 0 | 0 | 0 | 0 | 3.648 | 297.36 | 42.06 | 7.07 | 20.19 | 4.86
139 | 28185841 | 28187095 | 27348145 | 1 | 1 | 1 | 2 | 91.06.02-005 | ТСЭМ Республики Крым (ред. 2017), 91.06.02-005, Приказ Минстроя России от 28.09.2017 г. № 1296/пр | Конвейер ленточный секционный длиной 40 м | 1368 | 1011 | маш.-ч | маш.-ч | 1 | 0 | 1884583504 | 2.18 | 0 | 467.75 | 8.82 | 0 | 0 | 66.16 | 8.82 | 0 | 1 | 7.07 | 1 | 1 | 0 | 1 | 1 | 0 | 0 | 2.18 |  | 0 | 2 | 28187111 | 1 | 0 | 463 | 0 | 0 | 0 | 0 | 0 | 0 | 0 | 0 | 0 | 0 | 0 | 0 | 0 | 0 | 0 | 0 | 0 | 0 | 0 | 0 | 0 | 0 | 16.568 | 467.75 | 66.16 | 7.07 | 144.23 | 19.23
139 | 28185841 | 28187095 | 27348210 | 1 | 1 | 1 | 2 | 91.06.05-011 | ТСЭМ Республики Крым (ред. 2017), 91.06.05-011, Приказ Минстроя России от 28.09.2017 г. № 1296/пр | Погрузчик, грузоподъемность 5 т | 1368 | 1011 | маш.-ч | маш.-ч | 1 | 0 | -1700234874 | 0.21 | 0 | 662.67 | 8.82 | 0 | 0 | 93.73 | 8.82 | 0 | 1 | 7.07 | 1 | 1 | 0 | 1 | 1 | 0 | 0 | 0.21 |  | 0 | 2 | 28187112 | 1 | 0 | 464 | 0 | 0 | 0 | 0 | 0 | 0 | 0 | 0 | 0 | 0 | 0 | 0 | 0 | 0 | 0 | 0 | 0 | 0 | 0 | 0 | 0 | 0 | 1.596 | 662.67 | 93.73 | 7.07 | 19.68 | 1.85
139 | 28185841 | 28187095 | 27348257 | 1 | 1 | 1 | 2 | 91.06.06-031 | ТСЭМ Республики Крым (ред. 2017), 91.06.06-031, Приказ Минстроя России от 28.09.2017 г. № 1296/пр | Подъемник двухстоечный грузовой, грузоподъемность до 2 т, высота до 60 м | 1368 | 1011 | маш.-ч | маш.-ч | 1 | 0 | -271470403 | 0.21 | 0 | 648.96 | 11.84 | 0 | 0 | 91.79 | 11.84 | 0 | 1 | 7.07 | 1 | 1 | 0 | 1 | 1 | 0 | 0 | 0.21 |  | 0 | 2 | 28187113 | 1 | 0 | 465 | 0 | 0 | 0 | 0 | 0 | 0 | 0 | 0 | 0 | 0 | 0 | 0 | 0 | 0 | 0 | 0 | 0 | 0 | 0 | 0 | 0 | 0 | 1.596 | 648.96 | 91.79 | 7.07 | 19.28 | 2.49
139 | 28185841 | 28187095 | 27348305 | 1 | 1 | 1 | 2 | 91.06.08-003 | ТСЭМ Республики Крым (ред. 2017), 91.06.08-003, Приказ Минстроя России от 28.09.2017 г. № 1296/пр | Тельферы электрические 2 т | 1368 | 1011 | маш.-ч | маш.-ч | 1 | 0 | -186926218 | 0.02 | 0 | 35.35 | 0 | 0 | 0 | 5 | 0 | 0 | 1 | 7.07 | 1 | 1 | 0 | 1 | 1 | 0 | 0 | 0.02 |  | 0 | 2 | 28187114 | 1 | 0 | 466 | 0 | 0 | 0 | 0 | 0 | 0 | 0 | 0 | 0 | 0 | 0 | 0 | 0 | 0 | 0 | 0 | 0 | 0 | 0 | 0 | 0 | 0 | 0.152 | 35.35 | 5 | 7.07 | 0.1 | 0
139 | 28185841 | 28187095 | 27348410 | 1 | 1 | 1 | 2 | 91.07.08-021 | ТСЭМ Республики Крым (ред. 2017), 91.07.08-021, Приказ Минстроя России от 28.09.2017 г. № 1296/пр | Растворосмесители для приготовления водоцементных и других растворов 350 л | 1368 | 1011 | маш.-ч | маш.-ч | 1 | 0 | -566827484 | 0.16 | 0 | 29.06 | 0 | 0 | 0 | 4.11 | 0 | 0 | 1 | 7.07 | 1 | 1 | 0 | 1 | 1 | 0 | 0 | 0.16 |  | 0 | 2 | 28187115 | 1 | 0 | 467 | 0 | 0 | 0 | 0 | 0 | 0 | 0 | 0 | 0 | 0 | 0 | 0 | 0 | 0 | 0 | 0 | 0 | 0 | 0 | 0 | 0 | 0 | 1.216 | 29.06 | 4.11 | 7.07 | 0.66 | 0
139 | 28185841 | 28187095 | 27349168 | 1 | 1 | 1 | 2 | 91.14.02-003 | ТСЭМ Республики Крым (ред. 2017), 91.14.02-003, Приказ Минстроя России от 28.09.2017 г. № 1296/пр | Автомобили бортовые, грузоподъемность до 10 т | 1368 | 1011 | маш.-ч | маш.-ч | 1 | 0 | 1820267133 | 2.18 | 0 | 724.53 | 11.84 | 0 | 0 | 102.48 | 11.84 | 0 | 1 | 7.07 | 1 | 1 | 0 | 1 | 1 | 0 | 0 | 2.18 |  | 0 | 2 | 28187116 | 1 | 0 | 468 | 0 | 0 | 0 | 0 | 0 | 0 | 0 | 0 | 0 | 0 | 0 | 0 | 0 | 0 | 0 | 0 | 0 | 0 | 0 | 0 | 0 | 0 | 16.568 | 724.53 | 102.48 | 7.07 | 223.41 | 25.81
139 | 28185841 | 28187095 | 27350098 | 1 | 1 | 1 | 2 | 91.21.19-024 | ТСЭМ Республики Крым (ред. 2017), 91.21.19-024, Приказ Минстроя России от 28.09.2017 г. № 1296/пр | Станок для резки керамики | 1368 | 1011 | маш.-ч | маш.-ч | 1 | 0 | 102642092 | 0.06 | 0 | 130.51 | 11.84 | 0 | 0 | 18.46 | 11.84 | 0 | 1 | 7.07 | 1 | 1 | 0 | 1 | 1 | 0 | 0 | 0.06 |  | 0 | 2 | 28187117 | 1 | 0 | 469 | 0 | 0 | 0 | 0 | 0 | 0 | 0 | 0 | 0 | 0 | 0 | 0 | 0 | 0 | 0 | 0 | 0 | 0 | 0 | 0 | 0 | 0 | 0.456 | 130.51 | 18.46 | 7.07 | 1.11 | 0.71
139 | 28185841 | 28187095 | 27264507 | 1 | 1 | 1 | 3 | 01.7.03.01-0001 | ТССЦ Республики Крым (ред. 2017), 01.7.03.01-0001, Приказ Минстроя России от 28.09.2017 г. № 1346/пр | Вода | 1339 | 1007 | м3 | м3 | 1 | 0 | 82350058 | 0.043 | 17.25 | 0 | 0 | 0 | 2.44 | 0 | 0 | 0 | 7.07 | 1 | 1 | 1 | 0 | 1 | 0 | 0 | 0 | 0.043 |  | 0 | 2 | 28187118 | 1 | 0 | 470 | 0 | 0 | 0 | 0 | 0 | 0 | 0 | 0 | 0 | 0 | 0 | 0 | 0 | 0 | 0 | 0 | 0 | 0 | 0 | 0 | 0 | 0 | 0.3268 | 17.25 | 2.44 | 7.07 | 0.1 | 0
139 | 28185841 | 28187095 | 27308465 | 1 | 1 | 1 | 3 | 17.4.03.01-0008 | ТССЦ Республики Крым (ред. 2017), 17.4.03.01-0008, Приказ Минстроя России от 28.09.2017 г. № 1396/пр | Мертели огнеупорные алюмосиликатные марки МШ-28 | 1348 | 1009 | т | т | 1000 | 0 | -468305079 | 0.14 | 5205.57 | 0 | 0 | 0 | 736.29 | 0 | 0 | 0 | 7.07 | 1 | 1 | 1 | 0 | 1 | 0 | 0 | 0 | 0.14 |  | 0 | 2 | 28187120 | 1 | 0 | 472 | 0 | 0 | 0 | 0 | 0 | 0 | 0 | 0 | 0 | 0 | 0 | 0 | 0 | 0 | 0 | 0 | 0 | 0 | 0 | 0 | 0 | 0 | 1.064 | 5205.57 | 736.29 | 7.07 | 103.08 | 0
142 | 28185840 | 28187122 | 27438973 | 1 | 1 | 1 | 1 | 1-100-51-82 |  | Рабочий среднего разряда 5.1 | 1191 | 1013 | чел.-ч. | чел.-ч. | 1 | 0 | -1108122096 | 39.15 | 0 | 0 | 0 | 10.07 | 0 | 0 | 0 | 10.07 | 1 | 1 | 1 | 1 | 0 | 1 | 1 | 0 | 0 | 39.15 |  | 1 | 2 | 28187135 | 1 | 0 | 473 | 0 | 0 | 0 | 0 | 0 | 0 | 0 | 0 | 0 | 0 | 0 | 0 | 0 | 0 | 0 | 0 | 0 | 0 | 0 | 0 | 0 | 0 | 50.895 | 10.07 | 10.07 | 1 | 394.24 | 0
142 | 28185840 | 28187122 | 27430841 | 1 | 1 | 1 | 1 | 4-100-00-82 |  | Затраты труда машинистов | 1191 | 1013 | чел.-ч. | чел.-ч. | 1 | 0 | -383101862 | 5.41 | 0 | 0 | 0 | 0 | 0 | 0 | 0 | 0 | 1 | 1 | 1 | 1 | 0 | 1 | 0 | 0 | 0 | 5.41 |  | 2 | 2 | 28187136 | 1 | 0 | 474 | 0 | 0 | 0 | 0 | 0 | 0 | 0 | 0 | 0 | 0 | 0 | 0 | 0 | 0 | 0 | 0 | 0 | 0 | 0 | 0 | 0 | 0 | 7.033 | 0 | 0 | 1 | 0 | 0
142 | 28185840 | 28187122 | 27347955 | 1 | 1 | 1 | 2 | 91.05.04-005 | ТСЭМ Республики Крым (ред. 2017), 91.05.04-005, Приказ Минстроя России от 28.09.2017 г. № 1296/пр | Краны мостовые электрические, грузоподъемность 5 т | 1368 | 1011 | маш.-ч | маш.-ч | 1 | 0 | 1431460504 | 0.48 | 0 | 42.06 | 10.13 | 0 | 0 | 42.06 | 10.13 | 0 | 1 | 1 | 1 | 1 | 0 | 1 | 1 | 0 | 0 | 0.48 |  | 0 | 2 | 28187137 | 1 | 0 | 475 | 0 | 0 | 0 | 0 | 0 | 0 | 0 | 0 | 0 | 0 | 0 | 0 | 0 | 0 | 0 | 0 | 0 | 0 | 0 | 0 | 0 | 0 | 0.624 | 42.06 | 42.06 | 1 | 20.19 | 4.86
142 | 28185840 | 28187122 | 27348145 | 1 | 1 | 1 | 2 | 91.06.02-005 | ТСЭМ Республики Крым (ред. 2017), 91.06.02-005, Приказ Минстроя России от 28.09.2017 г. № 1296/пр | Конвейер ленточный секционный длиной 40 м | 1368 | 1011 | маш.-ч | маш.-ч | 1 | 0 | 1884583504 | 2.18 | 0 | 66.16 | 8.82 | 0 | 0 | 66.16 | 8.82 | 0 | 1 | 1 | 1 | 1 | 0 | 1 | 1 | 0 | 0 | 2.18 |  | 0 | 2 | 28187138 | 1 | 0 | 476 | 0 | 0 | 0 | 0 | 0 | 0 | 0 | 0 | 0 | 0 | 0 | 0 | 0 | 0 | 0 | 0 | 0 | 0 | 0 | 0 | 0 | 0 | 2.834 | 66.16 | 66.16 | 1 | 144.23 | 19.23
142 | 28185840 | 28187122 | 27348210 | 1 | 1 | 1 | 2 | 91.06.05-011 | ТСЭМ Республики Крым (ред. 2017), 91.06.05-011, Приказ Минстроя России от 28.09.2017 г. № 1296/пр | Погрузчик, грузоподъемность 5 т | 1368 | 1011 | маш.-ч | маш.-ч | 1 | 0 | -1700234874 | 0.21 | 0 | 93.73 | 8.82 | 0 | 0 | 93.73 | 8.82 | 0 | 1 | 1 | 1 | 1 | 0 | 1 | 1 | 0 | 0 | 0.21 |  | 0 | 2 | 28187139 | 1 | 0 | 477 | 0 | 0 | 0 | 0 | 0 | 0 | 0 | 0 | 0 | 0 | 0 | 0 | 0 | 0 | 0 | 0 | 0 | 0 | 0 | 0 | 0 | 0 | 0.273 | 93.73 | 93.73 | 1 | 19.68 | 1.85
142 | 28185840 | 28187122 | 27348257 | 1 | 1 | 1 | 2 | 91.06.06-031 | ТСЭМ Республики Крым (ред. 2017), 91.06.06-031, Приказ Минстроя России от 28.09.2017 г. № 1296/пр | Подъемник двухстоечный грузовой, грузоподъемность до 2 т, высота до 60 м | 1368 | 1011 | маш.-ч | маш.-ч | 1 | 0 | -271470403 | 0.21 | 0 | 91.79 | 11.84 | 0 | 0 | 91.79 | 11.84 | 0 | 1 | 1 | 1 | 1 | 0 | 1 | 1 | 0 | 0 | 0.21 |  | 0 | 2 | 28187140 | 1 | 0 | 478 | 0 | 0 | 0 | 0 | 0 | 0 | 0 | 0 | 0 | 0 | 0 | 0 | 0 | 0 | 0 | 0 | 0 | 0 | 0 | 0 | 0 | 0 | 0.273 | 91.79 | 91.79 | 1 | 19.28 | 2.49
142 | 28185840 | 28187122 | 27348305 | 1 | 1 | 1 | 2 | 91.06.08-003 | ТСЭМ Республики Крым (ред. 2017), 91.06.08-003, Приказ Минстроя России от 28.09.2017 г. № 1296/пр | Тельферы электрические 2 т | 1368 | 1011 | маш.-ч | маш.-ч | 1 | 0 | -186926218 | 0.03 | 0 | 5 | 0 | 0 | 0 | 5 | 0 | 0 | 1 | 1 | 1 | 1 | 0 | 1 | 1 | 0 | 0 | 0.03 |  | 0 | 2 | 28187141 | 1 | 0 | 479 | 0 | 0 | 0 | 0 | 0 | 0 | 0 | 0 | 0 | 0 | 0 | 0 | 0 | 0 | 0 | 0 | 0 | 0 | 0 | 0 | 0 | 0 | 0.039 | 5 | 5 | 1 | 0.15 | 0
142 | 28185840 | 28187122 | 27348410 | 1 | 1 | 1 | 2 | 91.07.08-021 | ТСЭМ Республики Крым (ред. 2017), 91.07.08-021, Приказ Минстроя России от 28.09.2017 г. № 1296/пр | Растворосмесители для приготовления водоцементных и других растворов 350 л | 1368 | 1011 | маш.-ч | маш.-ч | 1 | 0 | -566827484 | 0.16 | 0 | 4.11 | 0 | 0 | 0 | 4.11 | 0 | 0 | 1 | 1 | 1 | 1 | 0 | 1 | 1 | 0 | 0 | 0.16 |  | 0 | 2 | 28187142 | 1 | 0 | 480 | 0 | 0 | 0 | 0 | 0 | 0 | 0 | 0 | 0 | 0 | 0 | 0 | 0 | 0 | 0 | 0 | 0 | 0 | 0 | 0 | 0 | 0 | 0.208 | 4.11 | 4.11 | 1 | 0.66 | 0
142 | 28185840 | 28187122 | 27349168 | 1 | 1 | 1 | 2 | 91.14.02-003 | ТСЭМ Республики Крым (ред. 2017), 91.14.02-003, Приказ Минстроя России от 28.09.2017 г. № 1296/пр | Автомобили бортовые, грузоподъемность до 10 т | 1368 | 1011 | маш.-ч | маш.-ч | 1 | 0 | 1820267133 | 2.18 | 0 | 102.48 | 11.84 | 0 | 0 | 102.48 | 11.84 | 0 | 1 | 1 | 1 | 1 | 0 | 1 | 1 | 0 | 0 | 2.18 |  | 0 | 2 | 28187143 | 1 | 0 | 481 | 0 | 0 | 0 | 0 | 0 | 0 | 0 | 0 | 0 | 0 | 0 | 0 | 0 | 0 | 0 | 0 | 0 | 0 | 0 | 0 | 0 | 0 | 2.834 | 102.48 | 102.48 | 1 | 223.41 | 25.81
142 | 28185840 | 28187122 | 27350098 | 1 | 1 | 1 | 2 | 91.21.19-024 | ТСЭМ Республики Крым (ред. 2017), 91.21.19-024, Приказ Минстроя России от 28.09.2017 г. № 1296/пр | Станок для резки керамики | 1368 | 1011 | маш.-ч | маш.-ч | 1 | 0 | 102642092 | 0.15 | 0 | 18.46 | 11.84 | 0 | 0 | 18.46 | 11.84 | 0 | 1 | 1 | 1 | 1 | 0 | 1 | 1 | 0 | 0 | 0.15 |  | 0 | 2 | 28187144 | 1 | 0 | 482 | 0 | 0 | 0 | 0 | 0 | 0 | 0 | 0 | 0 | 0 | 0 | 0 | 0 | 0 | 0 | 0 | 0 | 0 | 0 | 0 | 0 | 0 | 0.195 | 18.46 | 18.46 | 1 | 2.77 | 1.78
142 | 28185840 | 28187122 | 27264507 | 1 | 1 | 1 | 3 | 01.7.03.01-0001 | ТССЦ Республики Крым (ред. 2017), 01.7.03.01-0001, Приказ Минстроя России от 28.09.2017 г. № 1346/пр | Вода | 1339 | 1007 | м3 | м3 | 1 | 0 | 82350058 | 0.034 | 2.44 | 0 | 0 | 0 | 2.44 | 0 | 0 | 0 | 1 | 1 | 1 | 1 | 0 | 1 | 0 | 0 | 0 | 0.034 |  | 0 | 2 | 28187145 | 1 | 0 | 483 | 0 | 0 | 0 | 0 | 0 | 0 | 0 | 0 | 0 | 0 | 0 | 0 | 0 | 0 | 0 | 0 | 0 | 0 | 0 | 0 | 0 | 0 | 0.0442 | 2.44 | 2.44 | 1 | 0.08 | 0
142 | 28185840 | 28187122 | 27308465 | 1 | 1 | 1 | 3 | 17.4.03.01-0008 | ТССЦ Республики Крым (ред. 2017), 17.4.03.01-0008, Приказ Минстроя России от 28.09.2017 г. № 1396/пр | Мертели огнеупорные алюмосиликатные марки МШ-28 | 1348 | 1009 | т | т | 1000 | 0 | -468305079 | 0.11 | 736.29 | 0 | 0 | 0 | 736.29 | 0 | 0 | 0 | 1 | 1 | 1 | 1 | 0 | 1 | 0 | 0 | 0 | 0.11 |  | 0 | 2 | 28187147 | 1 | 0 | 485 | 0 | 0 | 0 | 0 | 0 | 0 | 0 | 0 | 0 | 0 | 0 | 0 | 0 | 0 | 0 | 0 | 0 | 0 | 0 | 0 | 0 | 0 | 0.143 | 736.29 | 736.29 | 1 | 80.99 | 0
143 | 28185841 | 28187122 | 27438973 | 1 | 1 | 1 | 1 | 1-100-51-82 |  | Рабочий среднего разряда 5.1 | 1191 | 1013 | чел.-ч. | чел.-ч. | 1 | 0 | -1108122096 | 39.15 | 0 | 0 | 0 | 71.19 | 0 | 0 | 0 | 10.07 | 1 | 1 | 1 | 7.07 | 0 | 1 | 1 | 0 | 0 | 39.15 |  | 1 | 2 | 28187135 | 1 | 0 | 486 | 0 | 0 | 0 | 0 | 0 | 0 | 0 | 0 | 0 | 0 | 0 | 0 | 0 | 0 | 0 | 0 | 0 | 0 | 0 | 0 | 0 | 0 | 50.895 | 71.19 | 10.07 | 7.07 | 394.24 | 0
143 | 28185841 | 28187122 | 27430841 | 1 | 1 | 1 | 1 | 4-100-00-82 |  | Затраты труда машинистов | 1191 | 1013 | чел.-ч. | чел.-ч. | 1 | 0 | -383101862 | 5.41 | 0 | 0 | 0 | 0 | 0 | 0 | 0 | 0 | 1 | 1 | 7.07 | 1 | 0 | 1 | 0 | 0 | 0 | 5.41 |  | 2 | 2 | 28187136 | 1 | 0 | 487 | 0 | 0 | 0 | 0 | 0 | 0 | 0 | 0 | 0 | 0 | 0 | 0 | 0 | 0 | 0 | 0 | 0 | 0 | 0 | 0 | 0 | 0 | 7.033 | 0 | 0 | 1 | 0 | 0
143 | 28185841 | 28187122 | 27347955 | 1 | 1 | 1 | 2 | 91.05.04-005 | ТСЭМ Республики Крым (ред. 2017), 91.05.04-005, Приказ Минстроя России от 28.09.2017 г. № 1296/пр | Краны мостовые электрические, грузоподъемность 5 т | 1368 | 1011 | маш.-ч | маш.-ч | 1 | 0 | 1431460504 | 0.48 | 0 | 297.36 | 10.13 | 0 | 0 | 42.06 | 10.13 | 0 | 1 | 7.07 | 1 | 1 | 0 | 1 | 1 | 0 | 0 | 0.48 |  | 0 | 2 | 28187137 | 1 | 0 | 488 | 0 | 0 | 0 | 0 | 0 | 0 | 0 | 0 | 0 | 0 | 0 | 0 | 0 | 0 | 0 | 0 | 0 | 0 | 0 | 0 | 0 | 0 | 0.624 | 297.36 | 42.06 | 7.07 | 20.19 | 4.86
143 | 28185841 | 28187122 | 27348145 | 1 | 1 | 1 | 2 | 91.06.02-005 | ТСЭМ Республики Крым (ред. 2017), 91.06.02-005, Приказ Минстроя России от 28.09.2017 г. № 1296/пр | Конвейер ленточный секционный длиной 40 м | 1368 | 1011 | маш.-ч | маш.-ч | 1 | 0 | 1884583504 | 2.18 | 0 | 467.75 | 8.82 | 0 | 0 | 66.16 | 8.82 | 0 | 1 | 7.07 | 1 | 1 | 0 | 1 | 1 | 0 | 0 | 2.18 |  | 0 | 2 | 28187138 | 1 | 0 | 489 | 0 | 0 | 0 | 0 | 0 | 0 | 0 | 0 | 0 | 0 | 0 | 0 | 0 | 0 | 0 | 0 | 0 | 0 | 0 | 0 | 0 | 0 | 2.834 | 467.75 | 66.16 | 7.07 | 144.23 | 19.23
143 | 28185841 | 28187122 | 27348210 | 1 | 1 | 1 | 2 | 91.06.05-011 | ТСЭМ Республики Крым (ред. 2017), 91.06.05-011, Приказ Минстроя России от 28.09.2017 г. № 1296/пр | Погрузчик, грузоподъемность 5 т | 1368 | 1011 | маш.-ч | маш.-ч | 1 | 0 | -1700234874 | 0.21 | 0 | 662.67 | 8.82 | 0 | 0 | 93.73 | 8.82 | 0 | 1 | 7.07 | 1 | 1 | 0 | 1 | 1 | 0 | 0 | 0.21 |  | 0 | 2 | 28187139 | 1 | 0 | 490 | 0 | 0 | 0 | 0 | 0 | 0 | 0 | 0 | 0 | 0 | 0 | 0 | 0 | 0 | 0 | 0 | 0 | 0 | 0 | 0 | 0 | 0 | 0.273 | 662.67 | 93.73 | 7.07 | 19.68 | 1.85
143 | 28185841 | 28187122 | 27348257 | 1 | 1 | 1 | 2 | 91.06.06-031 | ТСЭМ Республики Крым (ред. 2017), 91.06.06-031, Приказ Минстроя России от 28.09.2017 г. № 1296/пр | Подъемник двухстоечный грузовой, грузоподъемность до 2 т, высота до 60 м | 1368 | 1011 | маш.-ч | маш.-ч | 1 | 0 | -271470403 | 0.21 | 0 | 648.96 | 11.84 | 0 | 0 | 91.79 | 11.84 | 0 | 1 | 7.07 | 1 | 1 | 0 | 1 | 1 | 0 | 0 | 0.21 |  | 0 | 2 | 28187140 | 1 | 0 | 491 | 0 | 0 | 0 | 0 | 0 | 0 | 0 | 0 | 0 | 0 | 0 | 0 | 0 | 0 | 0 | 0 | 0 | 0 | 0 | 0 | 0 | 0 | 0.273 | 648.96 | 91.79 | 7.07 | 19.28 | 2.49
143 | 28185841 | 28187122 | 27348305 | 1 | 1 | 1 | 2 | 91.06.08-003 | ТСЭМ Республики Крым (ред. 2017), 91.06.08-003, Приказ Минстроя России от 28.09.2017 г. № 1296/пр | Тельферы электрические 2 т | 1368 | 1011 | маш.-ч | маш.-ч | 1 | 0 | -186926218 | 0.03 | 0 | 35.35 | 0 | 0 | 0 | 5 | 0 | 0 | 1 | 7.07 | 1 | 1 | 0 | 1 | 1 | 0 | 0 | 0.03 |  | 0 | 2 | 28187141 | 1 | 0 | 492 | 0 | 0 | 0 | 0 | 0 | 0 | 0 | 0 | 0 | 0 | 0 | 0 | 0 | 0 | 0 | 0 | 0 | 0 | 0 | 0 | 0 | 0 | 0.039 | 35.35 | 5 | 7.07 | 0.15 | 0
143 | 28185841 | 28187122 | 27348410 | 1 | 1 | 1 | 2 | 91.07.08-021 | ТСЭМ Республики Крым (ред. 2017), 91.07.08-021, Приказ Минстроя России от 28.09.2017 г. № 1296/пр | Растворосмесители для приготовления водоцементных и других растворов 350 л | 1368 | 1011 | маш.-ч | маш.-ч | 1 | 0 | -566827484 | 0.16 | 0 | 29.06 | 0 | 0 | 0 | 4.11 | 0 | 0 | 1 | 7.07 | 1 | 1 | 0 | 1 | 1 | 0 | 0 | 0.16 |  | 0 | 2 | 28187142 | 1 | 0 | 493 | 0 | 0 | 0 | 0 | 0 | 0 | 0 | 0 | 0 | 0 | 0 | 0 | 0 | 0 | 0 | 0 | 0 | 0 | 0 | 0 | 0 | 0 | 0.208 | 29.06 | 4.11 | 7.07 | 0.66 | 0
143 | 28185841 | 28187122 | 27349168 | 1 | 1 | 1 | 2 | 91.14.02-003 | ТСЭМ Республики Крым (ред. 2017), 91.14.02-003, Приказ Минстроя России от 28.09.2017 г. № 1296/пр | Автомобили бортовые, грузоподъемность до 10 т | 1368 | 1011 | маш.-ч | маш.-ч | 1 | 0 | 1820267133 | 2.18 | 0 | 724.53 | 11.84 | 0 | 0 | 102.48 | 11.84 | 0 | 1 | 7.07 | 1 | 1 | 0 | 1 | 1 | 0 | 0 | 2.18 |  | 0 | 2 | 28187143 | 1 | 0 | 494 | 0 | 0 | 0 | 0 | 0 | 0 | 0 | 0 | 0 | 0 | 0 | 0 | 0 | 0 | 0 | 0 | 0 | 0 | 0 | 0 | 0 | 0 | 2.834 | 724.53 | 102.48 | 7.07 | 223.41 | 25.81
143 | 28185841 | 28187122 | 27350098 | 1 | 1 | 1 | 2 | 91.21.19-024 | ТСЭМ Республики Крым (ред. 2017), 91.21.19-024, Приказ Минстроя России от 28.09.2017 г. № 1296/пр | Станок для резки керамики | 1368 | 1011 | маш.-ч | маш.-ч | 1 | 0 | 102642092 | 0.15 | 0 | 130.51 | 11.84 | 0 | 0 | 18.46 | 11.84 | 0 | 1 | 7.07 | 1 | 1 | 0 | 1 | 1 | 0 | 0 | 0.15 |  | 0 | 2 | 28187144 | 1 | 0 | 495 | 0 | 0 | 0 | 0 | 0 | 0 | 0 | 0 | 0 | 0 | 0 | 0 | 0 | 0 | 0 | 0 | 0 | 0 | 0 | 0 | 0 | 0 | 0.195 | 130.51 | 18.46 | 7.07 | 2.77 | 1.78
143 | 28185841 | 28187122 | 27264507 | 1 | 1 | 1 | 3 | 01.7.03.01-0001 | ТССЦ Республики Крым (ред. 2017), 01.7.03.01-0001, Приказ Минстроя России от 28.09.2017 г. № 1346/пр | Вода | 1339 | 1007 | м3 | м3 | 1 | 0 | 82350058 | 0.034 | 17.25 | 0 | 0 | 0 | 2.44 | 0 | 0 | 0 | 7.07 | 1 | 1 | 1 | 0 | 1 | 0 | 0 | 0 | 0.034 |  | 0 | 2 | 28187145 | 1 | 0 | 496 | 0 | 0 | 0 | 0 | 0 | 0 | 0 | 0 | 0 | 0 | 0 | 0 | 0 | 0 | 0 | 0 | 0 | 0 | 0 | 0 | 0 | 0 | 0.0442 | 17.25 | 2.44 | 7.07 | 0.08 | 0
143 | 28185841 | 28187122 | 27308465 | 1 | 1 | 1 | 3 | 17.4.03.01-0008 | ТССЦ Республики Крым (ред. 2017), 17.4.03.01-0008, Приказ Минстроя России от 28.09.2017 г. № 1396/пр | Мертели огнеупорные алюмосиликатные марки МШ-28 | 1348 | 1009 | т | т | 1000 | 0 | -468305079 | 0.11 | 5205.57 | 0 | 0 | 0 | 736.29 | 0 | 0 | 0 | 7.07 | 1 | 1 | 1 | 0 | 1 | 0 | 0 | 0 | 0.11 |  | 0 | 2 | 28187147 | 1 | 0 | 498 | 0 | 0 | 0 | 0 | 0 | 0 | 0 | 0 | 0 | 0 | 0 | 0 | 0 | 0 | 0 | 0 | 0 | 0 | 0 | 0 | 0 | 0 | 0.143 | 5205.57 | 736.29 | 7.07 | 80.99 | 0
146 | 28185840 | 28187149 | 27453242 | 1 | 1 | 1 | 1 | 1-100-55-82 |  | Рабочий среднего разряда 5.5 | 1191 | 1013 | чел.-ч. | чел.-ч. | 1 | 0 | -300980612 | 23.23 | 0 | 0 | 0 | 10.72 | 0 | 0 | 0 | 10.72 | 1 | 1 | 1 | 1 | 0 | 1 | 1 | 0 | 0 | 23.23 |  | 1 | 2 | 28187162 | 1 | 0 | 499 | 0 | 0 | 0 | 0 | 0 | 0 | 0 | 0 | 0 | 0 | 0 | 0 | 0 | 0 | 0 | 0 | 0 | 0 | 0 | 0 | 0 | 0 | 25.553 | 10.72 | 10.72 | 1 | 249.03 | 0
146 | 28185840 | 28187149 | 27430841 | 1 | 1 | 1 | 1 | 4-100-00-82 |  | Затраты труда машинистов | 1191 | 1013 | чел.-ч. | чел.-ч. | 1 | 0 | -383101862 | 5.34 | 0 | 0 | 0 | 0 | 0 | 0 | 0 | 0 | 1 | 1 | 1 | 1 | 0 | 1 | 0 | 0 | 0 | 5.34 |  | 2 | 2 | 28187163 | 1 | 0 | 500 | 0 | 0 | 0 | 0 | 0 | 0 | 0 | 0 | 0 | 0 | 0 | 0 | 0 | 0 | 0 | 0 | 0 | 0 | 0 | 0 | 0 | 0 | 5.874 | 0 | 0 | 1 | 0 | 0
146 | 28185840 | 28187149 | 27347955 | 1 | 1 | 1 | 2 | 91.05.04-005 | ТСЭМ Республики Крым (ред. 2017), 91.05.04-005, Приказ Минстроя России от 28.09.2017 г. № 1296/пр | Краны мостовые электрические, грузоподъемность 5 т | 1368 | 1011 | маш.-ч | маш.-ч | 1 | 0 | 1431460504 | 0.48 | 0 | 42.06 | 10.13 | 0 | 0 | 42.06 | 10.13 | 0 | 1 | 1 | 1 | 1 | 0 | 1 | 1 | 0 | 0 | 0.48 |  | 0 | 2 | 28187164 | 1 | 0 | 501 | 0 | 0 | 0 | 0 | 0 | 0 | 0 | 0 | 0 | 0 | 0 | 0 | 0 | 0 | 0 | 0 | 0 | 0 | 0 | 0 | 0 | 0 | 0.528 | 42.06 | 42.06 | 1 | 20.19 | 4.86
146 | 28185840 | 28187149 | 27348145 | 1 | 1 | 1 | 2 | 91.06.02-005 | ТСЭМ Республики Крым (ред. 2017), 91.06.02-005, Приказ Минстроя России от 28.09.2017 г. № 1296/пр | Конвейер ленточный секционный длиной 40 м | 1368 | 1011 | маш.-ч | маш.-ч | 1 | 0 | 1884583504 | 2.18 | 0 | 66.16 | 8.82 | 0 | 0 | 66.16 | 8.82 | 0 | 1 | 1 | 1 | 1 | 0 | 1 | 1 | 0 | 0 | 2.18 |  | 0 | 2 | 28187165 | 1 | 0 | 502 | 0 | 0 | 0 | 0 | 0 | 0 | 0 | 0 | 0 | 0 | 0 | 0 | 0 | 0 | 0 | 0 | 0 | 0 | 0 | 0 | 0 | 0 | 2.398 | 66.16 | 66.16 | 1 | 144.23 | 19.23
146 | 28185840 | 28187149 | 27348210 | 1 | 1 | 1 | 2 | 91.06.05-011 | ТСЭМ Республики Крым (ред. 2017), 91.06.05-011, Приказ Минстроя России от 28.09.2017 г. № 1296/пр | Погрузчик, грузоподъемность 5 т | 1368 | 1011 | маш.-ч | маш.-ч | 1 | 0 | -1700234874 | 0.21 | 0 | 93.73 | 8.82 | 0 | 0 | 93.73 | 8.82 | 0 | 1 | 1 | 1 | 1 | 0 | 1 | 1 | 0 | 0 | 0.21 |  | 0 | 2 | 28187166 | 1 | 0 | 503 | 0 | 0 | 0 | 0 | 0 | 0 | 0 | 0 | 0 | 0 | 0 | 0 | 0 | 0 | 0 | 0 | 0 | 0 | 0 | 0 | 0 | 0 | 0.231 | 93.73 | 93.73 | 1 | 19.68 | 1.85
146 | 28185840 | 28187149 | 27348257 | 1 | 1 | 1 | 2 | 91.06.06-031 | ТСЭМ Республики Крым (ред. 2017), 91.06.06-031, Приказ Минстроя России от 28.09.2017 г. № 1296/пр | Подъемник двухстоечный грузовой, грузоподъемность до 2 т, высота до 60 м | 1368 | 1011 | маш.-ч | маш.-ч | 1 | 0 | -271470403 | 0.21 | 0 | 91.79 | 11.84 | 0 | 0 | 91.79 | 11.84 | 0 | 1 | 1 | 1 | 1 | 0 | 1 | 1 | 0 | 0 | 0.21 |  | 0 | 2 | 28187167 | 1 | 0 | 504 | 0 | 0 | 0 | 0 | 0 | 0 | 0 | 0 | 0 | 0 | 0 | 0 | 0 | 0 | 0 | 0 | 0 | 0 | 0 | 0 | 0 | 0 | 0.231 | 91.79 | 91.79 | 1 | 19.28 | 2.49
146 | 28185840 | 28187149 | 27348305 | 1 | 1 | 1 | 2 | 91.06.08-003 | ТСЭМ Республики Крым (ред. 2017), 91.06.08-003, Приказ Минстроя России от 28.09.2017 г. № 1296/пр | Тельферы электрические 2 т | 1368 | 1011 | маш.-ч | маш.-ч | 1 | 0 | -186926218 | 0.72 | 0 | 5 | 0 | 0 | 0 | 5 | 0 | 0 | 1 | 1 | 1 | 1 | 0 | 1 | 1 | 0 | 0 | 0.72 |  | 0 | 2 | 28187168 | 1 | 0 | 505 | 0 | 0 | 0 | 0 | 0 | 0 | 0 | 0 | 0 | 0 | 0 | 0 | 0 | 0 | 0 | 0 | 0 | 0 | 0 | 0 | 0 | 0 | 0.792 | 5 | 5 | 1 | 3.6 | 0
146 | 28185840 | 28187149 | 27348410 | 1 | 1 | 1 | 2 | 91.07.08-021 | ТСЭМ Республики Крым (ред. 2017), 91.07.08-021, Приказ Минстроя России от 28.09.2017 г. № 1296/пр | Растворосмесители для приготовления водоцементных и других растворов 350 л | 1368 | 1011 | маш.-ч | маш.-ч | 1 | 0 | -566827484 | 0.16 | 0 | 4.11 | 0 | 0 | 0 | 4.11 | 0 | 0 | 1 | 1 | 1 | 1 | 0 | 1 | 1 | 0 | 0 | 0.16 |  | 0 | 2 | 28187169 | 1 | 0 | 506 | 0 | 0 | 0 | 0 | 0 | 0 | 0 | 0 | 0 | 0 | 0 | 0 | 0 | 0 | 0 | 0 | 0 | 0 | 0 | 0 | 0 | 0 | 0.176 | 4.11 | 4.11 | 1 | 0.66 | 0
146 | 28185840 | 28187149 | 27349168 | 1 | 1 | 1 | 2 | 91.14.02-003 | ТСЭМ Республики Крым (ред. 2017), 91.14.02-003, Приказ Минстроя России от 28.09.2017 г. № 1296/пр | Автомобили бортовые, грузоподъемность до 10 т | 1368 | 1011 | маш.-ч | маш.-ч | 1 | 0 | 1820267133 | 2.18 | 0 | 102.48 | 11.84 | 0 | 0 | 102.48 | 11.84 | 0 | 1 | 1 | 1 | 1 | 0 | 1 | 1 | 0 | 0 | 2.18 |  | 0 | 2 | 28187170 | 1 | 0 | 507 | 0 | 0 | 0 | 0 | 0 | 0 | 0 | 0 | 0 | 0 | 0 | 0 | 0 | 0 | 0 | 0 | 0 | 0 | 0 | 0 | 0 | 0 | 2.398 | 102.48 | 102.48 | 1 | 223.41 | 25.81
146 | 28185840 | 28187149 | 27350098 | 1 | 1 | 1 | 2 | 91.21.19-024 | ТСЭМ Республики Крым (ред. 2017), 91.21.19-024, Приказ Минстроя России от 28.09.2017 г. № 1296/пр | Станок для резки керамики | 1368 | 1011 | маш.-ч | маш.-ч | 1 | 0 | 102642092 | 0.08 | 0 | 18.46 | 11.84 | 0 | 0 | 18.46 | 11.84 | 0 | 1 | 1 | 1 | 1 | 0 | 1 | 1 | 0 | 0 | 0.08 |  | 0 | 2 | 28187171 | 1 | 0 | 508 | 0 | 0 | 0 | 0 | 0 | 0 | 0 | 0 | 0 | 0 | 0 | 0 | 0 | 0 | 0 | 0 | 0 | 0 | 0 | 0 | 0 | 0 | 0.088 | 18.46 | 18.46 | 1 | 1.48 | 0.95
146 | 28185840 | 28187149 | 27264507 | 1 | 1 | 1 | 3 | 01.7.03.01-0001 | ТССЦ Республики Крым (ред. 2017), 01.7.03.01-0001, Приказ Минстроя России от 28.09.2017 г. № 1346/пр | Вода | 1339 | 1007 | м3 | м3 | 1 | 0 | 82350058 | 0.034 | 2.44 | 0 | 0 | 0 | 2.44 | 0 | 0 | 0 | 1 | 1 | 1 | 1 | 0 | 1 | 0 | 0 | 0 | 0.034 |  | 0 | 2 | 28187172 | 1 | 0 | 509 | 0 | 0 | 0 | 0 | 0 | 0 | 0 | 0 | 0 | 0 | 0 | 0 | 0 | 0 | 0 | 0 | 0 | 0 | 0 | 0 | 0 | 0 | 0.0374 | 2.44 | 2.44 | 1 | 0.08 | 0
146 | 28185840 | 28187149 | 27308465 | 1 | 1 | 1 | 3 | 17.4.03.01-0008 | ТССЦ Республики Крым (ред. 2017), 17.4.03.01-0008, Приказ Минстроя России от 28.09.2017 г. № 1396/пр | Мертели огнеупорные алюмосиликатные марки МШ-28 | 1348 | 1009 | т | т | 1000 | 0 | -468305079 | 0.11 | 736.29 | 0 | 0 | 0 | 736.29 | 0 | 0 | 0 | 1 | 1 | 1 | 1 | 0 | 1 | 0 | 0 | 0 | 0.11 |  | 0 | 2 | 28187174 | 1 | 0 | 511 | 0 | 0 | 0 | 0 | 0 | 0 | 0 | 0 | 0 | 0 | 0 | 0 | 0 | 0 | 0 | 0 | 0 | 0 | 0 | 0 | 0 | 0 | 0.121 | 736.29 | 736.29 | 1 | 80.99 | 0
147 | 28185841 | 28187149 | 27453242 | 1 | 1 | 1 | 1 | 1-100-55-82 |  | Рабочий среднего разряда 5.5 | 1191 | 1013 | чел.-ч. | чел.-ч. | 1 | 0 | -300980612 | 23.23 | 0 | 0 | 0 | 75.79 | 0 | 0 | 0 | 10.72 | 1 | 1 | 1 | 7.07 | 0 | 1 | 1 | 0 | 0 | 23.23 |  | 1 | 2 | 28187162 | 1 | 0 | 512 | 0 | 0 | 0 | 0 | 0 | 0 | 0 | 0 | 0 | 0 | 0 | 0 | 0 | 0 | 0 | 0 | 0 | 0 | 0 | 0 | 0 | 0 | 25.553 | 75.79 | 10.72 | 7.07 | 249.03 | 0
147 | 28185841 | 28187149 | 27430841 | 1 | 1 | 1 | 1 | 4-100-00-82 |  | Затраты труда машинистов | 1191 | 1013 | чел.-ч. | чел.-ч. | 1 | 0 | -383101862 | 5.34 | 0 | 0 | 0 | 0 | 0 | 0 | 0 | 0 | 1 | 1 | 7.07 | 1 | 0 | 1 | 0 | 0 | 0 | 5.34 |  | 2 | 2 | 28187163 | 1 | 0 | 513 | 0 | 0 | 0 | 0 | 0 | 0 | 0 | 0 | 0 | 0 | 0 | 0 | 0 | 0 | 0 | 0 | 0 | 0 | 0 | 0 | 0 | 0 | 5.874 | 0 | 0 | 1 | 0 | 0
147 | 28185841 | 28187149 | 27347955 | 1 | 1 | 1 | 2 | 91.05.04-005 | ТСЭМ Республики Крым (ред. 2017), 91.05.04-005, Приказ Минстроя России от 28.09.2017 г. № 1296/пр | Краны мостовые электрические, грузоподъемность 5 т | 1368 | 1011 | маш.-ч | маш.-ч | 1 | 0 | 1431460504 | 0.48 | 0 | 297.36 | 10.13 | 0 | 0 | 42.06 | 10.13 | 0 | 1 | 7.07 | 1 | 1 | 0 | 1 | 1 | 0 | 0 | 0.48 |  | 0 | 2 | 28187164 | 1 | 0 | 514 | 0 | 0 | 0 | 0 | 0 | 0 | 0 | 0 | 0 | 0 | 0 | 0 | 0 | 0 | 0 | 0 | 0 | 0 | 0 | 0 | 0 | 0 | 0.528 | 297.36 | 42.06 | 7.07 | 20.19 | 4.86
147 | 28185841 | 28187149 | 27348145 | 1 | 1 | 1 | 2 | 91.06.02-005 | ТСЭМ Республики Крым (ред. 2017), 91.06.02-005, Приказ Минстроя России от 28.09.2017 г. № 1296/пр | Конвейер ленточный секционный длиной 40 м | 1368 | 1011 | маш.-ч | маш.-ч | 1 | 0 | 1884583504 | 2.18 | 0 | 467.75 | 8.82 | 0 | 0 | 66.16 | 8.82 | 0 | 1 | 7.07 | 1 | 1 | 0 | 1 | 1 | 0 | 0 | 2.18 |  | 0 | 2 | 28187165 | 1 | 0 | 515 | 0 | 0 | 0 | 0 | 0 | 0 | 0 | 0 | 0 | 0 | 0 | 0 | 0 | 0 | 0 | 0 | 0 | 0 | 0 | 0 | 0 | 0 | 2.398 | 467.75 | 66.16 | 7.07 | 144.23 | 19.23
147 | 28185841 | 28187149 | 27348210 | 1 | 1 | 1 | 2 | 91.06.05-011 | ТСЭМ Республики Крым (ред. 2017), 91.06.05-011, Приказ Минстроя России от 28.09.2017 г. № 1296/пр | Погрузчик, грузоподъемность 5 т | 1368 | 1011 | маш.-ч | маш.-ч | 1 | 0 | -1700234874 | 0.21 | 0 | 662.67 | 8.82 | 0 | 0 | 93.73 | 8.82 | 0 | 1 | 7.07 | 1 | 1 | 0 | 1 | 1 | 0 | 0 | 0.21 |  | 0 | 2 | 28187166 | 1 | 0 | 516 | 0 | 0 | 0 | 0 | 0 | 0 | 0 | 0 | 0 | 0 | 0 | 0 | 0 | 0 | 0 | 0 | 0 | 0 | 0 | 0 | 0 | 0 | 0.231 | 662.67 | 93.73 | 7.07 | 19.68 | 1.85
147 | 28185841 | 28187149 | 27348257 | 1 | 1 | 1 | 2 | 91.06.06-031 | ТСЭМ Республики Крым (ред. 2017), 91.06.06-031, Приказ Минстроя России от 28.09.2017 г. № 1296/пр | Подъемник двухстоечный грузовой, грузоподъемность до 2 т, высота до 60 м | 1368 | 1011 | маш.-ч | маш.-ч | 1 | 0 | -271470403 | 0.21 | 0 | 648.96 | 11.84 | 0 | 0 | 91.79 | 11.84 | 0 | 1 | 7.07 | 1 | 1 | 0 | 1 | 1 | 0 | 0 | 0.21 |  | 0 | 2 | 28187167 | 1 | 0 | 517 | 0 | 0 | 0 | 0 | 0 | 0 | 0 | 0 | 0 | 0 | 0 | 0 | 0 | 0 | 0 | 0 | 0 | 0 | 0 | 0 | 0 | 0 | 0.231 | 648.96 | 91.79 | 7.07 | 19.28 | 2.49
147 | 28185841 | 28187149 | 27348305 | 1 | 1 | 1 | 2 | 91.06.08-003 | ТСЭМ Республики Крым (ред. 2017), 91.06.08-003, Приказ Минстроя России от 28.09.2017 г. № 1296/пр | Тельферы электрические 2 т | 1368 | 1011 | маш.-ч | маш.-ч | 1 | 0 | -186926218 | 0.72 | 0 | 35.35 | 0 | 0 | 0 | 5 | 0 | 0 | 1 | 7.07 | 1 | 1 | 0 | 1 | 1 | 0 | 0 | 0.72 |  | 0 | 2 | 28187168 | 1 | 0 | 518 | 0 | 0 | 0 | 0 | 0 | 0 | 0 | 0 | 0 | 0 | 0 | 0 | 0 | 0 | 0 | 0 | 0 | 0 | 0 | 0 | 0 | 0 | 0.792 | 35.35 | 5 | 7.07 | 3.6 | 0
147 | 28185841 | 28187149 | 27348410 | 1 | 1 | 1 | 2 | 91.07.08-021 | ТСЭМ Республики Крым (ред. 2017), 91.07.08-021, Приказ Минстроя России от 28.09.2017 г. № 1296/пр | Растворосмесители для приготовления водоцементных и других растворов 350 л | 1368 | 1011 | маш.-ч | маш.-ч | 1 | 0 | -566827484 | 0.16 | 0 | 29.06 | 0 | 0 | 0 | 4.11 | 0 | 0 | 1 | 7.07 | 1 | 1 | 0 | 1 | 1 | 0 | 0 | 0.16 |  | 0 | 2 | 28187169 | 1 | 0 | 519 | 0 | 0 | 0 | 0 | 0 | 0 | 0 | 0 | 0 | 0 | 0 | 0 | 0 | 0 | 0 | 0 | 0 | 0 | 0 | 0 | 0 | 0 | 0.176 | 29.06 | 4.11 | 7.07 | 0.66 | 0
147 | 28185841 | 28187149 | 27349168 | 1 | 1 | 1 | 2 | 91.14.02-003 | ТСЭМ Республики Крым (ред. 2017), 91.14.02-003, Приказ Минстроя России от 28.09.2017 г. № 1296/пр | Автомобили бортовые, грузоподъемность до 10 т | 1368 | 1011 | маш.-ч | маш.-ч | 1 | 0 | 1820267133 | 2.18 | 0 | 724.53 | 11.84 | 0 | 0 | 102.48 | 11.84 | 0 | 1 | 7.07 | 1 | 1 | 0 | 1 | 1 | 0 | 0 | 2.18 |  | 0 | 2 | 28187170 | 1 | 0 | 520 | 0 | 0 | 0 | 0 | 0 | 0 | 0 | 0 | 0 | 0 | 0 | 0 | 0 | 0 | 0 | 0 | 0 | 0 | 0 | 0 | 0 | 0 | 2.398 | 724.53 | 102.48 | 7.07 | 223.41 | 25.81
147 | 28185841 | 28187149 | 27350098 | 1 | 1 | 1 | 2 | 91.21.19-024 | ТСЭМ Республики Крым (ред. 2017), 91.21.19-024, Приказ Минстроя России от 28.09.2017 г. № 1296/пр | Станок для резки керамики | 1368 | 1011 | маш.-ч | маш.-ч | 1 | 0 | 102642092 | 0.08 | 0 | 130.51 | 11.84 | 0 | 0 | 18.46 | 11.84 | 0 | 1 | 7.07 | 1 | 1 | 0 | 1 | 1 | 0 | 0 | 0.08 |  | 0 | 2 | 28187171 | 1 | 0 | 521 | 0 | 0 | 0 | 0 | 0 | 0 | 0 | 0 | 0 | 0 | 0 | 0 | 0 | 0 | 0 | 0 | 0 | 0 | 0 | 0 | 0 | 0 | 0.088 | 130.51 | 18.46 | 7.07 | 1.48 | 0.95
147 | 28185841 | 28187149 | 27264507 | 1 | 1 | 1 | 3 | 01.7.03.01-0001 | ТССЦ Республики Крым (ред. 2017), 01.7.03.01-0001, Приказ Минстроя России от 28.09.2017 г. № 1346/пр | Вода | 1339 | 1007 | м3 | м3 | 1 | 0 | 82350058 | 0.034 | 17.25 | 0 | 0 | 0 | 2.44 | 0 | 0 | 0 | 7.07 | 1 | 1 | 1 | 0 | 1 | 0 | 0 | 0 | 0.034 |  | 0 | 2 | 28187172 | 1 | 0 | 522 | 0 | 0 | 0 | 0 | 0 | 0 | 0 | 0 | 0 | 0 | 0 | 0 | 0 | 0 | 0 | 0 | 0 | 0 | 0 | 0 | 0 | 0 | 0.0374 | 17.25 | 2.44 | 7.07 | 0.08 | 0
147 | 28185841 | 28187149 | 27308465 | 1 | 1 | 1 | 3 | 17.4.03.01-0008 | ТССЦ Республики Крым (ред. 2017), 17.4.03.01-0008, Приказ Минстроя России от 28.09.2017 г. № 1396/пр | Мертели огнеупорные алюмосиликатные марки МШ-28 | 1348 | 1009 | т | т | 1000 | 0 | -468305079 | 0.11 | 5205.57 | 0 | 0 | 0 | 736.29 | 0 | 0 | 0 | 7.07 | 1 | 1 | 1 | 0 | 1 | 0 | 0 | 0 | 0.11 |  | 0 | 2 | 28187174 | 1 | 0 | 524 | 0 | 0 | 0 | 0 | 0 | 0 | 0 | 0 | 0 | 0 | 0 | 0 | 0 | 0 | 0 | 0 | 0 | 0 | 0 | 0 | 0 | 0 | 0.121 | 5205.57 | 736.29 | 7.07 | 80.99 | 0
150 | 28185840 | 28187176 | 27469374 | 1 | 1 | 1 | 1 | 1-100-60-82 |  | Рабочий среднего разряда 6 | 1191 | 1013 | чел.-ч. | чел.-ч. | 1 | 0 | 26880559 | 27.95 | 0 | 0 | 0 | 11.54 | 0 | 0 | 0 | 11.54 | 1 | 1 | 1 | 1 | 0 | 1 | 1 | 0 | 0 | 27.95 |  | 1 | 2 | 28187189 | 1 | 0 | 525 | 0 | 0 | 0 | 0 | 0 | 0 | 0 | 0 | 0 | 0 | 0 | 0 | 0 | 0 | 0 | 0 | 0 | 0 | 0 | 0 | 0 | 0 | 25.155 | 11.54 | 11.54 | 1 | 322.54 | 0
150 | 28185840 | 28187176 | 27430841 | 1 | 1 | 1 | 1 | 4-100-00-82 |  | Затраты труда машинистов | 1191 | 1013 | чел.-ч. | чел.-ч. | 1 | 0 | -383101862 | 5.38 | 0 | 0 | 0 | 0 | 0 | 0 | 0 | 0 | 1 | 1 | 1 | 1 | 0 | 1 | 0 | 0 | 0 | 5.38 |  | 2 | 2 | 28187190 | 1 | 0 | 526 | 0 | 0 | 0 | 0 | 0 | 0 | 0 | 0 | 0 | 0 | 0 | 0 | 0 | 0 | 0 | 0 | 0 | 0 | 0 | 0 | 0 | 0 | 4.842 | 0 | 0 | 1 | 0 | 0
150 | 28185840 | 28187176 | 27347955 | 1 | 1 | 1 | 2 | 91.05.04-005 | ТСЭМ Республики Крым (ред. 2017), 91.05.04-005, Приказ Минстроя России от 28.09.2017 г. № 1296/пр | Краны мостовые электрические, грузоподъемность 5 т | 1368 | 1011 | маш.-ч | маш.-ч | 1 | 0 | 1431460504 | 0.48 | 0 | 42.06 | 10.13 | 0 | 0 | 42.06 | 10.13 | 0 | 1 | 1 | 1 | 1 | 0 | 1 | 1 | 0 | 0 | 0.48 |  | 0 | 2 | 28187191 | 1 | 0 | 527 | 0 | 0 | 0 | 0 | 0 | 0 | 0 | 0 | 0 | 0 | 0 | 0 | 0 | 0 | 0 | 0 | 0 | 0 | 0 | 0 | 0 | 0 | 0.432 | 42.06 | 42.06 | 1 | 20.19 | 4.86
150 | 28185840 | 28187176 | 27348145 | 1 | 1 | 1 | 2 | 91.06.02-005 | ТСЭМ Республики Крым (ред. 2017), 91.06.02-005, Приказ Минстроя России от 28.09.2017 г. № 1296/пр | Конвейер ленточный секционный длиной 40 м | 1368 | 1011 | маш.-ч | маш.-ч | 1 | 0 | 1884583504 | 2.18 | 0 | 66.16 | 8.82 | 0 | 0 | 66.16 | 8.82 | 0 | 1 | 1 | 1 | 1 | 0 | 1 | 1 | 0 | 0 | 2.18 |  | 0 | 2 | 28187192 | 1 | 0 | 528 | 0 | 0 | 0 | 0 | 0 | 0 | 0 | 0 | 0 | 0 | 0 | 0 | 0 | 0 | 0 | 0 | 0 | 0 | 0 | 0 | 0 | 0 | 1.962 | 66.16 | 66.16 | 1 | 144.23 | 19.23
150 | 28185840 | 28187176 | 27348210 | 1 | 1 | 1 | 2 | 91.06.05-011 | ТСЭМ Республики Крым (ред. 2017), 91.06.05-011, Приказ Минстроя России от 28.09.2017 г. № 1296/пр | Погрузчик, грузоподъемность 5 т | 1368 | 1011 | маш.-ч | маш.-ч | 1 | 0 | -1700234874 | 0.21 | 0 | 93.73 | 8.82 | 0 | 0 | 93.73 | 8.82 | 0 | 1 | 1 | 1 | 1 | 0 | 1 | 1 | 0 | 0 | 0.21 |  | 0 | 2 | 28187193 | 1 | 0 | 529 | 0 | 0 | 0 | 0 | 0 | 0 | 0 | 0 | 0 | 0 | 0 | 0 | 0 | 0 | 0 | 0 | 0 | 0 | 0 | 0 | 0 | 0 | 0.189 | 93.73 | 93.73 | 1 | 19.68 | 1.85
150 | 28185840 | 28187176 | 27348257 | 1 | 1 | 1 | 2 | 91.06.06-031 | ТСЭМ Республики Крым (ред. 2017), 91.06.06-031, Приказ Минстроя России от 28.09.2017 г. № 1296/пр | Подъемник двухстоечный грузовой, грузоподъемность до 2 т, высота до 60 м | 1368 | 1011 | маш.-ч | маш.-ч | 1 | 0 | -271470403 | 0.21 | 0 | 91.79 | 11.84 | 0 | 0 | 91.79 | 11.84 | 0 | 1 | 1 | 1 | 1 | 0 | 1 | 1 | 0 | 0 | 0.21 |  | 0 | 2 | 28187194 | 1 | 0 | 530 | 0 | 0 | 0 | 0 | 0 | 0 | 0 | 0 | 0 | 0 | 0 | 0 | 0 | 0 | 0 | 0 | 0 | 0 | 0 | 0 | 0 | 0 | 0.189 | 91.79 | 91.79 | 1 | 19.28 | 2.49
150 | 28185840 | 28187176 | 27348305 | 1 | 1 | 1 | 2 | 91.06.08-003 | ТСЭМ Республики Крым (ред. 2017), 91.06.08-003, Приказ Минстроя России от 28.09.2017 г. № 1296/пр | Тельферы электрические 2 т | 1368 | 1011 | маш.-ч | маш.-ч | 1 | 0 | -186926218 | 0.72 | 0 | 5 | 0 | 0 | 0 | 5 | 0 | 0 | 1 | 1 | 1 | 1 | 0 | 1 | 1 | 0 | 0 | 0.72 |  | 0 | 2 | 28187195 | 1 | 0 | 531 | 0 | 0 | 0 | 0 | 0 | 0 | 0 | 0 | 0 | 0 | 0 | 0 | 0 | 0 | 0 | 0 | 0 | 0 | 0 | 0 | 0 | 0 | 0.648 | 5 | 5 | 1 | 3.6 | 0
150 | 28185840 | 28187176 | 27348410 | 1 | 1 | 1 | 2 | 91.07.08-021 | ТСЭМ Республики Крым (ред. 2017), 91.07.08-021, Приказ Минстроя России от 28.09.2017 г. № 1296/пр | Растворосмесители для приготовления водоцементных и других растворов 350 л | 1368 | 1011 | маш.-ч | маш.-ч | 1 | 0 | -566827484 | 0.16 | 0 | 4.11 | 0 | 0 | 0 | 4.11 | 0 | 0 | 1 | 1 | 1 | 1 | 0 | 1 | 1 | 0 | 0 | 0.16 |  | 0 | 2 | 28187196 | 1 | 0 | 532 | 0 | 0 | 0 | 0 | 0 | 0 | 0 | 0 | 0 | 0 | 0 | 0 | 0 | 0 | 0 | 0 | 0 | 0 | 0 | 0 | 0 | 0 | 0.144 | 4.11 | 4.11 | 1 | 0.66 | 0
150 | 28185840 | 28187176 | 27349168 | 1 | 1 | 1 | 2 | 91.14.02-003 | ТСЭМ Республики Крым (ред. 2017), 91.14.02-003, Приказ Минстроя России от 28.09.2017 г. № 1296/пр | Автомобили бортовые, грузоподъемность до 10 т | 1368 | 1011 | маш.-ч | маш.-ч | 1 | 0 | 1820267133 | 2.18 | 0 | 102.48 | 11.84 | 0 | 0 | 102.48 | 11.84 | 0 | 1 | 1 | 1 | 1 | 0 | 1 | 1 | 0 | 0 | 2.18 |  | 0 | 2 | 28187197 | 1 | 0 | 533 | 0 | 0 | 0 | 0 | 0 | 0 | 0 | 0 | 0 | 0 | 0 | 0 | 0 | 0 | 0 | 0 | 0 | 0 | 0 | 0 | 0 | 0 | 1.962 | 102.48 | 102.48 | 1 | 223.41 | 25.81
150 | 28185840 | 28187176 | 27350098 | 1 | 1 | 1 | 2 | 91.21.19-024 | ТСЭМ Республики Крым (ред. 2017), 91.21.19-024, Приказ Минстроя России от 28.09.2017 г. № 1296/пр | Станок для резки керамики | 1368 | 1011 | маш.-ч | маш.-ч | 1 | 0 | 102642092 | 0.12 | 0 | 18.46 | 11.84 | 0 | 0 | 18.46 | 11.84 | 0 | 1 | 1 | 1 | 1 | 0 | 1 | 1 | 0 | 0 | 0.12 |  | 0 | 2 | 28187198 | 1 | 0 | 534 | 0 | 0 | 0 | 0 | 0 | 0 | 0 | 0 | 0 | 0 | 0 | 0 | 0 | 0 | 0 | 0 | 0 | 0 | 0 | 0 | 0 | 0 | 0.108 | 18.46 | 18.46 | 1 | 2.22 | 1.42
150 | 28185840 | 28187176 | 27264507 | 1 | 1 | 1 | 3 | 01.7.03.01-0001 | ТССЦ Республики Крым (ред. 2017), 01.7.03.01-0001, Приказ Минстроя России от 28.09.2017 г. № 1346/пр | Вода | 1339 | 1007 | м3 | м3 | 1 | 0 | 82350058 | 0.034 | 2.44 | 0 | 0 | 0 | 2.44 | 0 | 0 | 0 | 1 | 1 | 1 | 1 | 0 | 1 | 0 | 0 | 0 | 0.034 |  | 0 | 2 | 28187199 | 1 | 0 | 535 | 0 | 0 | 0 | 0 | 0 | 0 | 0 | 0 | 0 | 0 | 0 | 0 | 0 | 0 | 0 | 0 | 0 | 0 | 0 | 0 | 0 | 0 | 0.0306 | 2.44 | 2.44 | 1 | 0.08 | 0
150 | 28185840 | 28187176 | 27308465 | 1 | 1 | 1 | 3 | 17.4.03.01-0008 | ТССЦ Республики Крым (ред. 2017), 17.4.03.01-0008, Приказ Минстроя России от 28.09.2017 г. № 1396/пр | Мертели огнеупорные алюмосиликатные марки МШ-28 | 1348 | 1009 | т | т | 1000 | 0 | -468305079 | 0.11 | 736.29 | 0 | 0 | 0 | 736.29 | 0 | 0 | 0 | 1 | 1 | 1 | 1 | 0 | 1 | 0 | 0 | 0 | 0.11 |  | 0 | 2 | 28187201 | 1 | 0 | 537 | 0 | 0 | 0 | 0 | 0 | 0 | 0 | 0 | 0 | 0 | 0 | 0 | 0 | 0 | 0 | 0 | 0 | 0 | 0 | 0 | 0 | 0 | 0.099 | 736.29 | 736.29 | 1 | 80.99 | 0
151 | 28185841 | 28187176 | 27469374 | 1 | 1 | 1 | 1 | 1-100-60-82 |  | Рабочий среднего разряда 6 | 1191 | 1013 | чел.-ч. | чел.-ч. | 1 | 0 | 26880559 | 27.95 | 0 | 0 | 0 | 81.59 | 0 | 0 | 0 | 11.54 | 1 | 1 | 1 | 7.07 | 0 | 1 | 1 | 0 | 0 | 27.95 |  | 1 | 2 | 28187189 | 1 | 0 | 538 | 0 | 0 | 0 | 0 | 0 | 0 | 0 | 0 | 0 | 0 | 0 | 0 | 0 | 0 | 0 | 0 | 0 | 0 | 0 | 0 | 0 | 0 | 25.155 | 81.59 | 11.54 | 7.07 | 322.54 | 0
151 | 28185841 | 28187176 | 27430841 | 1 | 1 | 1 | 1 | 4-100-00-82 |  | Затраты труда машинистов | 1191 | 1013 | чел.-ч. | чел.-ч. | 1 | 0 | -383101862 | 5.38 | 0 | 0 | 0 | 0 | 0 | 0 | 0 | 0 | 1 | 1 | 7.07 | 1 | 0 | 1 | 0 | 0 | 0 | 5.38 |  | 2 | 2 | 28187190 | 1 | 0 | 539 | 0 | 0 | 0 | 0 | 0 | 0 | 0 | 0 | 0 | 0 | 0 | 0 | 0 | 0 | 0 | 0 | 0 | 0 | 0 | 0 | 0 | 0 | 4.842 | 0 | 0 | 1 | 0 | 0
151 | 28185841 | 28187176 | 27347955 | 1 | 1 | 1 | 2 | 91.05.04-005 | ТСЭМ Республики Крым (ред. 2017), 91.05.04-005, Приказ Минстроя России от 28.09.2017 г. № 1296/пр | Краны мостовые электрические, грузоподъемность 5 т | 1368 | 1011 | маш.-ч | маш.-ч | 1 | 0 | 1431460504 | 0.48 | 0 | 297.36 | 10.13 | 0 | 0 | 42.06 | 10.13 | 0 | 1 | 7.07 | 1 | 1 | 0 | 1 | 1 | 0 | 0 | 0.48 |  | 0 | 2 | 28187191 | 1 | 0 | 540 | 0 | 0 | 0 | 0 | 0 | 0 | 0 | 0 | 0 | 0 | 0 | 0 | 0 | 0 | 0 | 0 | 0 | 0 | 0 | 0 | 0 | 0 | 0.432 | 297.36 | 42.06 | 7.07 | 20.19 | 4.86
151 | 28185841 | 28187176 | 27348145 | 1 | 1 | 1 | 2 | 91.06.02-005 | ТСЭМ Республики Крым (ред. 2017), 91.06.02-005, Приказ Минстроя России от 28.09.2017 г. № 1296/пр | Конвейер ленточный секционный длиной 40 м | 1368 | 1011 | маш.-ч | маш.-ч | 1 | 0 | 1884583504 | 2.18 | 0 | 467.75 | 8.82 | 0 | 0 | 66.16 | 8.82 | 0 | 1 | 7.07 | 1 | 1 | 0 | 1 | 1 | 0 | 0 | 2.18 |  | 0 | 2 | 28187192 | 1 | 0 | 541 | 0 | 0 | 0 | 0 | 0 | 0 | 0 | 0 | 0 | 0 | 0 | 0 | 0 | 0 | 0 | 0 | 0 | 0 | 0 | 0 | 0 | 0 | 1.962 | 467.75 | 66.16 | 7.07 | 144.23 | 19.23
151 | 28185841 | 28187176 | 27348210 | 1 | 1 | 1 | 2 | 91.06.05-011 | ТСЭМ Республики Крым (ред. 2017), 91.06.05-011, Приказ Минстроя России от 28.09.2017 г. № 1296/пр | Погрузчик, грузоподъемность 5 т | 1368 | 1011 | маш.-ч | маш.-ч | 1 | 0 | -1700234874 | 0.21 | 0 | 662.67 | 8.82 | 0 | 0 | 93.73 | 8.82 | 0 | 1 | 7.07 | 1 | 1 | 0 | 1 | 1 | 0 | 0 | 0.21 |  | 0 | 2 | 28187193 | 1 | 0 | 542 | 0 | 0 | 0 | 0 | 0 | 0 | 0 | 0 | 0 | 0 | 0 | 0 | 0 | 0 | 0 | 0 | 0 | 0 | 0 | 0 | 0 | 0 | 0.189 | 662.67 | 93.73 | 7.07 | 19.68 | 1.85
151 | 28185841 | 28187176 | 27348257 | 1 | 1 | 1 | 2 | 91.06.06-031 | ТСЭМ Республики Крым (ред. 2017), 91.06.06-031, Приказ Минстроя России от 28.09.2017 г. № 1296/пр | Подъемник двухстоечный грузовой, грузоподъемность до 2 т, высота до 60 м | 1368 | 1011 | маш.-ч | маш.-ч | 1 | 0 | -271470403 | 0.21 | 0 | 648.96 | 11.84 | 0 | 0 | 91.79 | 11.84 | 0 | 1 | 7.07 | 1 | 1 | 0 | 1 | 1 | 0 | 0 | 0.21 |  | 0 | 2 | 28187194 | 1 | 0 | 543 | 0 | 0 | 0 | 0 | 0 | 0 | 0 | 0 | 0 | 0 | 0 | 0 | 0 | 0 | 0 | 0 | 0 | 0 | 0 | 0 | 0 | 0 | 0.189 | 648.96 | 91.79 | 7.07 | 19.28 | 2.49
151 | 28185841 | 28187176 | 27348305 | 1 | 1 | 1 | 2 | 91.06.08-003 | ТСЭМ Республики Крым (ред. 2017), 91.06.08-003, Приказ Минстроя России от 28.09.2017 г. № 1296/пр | Тельферы электрические 2 т | 1368 | 1011 | маш.-ч | маш.-ч | 1 | 0 | -186926218 | 0.72 | 0 | 35.35 | 0 | 0 | 0 | 5 | 0 | 0 | 1 | 7.07 | 1 | 1 | 0 | 1 | 1 | 0 | 0 | 0.72 |  | 0 | 2 | 28187195 | 1 | 0 | 544 | 0 | 0 | 0 | 0 | 0 | 0 | 0 | 0 | 0 | 0 | 0 | 0 | 0 | 0 | 0 | 0 | 0 | 0 | 0 | 0 | 0 | 0 | 0.648 | 35.35 | 5 | 7.07 | 3.6 | 0
151 | 28185841 | 28187176 | 27348410 | 1 | 1 | 1 | 2 | 91.07.08-021 | ТСЭМ Республики Крым (ред. 2017), 91.07.08-021, Приказ Минстроя России от 28.09.2017 г. № 1296/пр | Растворосмесители для приготовления водоцементных и других растворов 350 л | 1368 | 1011 | маш.-ч | маш.-ч | 1 | 0 | -566827484 | 0.16 | 0 | 29.06 | 0 | 0 | 0 | 4.11 | 0 | 0 | 1 | 7.07 | 1 | 1 | 0 | 1 | 1 | 0 | 0 | 0.16 |  | 0 | 2 | 28187196 | 1 | 0 | 545 | 0 | 0 | 0 | 0 | 0 | 0 | 0 | 0 | 0 | 0 | 0 | 0 | 0 | 0 | 0 | 0 | 0 | 0 | 0 | 0 | 0 | 0 | 0.144 | 29.06 | 4.11 | 7.07 | 0.66 | 0
151 | 28185841 | 28187176 | 27349168 | 1 | 1 | 1 | 2 | 91.14.02-003 | ТСЭМ Республики Крым (ред. 2017), 91.14.02-003, Приказ Минстроя России от 28.09.2017 г. № 1296/пр | Автомобили бортовые, грузоподъемность до 10 т | 1368 | 1011 | маш.-ч | маш.-ч | 1 | 0 | 1820267133 | 2.18 | 0 | 724.53 | 11.84 | 0 | 0 | 102.48 | 11.84 | 0 | 1 | 7.07 | 1 | 1 | 0 | 1 | 1 | 0 | 0 | 2.18 |  | 0 | 2 | 28187197 | 1 | 0 | 546 | 0 | 0 | 0 | 0 | 0 | 0 | 0 | 0 | 0 | 0 | 0 | 0 | 0 | 0 | 0 | 0 | 0 | 0 | 0 | 0 | 0 | 0 | 1.962 | 724.53 | 102.48 | 7.07 | 223.41 | 25.81
151 | 28185841 | 28187176 | 27350098 | 1 | 1 | 1 | 2 | 91.21.19-024 | ТСЭМ Республики Крым (ред. 2017), 91.21.19-024, Приказ Минстроя России от 28.09.2017 г. № 1296/пр | Станок для резки керамики | 1368 | 1011 | маш.-ч | маш.-ч | 1 | 0 | 102642092 | 0.12 | 0 | 130.51 | 11.84 | 0 | 0 | 18.46 | 11.84 | 0 | 1 | 7.07 | 1 | 1 | 0 | 1 | 1 | 0 | 0 | 0.12 |  | 0 | 2 | 28187198 | 1 | 0 | 547 | 0 | 0 | 0 | 0 | 0 | 0 | 0 | 0 | 0 | 0 | 0 | 0 | 0 | 0 | 0 | 0 | 0 | 0 | 0 | 0 | 0 | 0 | 0.108 | 130.51 | 18.46 | 7.07 | 2.22 | 1.42
151 | 28185841 | 28187176 | 27264507 | 1 | 1 | 1 | 3 | 01.7.03.01-0001 | ТССЦ Республики Крым (ред. 2017), 01.7.03.01-0001, Приказ Минстроя России от 28.09.2017 г. № 1346/пр | Вода | 1339 | 1007 | м3 | м3 | 1 | 0 | 82350058 | 0.034 | 17.25 | 0 | 0 | 0 | 2.44 | 0 | 0 | 0 | 7.07 | 1 | 1 | 1 | 0 | 1 | 0 | 0 | 0 | 0.034 |  | 0 | 2 | 28187199 | 1 | 0 | 548 | 0 | 0 | 0 | 0 | 0 | 0 | 0 | 0 | 0 | 0 | 0 | 0 | 0 | 0 | 0 | 0 | 0 | 0 | 0 | 0 | 0 | 0 | 0.0306 | 17.25 | 2.44 | 7.07 | 0.08 | 0
151 | 28185841 | 28187176 | 27308465 | 1 | 1 | 1 | 3 | 17.4.03.01-0008 | ТССЦ Республики Крым (ред. 2017), 17.4.03.01-0008, Приказ Минстроя России от 28.09.2017 г. № 1396/пр | Мертели огнеупорные алюмосиликатные марки МШ-28 | 1348 | 1009 | т | т | 1000 | 0 | -468305079 | 0.11 | 5205.57 | 0 | 0 | 0 | 736.29 | 0 | 0 | 0 | 7.07 | 1 | 1 | 1 | 0 | 1 | 0 | 0 | 0 | 0.11 |  | 0 | 2 | 28187201 | 1 | 0 | 550 | 0 | 0 | 0 | 0 | 0 | 0 | 0 | 0 | 0 | 0 | 0 | 0 | 0 | 0 | 0 | 0 | 0 | 0 | 0 | 0 | 0 | 0 | 0.099 | 5205.57 | 736.29 | 7.07 | 80.99 | 0
154 | 28185840 | 28187203 | 27479879 | 1 | 1 | 1 | 1 | 1-100-50-82 |  | Рабочий среднего разряда 5 | 1191 | 1013 | чел.-ч. | чел.-ч. | 1 | 0 | -1002643276 | 51.58 | 0 | 0 | 0 | 9.9 | 0 | 0 | 0 | 9.9 | 1 | 1 | 1 | 1 | 0 | 1 | 1 | 0 | 0 | 51.58 |  | 1 | 2 | 28187214 | 1 | 0 | 551 | 0 | 0 | 0 | 0 | 0 | 0 | 0 | 0 | 0 | 0 | 0 | 0 | 0 | 0 | 0 | 0 | 0 | 0 | 0 | 0 | 0 | 0 | 15.474 | 9.9 | 9.9 | 1 | 510.64 | 0
154 | 28185840 | 28187203 | 27430841 | 1 | 1 | 1 | 1 | 4-100-00-82 |  | Затраты труда машинистов | 1191 | 1013 | чел.-ч. | чел.-ч. | 1 | 0 | -383101862 | 13.96 | 0 | 0 | 0 | 0 | 0 | 0 | 0 | 0 | 1 | 1 | 1 | 1 | 0 | 1 | 0 | 0 | 0 | 13.96 |  | 2 | 2 | 28187215 | 1 | 0 | 552 | 0 | 0 | 0 | 0 | 0 | 0 | 0 | 0 | 0 | 0 | 0 | 0 | 0 | 0 | 0 | 0 | 0 | 0 | 0 | 0 | 0 | 0 | 4.188 | 0 | 0 | 1 | 0 | 0
154 | 28185840 | 28187203 | 27347987 | 1 | 1 | 1 | 2 | 91.05.04-031 | ТСЭМ Республики Крым (ред. 2017), 91.05.04-031, Приказ Минстроя России от 28.09.2017 г. № 1296/пр | Краны подвесные электрические (кран-балки), грузоподъемность 3,2 т | 1368 | 1011 | маш.-ч | маш.-ч | 1 | 0 | -1859321303 | 1.46 | 0 | 4.15 | 0 | 0 | 0 | 4.15 | 0 | 0 | 1 | 1 | 1 | 1 | 0 | 1 | 1 | 0 | 0 | 1.46 |  | 0 | 2 | 28187216 | 1 | 0 | 553 | 0 | 0 | 0 | 0 | 0 | 0 | 0 | 0 | 0 | 0 | 0 | 0 | 0 | 0 | 0 | 0 | 0 | 0 | 0 | 0 | 0 | 0 | 0.438 | 4.15 | 4.15 | 1 | 6.06 | 0
154 | 28185840 | 28187203 | 27348210 | 1 | 1 | 1 | 2 | 91.06.05-011 | ТСЭМ Республики Крым (ред. 2017), 91.06.05-011, Приказ Минстроя России от 28.09.2017 г. № 1296/пр | Погрузчик, грузоподъемность 5 т | 1368 | 1011 | маш.-ч | маш.-ч | 1 | 0 | -1700234874 | 0.56 | 0 | 93.73 | 8.82 | 0 | 0 | 93.73 | 8.82 | 0 | 1 | 1 | 1 | 1 | 0 | 1 | 1 | 0 | 0 | 0.56 |  | 0 | 2 | 28187217 | 1 | 0 | 554 | 0 | 0 | 0 | 0 | 0 | 0 | 0 | 0 | 0 | 0 | 0 | 0 | 0 | 0 | 0 | 0 | 0 | 0 | 0 | 0 | 0 | 0 | 0.168 | 93.73 | 93.73 | 1 | 52.49 | 4.94
154 | 28185840 | 28187203 | 27348410 | 1 | 1 | 1 | 2 | 91.07.08-021 | ТСЭМ Республики Крым (ред. 2017), 91.07.08-021, Приказ Минстроя России от 28.09.2017 г. № 1296/пр | Растворосмесители для приготовления водоцементных и других растворов 350 л | 1368 | 1011 | маш.-ч | маш.-ч | 1 | 0 | -566827484 | 2.8 | 0 | 4.11 | 0 | 0 | 0 | 4.11 | 0 | 0 | 1 | 1 | 1 | 1 | 0 | 1 | 1 | 0 | 0 | 2.8 |  | 0 | 2 | 28187218 | 1 | 0 | 555 | 0 | 0 | 0 | 0 | 0 | 0 | 0 | 0 | 0 | 0 | 0 | 0 | 0 | 0 | 0 | 0 | 0 | 0 | 0 | 0 | 0 | 0 | 0.84 | 4.11 | 4.11 | 1 | 11.51 | 0
154 | 28185840 | 28187203 | 27348657 | 1 | 1 | 1 | 2 | 91.08.09-023 | ТСЭМ Республики Крым (ред. 2017), 91.08.09-023, Приказ Минстроя России от 28.09.2017 г. № 1296/пр | Трамбовки пневматические при работе от передвижных компрессорных станций | 1368 | 1011 | маш.-ч | маш.-ч | 1 | 0 | 97743062 | 11.1 | 0 | 0.55 | 0 | 0 | 0 | 0.55 | 0 | 0 | 1 | 1 | 1 | 1 | 0 | 1 | 1 | 0 | 0 | 11.1 |  | 0 | 2 | 28187219 | 1 | 0 | 556 | 0 | 0 | 0 | 0 | 0 | 0 | 0 | 0 | 0 | 0 | 0 | 0 | 0 | 0 | 0 | 0 | 0 | 0 | 0 | 0 | 0 | 0 | 3.33 | 0.55 | 0.55 | 1 | 6.11 | 0
154 | 28185840 | 28187203 | 27349168 | 1 | 1 | 1 | 2 | 91.14.02-003 | ТСЭМ Республики Крым (ред. 2017), 91.14.02-003, Приказ Минстроя России от 28.09.2017 г. № 1296/пр | Автомобили бортовые, грузоподъемность до 10 т | 1368 | 1011 | маш.-ч | маш.-ч | 1 | 0 | 1820267133 | 2.3 | 0 | 102.48 | 11.84 | 0 | 0 | 102.48 | 11.84 | 0 | 1 | 1 | 1 | 1 | 0 | 1 | 1 | 0 | 0 | 2.3 |  | 0 | 2 | 28187220 | 1 | 0 | 557 | 0 | 0 | 0 | 0 | 0 | 0 | 0 | 0 | 0 | 0 | 0 | 0 | 0 | 0 | 0 | 0 | 0 | 0 | 0 | 0 | 0 | 0 | 0.69 | 102.48 | 102.48 | 1 | 235.7 | 27.23
154 | 28185840 | 28187203 | 27349482 | 1 | 1 | 1 | 2 | 91.18.01-008 | ТСЭМ Республики Крым (ред. 2017), 91.18.01-008, Приказ Минстроя России от 28.09.2017 г. № 1296/пр | Компрессоры передвижные с двигателем внутреннего сгорания, давлением до 686 кПа (7 ат) производительностью 11,2 м3/мин | 1368 | 1011 | маш.-ч | маш.-ч | 1 | 0 | -2047589592 | 11.1 | 0 | 156.47 | 10.13 | 0 | 0 | 156.47 | 10.13 | 0 | 1 | 1 | 1 | 1 | 0 | 1 | 1 | 0 | 0 | 11.1 |  | 0 | 2 | 28187221 | 1 | 0 | 558 | 0 | 0 | 0 | 0 | 0 | 0 | 0 | 0 | 0 | 0 | 0 | 0 | 0 | 0 | 0 | 0 | 0 | 0 | 0 | 0 | 0 | 0 | 3.33 | 156.47 | 156.47 | 1 | 1736.82 | 112.44
154 | 28185840 | 28187203 | 27263147 | 1 | 1 | 1 | 3 | 01.3.05.23-0181 | ТССЦ Республики Крым (ред. 2017), 01.3.05.23-0181, Приказ Минстроя России от 28.09.2017 г. № 1346/пр | Стекло натриевое жидкое каустическое | 1348 | 1009 | т | т | 1000 | 0 | 1923881083 | 0.6 | 2899.57 | 0 | 0 | 0 | 2899.57 | 0 | 0 | 0 | 1 | 1 | 1 | 1 | 0 | 1 | 0 | 0 | 0 | 0.6 |  | 0 | 2 | 28187222 | 1 | 0 | 559 | 0 | 0 | 0 | 0 | 0 | 0 | 0 | 0 | 0 | 0 | 0 | 0 | 0 | 0 | 0 | 0 | 0 | 0 | 0 | 0 | 0 | 0 | 0.18 | 2899.57 | 2899.57 | 1 | 1739.74 | 0
154 | 28185840 | 28187203 | 27308497 | 1 | 1 | 1 | 3 | 17.4.04.02-0011 | ТССЦ Республики Крым (ред. 2017), 17.4.04.02-0011, Приказ Минстроя России от 28.09.2017 г. № 1396/пр | Смесь хромитоглинистая | 1348 | 1009 | т | т | 1000 | 0 | 83087533 | 3.5 | 788.26 | 0 | 0 | 0 | 788.26 | 0 | 0 | 0 | 1 | 1 | 1 | 1 | 0 | 1 | 0 | 0 | 0 | 3.5 |  | 0 | 2 | 28187223 | 1 | 0 | 560 | 0 | 0 | 0 | 0 | 0 | 0 | 0 | 0 | 0 | 0 | 0 | 0 | 0 | 0 | 0 | 0 | 0 | 0 | 0 | 0 | 0 | 0 | 1.05 | 788.26 | 788.26 | 1 | 2758.91 | 0
155 | 28185841 | 28187203 | 27479879 | 1 | 1 | 1 | 1 | 1-100-50-82 |  | Рабочий среднего разряда 5 | 1191 | 1013 | чел.-ч. | чел.-ч. | 1 | 0 | -1002643276 | 51.58 | 0 | 0 | 0 | 69.99 | 0 | 0 | 0 | 9.9 | 1 | 1 | 1 | 7.07 | 0 | 1 | 1 | 0 | 0 | 51.58 |  | 1 | 2 | 28187214 | 1 | 0 | 561 | 0 | 0 | 0 | 0 | 0 | 0 | 0 | 0 | 0 | 0 | 0 | 0 | 0 | 0 | 0 | 0 | 0 | 0 | 0 | 0 | 0 | 0 | 15.474 | 69.99 | 9.9 | 7.07 | 510.64 | 0
155 | 28185841 | 28187203 | 27430841 | 1 | 1 | 1 | 1 | 4-100-00-82 |  | Затраты труда машинистов | 1191 | 1013 | чел.-ч. | чел.-ч. | 1 | 0 | -383101862 | 13.96 | 0 | 0 | 0 | 0 | 0 | 0 | 0 | 0 | 1 | 1 | 7.07 | 1 | 0 | 1 | 0 | 0 | 0 | 13.96 |  | 2 | 2 | 28187215 | 1 | 0 | 562 | 0 | 0 | 0 | 0 | 0 | 0 | 0 | 0 | 0 | 0 | 0 | 0 | 0 | 0 | 0 | 0 | 0 | 0 | 0 | 0 | 0 | 0 | 4.188 | 0 | 0 | 1 | 0 | 0
155 | 28185841 | 28187203 | 27347987 | 1 | 1 | 1 | 2 | 91.05.04-031 | ТСЭМ Республики Крым (ред. 2017), 91.05.04-031, Приказ Минстроя России от 28.09.2017 г. № 1296/пр | Краны подвесные электрические (кран-балки), грузоподъемность 3,2 т | 1368 | 1011 | маш.-ч | маш.-ч | 1 | 0 | -1859321303 | 1.46 | 0 | 29.34 | 0 | 0 | 0 | 4.15 | 0 | 0 | 1 | 7.07 | 1 | 1 | 0 | 1 | 1 | 0 | 0 | 1.46 |  | 0 | 2 | 28187216 | 1 | 0 | 563 | 0 | 0 | 0 | 0 | 0 | 0 | 0 | 0 | 0 | 0 | 0 | 0 | 0 | 0 | 0 | 0 | 0 | 0 | 0 | 0 | 0 | 0 | 0.438 | 29.34 | 4.15 | 7.07 | 6.06 | 0
155 | 28185841 | 28187203 | 27348210 | 1 | 1 | 1 | 2 | 91.06.05-011 | ТСЭМ Республики Крым (ред. 2017), 91.06.05-011, Приказ Минстроя России от 28.09.2017 г. № 1296/пр | Погрузчик, грузоподъемность 5 т | 1368 | 1011 | маш.-ч | маш.-ч | 1 | 0 | -1700234874 | 0.56 | 0 | 662.67 | 8.82 | 0 | 0 | 93.73 | 8.82 | 0 | 1 | 7.07 | 1 | 1 | 0 | 1 | 1 | 0 | 0 | 0.56 |  | 0 | 2 | 28187217 | 1 | 0 | 564 | 0 | 0 | 0 | 0 | 0 | 0 | 0 | 0 | 0 | 0 | 0 | 0 | 0 | 0 | 0 | 0 | 0 | 0 | 0 | 0 | 0 | 0 | 0.168 | 662.67 | 93.73 | 7.07 | 52.49 | 4.94
155 | 28185841 | 28187203 | 27348410 | 1 | 1 | 1 | 2 | 91.07.08-021 | ТСЭМ Республики Крым (ред. 2017), 91.07.08-021, Приказ Минстроя России от 28.09.2017 г. № 1296/пр | Растворосмесители для приготовления водоцементных и других растворов 350 л | 1368 | 1011 | маш.-ч | маш.-ч | 1 | 0 | -566827484 | 2.8 | 0 | 29.06 | 0 | 0 | 0 | 4.11 | 0 | 0 | 1 | 7.07 | 1 | 1 | 0 | 1 | 1 | 0 | 0 | 2.8 |  | 0 | 2 | 28187218 | 1 | 0 | 565 | 0 | 0 | 0 | 0 | 0 | 0 | 0 | 0 | 0 | 0 | 0 | 0 | 0 | 0 | 0 | 0 | 0 | 0 | 0 | 0 | 0 | 0 | 0.84 | 29.06 | 4.11 | 7.07 | 11.51 | 0
155 | 28185841 | 28187203 | 27348657 | 1 | 1 | 1 | 2 | 91.08.09-023 | ТСЭМ Республики Крым (ред. 2017), 91.08.09-023, Приказ Минстроя России от 28.09.2017 г. № 1296/пр | Трамбовки пневматические при работе от передвижных компрессорных станций | 1368 | 1011 | маш.-ч | маш.-ч | 1 | 0 | 97743062 | 11.1 | 0 | 3.89 | 0 | 0 | 0 | 0.55 | 0 | 0 | 1 | 7.07 | 1 | 1 | 0 | 1 | 1 | 0 | 0 | 11.1 |  | 0 | 2 | 28187219 | 1 | 0 | 566 | 0 | 0 | 0 | 0 | 0 | 0 | 0 | 0 | 0 | 0 | 0 | 0 | 0 | 0 | 0 | 0 | 0 | 0 | 0 | 0 | 0 | 0 | 3.33 | 3.89 | 0.55 | 7.07 | 6.11 | 0
155 | 28185841 | 28187203 | 27349168 | 1 | 1 | 1 | 2 | 91.14.02-003 | ТСЭМ Республики Крым (ред. 2017), 91.14.02-003, Приказ Минстроя России от 28.09.2017 г. № 1296/пр | Автомобили бортовые, грузоподъемность до 10 т | 1368 | 1011 | маш.-ч | маш.-ч | 1 | 0 | 1820267133 | 2.3 | 0 | 724.53 | 11.84 | 0 | 0 | 102.48 | 11.84 | 0 | 1 | 7.07 | 1 | 1 | 0 | 1 | 1 | 0 | 0 | 2.3 |  | 0 | 2 | 28187220 | 1 | 0 | 567 | 0 | 0 | 0 | 0 | 0 | 0 | 0 | 0 | 0 | 0 | 0 | 0 | 0 | 0 | 0 | 0 | 0 | 0 | 0 | 0 | 0 | 0 | 0.69 | 724.53 | 102.48 | 7.07 | 235.7 | 27.23
155 | 28185841 | 28187203 | 27349482 | 1 | 1 | 1 | 2 | 91.18.01-008 | ТСЭМ Республики Крым (ред. 2017), 91.18.01-008, Приказ Минстроя России от 28.09.2017 г. № 1296/пр | Компрессоры передвижные с двигателем внутреннего сгорания, давлением до 686 кПа (7 ат) производительностью 11,2 м3/мин | 1368 | 1011 | маш.-ч | маш.-ч | 1 | 0 | -2047589592 | 11.1 | 0 | 1106.24 | 10.13 | 0 | 0 | 156.47 | 10.13 | 0 | 1 | 7.07 | 1 | 1 | 0 | 1 | 1 | 0 | 0 | 11.1 |  | 0 | 2 | 28187221 | 1 | 0 | 568 | 0 | 0 | 0 | 0 | 0 | 0 | 0 | 0 | 0 | 0 | 0 | 0 | 0 | 0 | 0 | 0 | 0 | 0 | 0 | 0 | 0 | 0 | 3.33 | 1106.24 | 156.47 | 7.07 | 1736.82 | 112.44
155 | 28185841 | 28187203 | 27263147 | 1 | 1 | 1 | 3 | 01.3.05.23-0181 | ТССЦ Республики Крым (ред. 2017), 01.3.05.23-0181, Приказ Минстроя России от 28.09.2017 г. № 1346/пр | Стекло натриевое жидкое каустическое | 1348 | 1009 | т | т | 1000 | 0 | 1923881083 | 0.6 | 20499.96 | 0 | 0 | 0 | 2899.57 | 0 | 0 | 0 | 7.07 | 1 | 1 | 1 | 0 | 1 | 0 | 0 | 0 | 0.6 |  | 0 | 2 | 28187222 | 1 | 0 | 569 | 0 | 0 | 0 | 0 | 0 | 0 | 0 | 0 | 0 | 0 | 0 | 0 | 0 | 0 | 0 | 0 | 0 | 0 | 0 | 0 | 0 | 0 | 0.18 | 20499.96 | 2899.57 | 7.07 | 1739.74 | 0
155 | 28185841 | 28187203 | 27308497 | 1 | 1 | 1 | 3 | 17.4.04.02-0011 | ТССЦ Республики Крым (ред. 2017), 17.4.04.02-0011, Приказ Минстроя России от 28.09.2017 г. № 1396/пр | Смесь хромитоглинистая | 1348 | 1009 | т | т | 1000 | 0 | 83087533 | 3.5 | 5573 | 0 | 0 | 0 | 788.26 | 0 | 0 | 0 | 7.07 | 1 | 1 | 1 | 0 | 1 | 0 | 0 | 0 | 3.5 |  | 0 | 2 | 28187223 | 1 | 0 | 570 | 0 | 0 | 0 | 0 | 0 | 0 | 0 | 0 | 0 | 0 | 0 | 0 | 0 | 0 | 0 | 0 | 0 | 0 | 0 | 0 | 0 | 0 | 1.05 | 5573 | 788.26 | 7.07 | 2758.91 | 0
156 | 28185840 | 28187224 | 27441493 | 1 | 1 | 1 | 1 | 1-100-43-82 |  | Рабочий среднего разряда 4.3 | 1191 | 1013 | чел.-ч. | чел.-ч. | 1 | 0 | 910540113 | 32.63 | 0 | 0 | 0 | 8.98 | 0 | 0 | 0 | 8.98 | 1 | 1 | 1 | 1 | 0 | 1 | 1 | 0 | 0 | 32.63 |  | 1 | 2 | 28187237 | 1 | 0 | 571 | 0 | 0 | 0 | 0 | 0 | 0 | 0 | 0 | 0 | 0 | 0 | 0 | 0 | 0 | 0 | 0 | 0 | 0 | 0 | 0 | 0 | 0 | 29.367 | 8.98 | 8.98 | 1 | 293.02 | 0
156 | 28185840 | 28187224 | 27430841 | 1 | 1 | 1 | 1 | 4-100-00-82 |  | Затраты труда машинистов | 1191 | 1013 | чел.-ч. | чел.-ч. | 1 | 0 | -383101862 | 40.49 | 0 | 0 | 0 | 0 | 0 | 0 | 0 | 0 | 1 | 1 | 1 | 1 | 0 | 1 | 0 | 0 | 0 | 40.49 |  | 2 | 2 | 28187238 | 1 | 0 | 572 | 0 | 0 | 0 | 0 | 0 | 0 | 0 | 0 | 0 | 0 | 0 | 0 | 0 | 0 | 0 | 0 | 0 | 0 | 0 | 0 | 0 | 0 | 36.441 | 0 | 0 | 1 | 0 | 0
156 | 28185840 | 28187224 | 27348210 | 1 | 1 | 1 | 2 | 91.06.05-011 | ТСЭМ Республики Крым (ред. 2017), 91.06.05-011, Приказ Минстроя России от 28.09.2017 г. № 1296/пр | Погрузчик, грузоподъемность 5 т | 1368 | 1011 | маш.-ч | маш.-ч | 1 | 0 | -1700234874 | 0.33 | 0 | 93.73 | 8.82 | 0 | 0 | 93.73 | 8.82 | 0 | 1 | 1 | 1 | 1 | 0 | 1 | 1 | 0 | 0 | 0.33 |  | 0 | 2 | 28187239 | 1 | 0 | 573 | 0 | 0 | 0 | 0 | 0 | 0 | 0 | 0 | 0 | 0 | 0 | 0 | 0 | 0 | 0 | 0 | 0 | 0 | 0 | 0 | 0 | 0 | 0.297 | 93.73 | 93.73 | 1 | 30.93 | 2.91
156 | 28185840 | 28187224 | 27348410 | 1 | 1 | 1 | 2 | 91.07.08-021 | ТСЭМ Республики Крым (ред. 2017), 91.07.08-021, Приказ Минстроя России от 28.09.2017 г. № 1296/пр | Растворосмесители для приготовления водоцементных и других растворов 350 л | 1368 | 1011 | маш.-ч | маш.-ч | 1 | 0 | -566827484 | 2.9 | 0 | 4.11 | 0 | 0 | 0 | 4.11 | 0 | 0 | 1 | 1 | 1 | 1 | 0 | 1 | 1 | 0 | 0 | 2.9 |  | 0 | 2 | 28187240 | 1 | 0 | 574 | 0 | 0 | 0 | 0 | 0 | 0 | 0 | 0 | 0 | 0 | 0 | 0 | 0 | 0 | 0 | 0 | 0 | 0 | 0 | 0 | 0 | 0 | 2.61 | 4.11 | 4.11 | 1 | 11.92 | 0
156 | 28185840 | 28187224 | 27348438 | 1 | 1 | 1 | 2 | 91.07.10-031 | ТСЭМ Республики Крым (ред. 2017), 91.07.10-031, Приказ Минстроя России от 28.09.2017 г. № 1296/пр | Цемент-пушки при работе от компрессора | 1368 | 1011 | маш.-ч | маш.-ч | 1 | 0 | 1648813313 | 19.37 | 0 | 12.79 | 6.58 | 0 | 0 | 12.79 | 6.58 | 0 | 1 | 1 | 1 | 1 | 0 | 1 | 1 | 0 | 0 | 19.37 |  | 0 | 2 | 28187241 | 1 | 0 | 575 | 0 | 0 | 0 | 0 | 0 | 0 | 0 | 0 | 0 | 0 | 0 | 0 | 0 | 0 | 0 | 0 | 0 | 0 | 0 | 0 | 0 | 0 | 17.433 | 12.79 | 12.79 | 1 | 247.74 | 127.45
156 | 28185840 | 28187224 | 27349168 | 1 | 1 | 1 | 2 | 91.14.02-003 | ТСЭМ Республики Крым (ред. 2017), 91.14.02-003, Приказ Минстроя России от 28.09.2017 г. № 1296/пр | Автомобили бортовые, грузоподъемность до 10 т | 1368 | 1011 | маш.-ч | маш.-ч | 1 | 0 | 1820267133 | 1.42 | 0 | 102.48 | 11.84 | 0 | 0 | 102.48 | 11.84 | 0 | 1 | 1 | 1 | 1 | 0 | 1 | 1 | 0 | 0 | 1.42 |  | 0 | 2 | 28187242 | 1 | 0 | 576 | 0 | 0 | 0 | 0 | 0 | 0 | 0 | 0 | 0 | 0 | 0 | 0 | 0 | 0 | 0 | 0 | 0 | 0 | 0 | 0 | 0 | 0 | 1.278 | 102.48 | 102.48 | 1 | 145.52 | 16.81
156 | 28185840 | 28187224 | 27349462 | 1 | 1 | 1 | 2 | 91.17.04-233 | ТСЭМ Республики Крым (ред. 2017), 91.17.04-233, Приказ Минстроя России от 28.09.2017 г. № 1296/пр | Установки для сварки ручной дуговой (постоянного тока) | 1368 | 1011 | маш.-ч | маш.-ч | 1 | 0 | -1277097320 | 1.8 | 0 | 8.68 | 0 | 0 | 0 | 8.68 | 0 | 0 | 1 | 1 | 1 | 1 | 0 | 1 | 1 | 0 | 0 | 1.8 |  | 0 | 2 | 28187243 | 1 | 0 | 577 | 0 | 0 | 0 | 0 | 0 | 0 | 0 | 0 | 0 | 0 | 0 | 0 | 0 | 0 | 0 | 0 | 0 | 0 | 0 | 0 | 0 | 0 | 1.62 | 8.68 | 8.68 | 1 | 15.62 | 0
156 | 28185840 | 28187224 | 27349482 | 1 | 1 | 1 | 2 | 91.18.01-008 | ТСЭМ Республики Крым (ред. 2017), 91.18.01-008, Приказ Минстроя России от 28.09.2017 г. № 1296/пр | Компрессоры передвижные с двигателем внутреннего сгорания, давлением до 686 кПа (7 ат) производительностью 11,2 м3/мин | 1368 | 1011 | маш.-ч | маш.-ч | 1 | 0 | -2047589592 | 19.37 | 0 | 156.47 | 10.13 | 0 | 0 | 156.47 | 10.13 | 0 | 1 | 1 | 1 | 1 | 0 | 1 | 1 | 0 | 0 | 19.37 |  | 0 | 2 | 28187244 | 1 | 0 | 578 | 0 | 0 | 0 | 0 | 0 | 0 | 0 | 0 | 0 | 0 | 0 | 0 | 0 | 0 | 0 | 0 | 0 | 0 | 0 | 0 | 0 | 0 | 17.433 | 156.47 | 156.47 | 1 | 3030.82 | 196.22
156 | 28185840 | 28187224 | 27264507 | 1 | 1 | 1 | 3 | 01.7.03.01-0001 | ТССЦ Республики Крым (ред. 2017), 01.7.03.01-0001, Приказ Минстроя России от 28.09.2017 г. № 1346/пр | Вода | 1339 | 1007 | м3 | м3 | 1 | 0 | 82350058 | 0.4 | 2.44 | 0 | 0 | 0 | 2.44 | 0 | 0 | 0 | 1 | 1 | 1 | 1 | 0 | 1 | 0 | 0 | 0 | 0.4 |  | 0 | 2 | 28187245 | 1 | 0 | 579 | 0 | 0 | 0 | 0 | 0 | 0 | 0 | 0 | 0 | 0 | 0 | 0 | 0 | 0 | 0 | 0 | 0 | 0 | 0 | 0 | 0 | 0 | 0.36 | 2.44 | 2.44 | 1 | 0.98 | 0
156 | 28185840 | 28187224 | 27266036 | 1 | 1 | 1 | 3 | 01.7.11.07-0029 | ТССЦ Республики Крым (ред. 2017), 01.7.11.07-0029, Приказ Минстроя России от 28.09.2017 г. № 1346/пр | Электроды диаметром 3 мм Э55 | 1348 | 1009 | т | т | 1000 | 0 | 761753570 | 0.0004 | 10689.18 | 0 | 0 | 0 | 10689.18 | 0 | 0 | 0 | 1 | 1 | 1 | 1 | 0 | 1 | 0 | 0 | 0 | 0.0004 |  | 0 | 2 | 28187246 | 1 | 0 | 580 | 0 | 0 | 0 | 0 | 0 | 0 | 0 | 0 | 0 | 0 | 0 | 0 | 0 | 0 | 0 | 0 | 0 | 0 | 0 | 0 | 0 | 0 | 0.00036 | 10689.18 | 10689.18 | 1 | 4.28 | 0
156 | 28185840 | 28187224 | 27290344 | 1 | 1 | 1 | 3 | 08.3.03.05-0020 | ТССЦ Республики Крым (ред. 2017), 08.3.03.05-0020, Приказ Минстроя России от 28.09.2017 г. № 1397/пр | Проволока стальная низкоуглеродистая разного назначения оцинкованная диаметром 6,0-6,3 мм | 1348 | 1009 | т | т | 1000 | 0 | 1738912053 | 0.098 | 10744.44 | 0 | 0 | 0 | 10744.44 | 0 | 0 | 0 | 1 | 1 | 1 | 1 | 0 | 1 | 0 | 0 | 0 | 0.098 |  | 0 | 2 | 28187247 | 1 | 0 | 581 | 0 | 0 | 0 | 0 | 0 | 0 | 0 | 0 | 0 | 0 | 0 | 0 | 0 | 0 | 0 | 0 | 0 | 0 | 0 | 0 | 0 | 0 | 0.0882 | 10744.44 | 10744.44 | 1 | 1052.96 | 0
156 | 28185840 | 28187224 | 27308284 | 1 | 1 | 1 | 3 | 17.4.01.02-0004 | ТССЦ Республики Крым (ред. 2017), 17.4.01.02-0004, Приказ Минстроя России от 28.09.2017 г. № 1396/пр | Смеси огнеупорные алюмосиликатные бетонные на высокоглиноземистом цементе, сухие марки СШВЦ-40 | 1348 | 1009 | т | т | 1000 | 0 | 565780204 | 1.77 | 3960.18 | 0 | 0 | 0 | 3960.18 | 0 | 0 | 0 | 1 | 1 | 1 | 1 | 0 | 1 | 0 | 0 | 0 | 1.77 |  | 0 | 2 | 28187248 | 1 | 0 | 582 | 0 | 0 | 0 | 0 | 0 | 0 | 0 | 0 | 0 | 0 | 0 | 0 | 0 | 0 | 0 | 0 | 0 | 0 | 0 | 0 | 0 | 0 | 1.593 | 3960.18 | 3960.18 | 1 | 7009.52 | 0
157 | 28185841 | 28187224 | 27441493 | 1 | 1 | 1 | 1 | 1-100-43-82 |  | Рабочий среднего разряда 4.3 | 1191 | 1013 | чел.-ч. | чел.-ч. | 1 | 0 | 910540113 | 32.63 | 0 | 0 | 0 | 63.49 | 0 | 0 | 0 | 8.98 | 1 | 1 | 1 | 7.07 | 0 | 1 | 1 | 0 | 0 | 32.63 |  | 1 | 2 | 28187237 | 1 | 0 | 583 | 0 | 0 | 0 | 0 | 0 | 0 | 0 | 0 | 0 | 0 | 0 | 0 | 0 | 0 | 0 | 0 | 0 | 0 | 0 | 0 | 0 | 0 | 29.367 | 63.49 | 8.98 | 7.07 | 293.02 | 0
157 | 28185841 | 28187224 | 27430841 | 1 | 1 | 1 | 1 | 4-100-00-82 |  | Затраты труда машинистов | 1191 | 1013 | чел.-ч. | чел.-ч. | 1 | 0 | -383101862 | 40.49 | 0 | 0 | 0 | 0 | 0 | 0 | 0 | 0 | 1 | 1 | 7.07 | 1 | 0 | 1 | 0 | 0 | 0 | 40.49 |  | 2 | 2 | 28187238 | 1 | 0 | 584 | 0 | 0 | 0 | 0 | 0 | 0 | 0 | 0 | 0 | 0 | 0 | 0 | 0 | 0 | 0 | 0 | 0 | 0 | 0 | 0 | 0 | 0 | 36.441 | 0 | 0 | 1 | 0 | 0
157 | 28185841 | 28187224 | 27348210 | 1 | 1 | 1 | 2 | 91.06.05-011 | ТСЭМ Республики Крым (ред. 2017), 91.06.05-011, Приказ Минстроя России от 28.09.2017 г. № 1296/пр | Погрузчик, грузоподъемность 5 т | 1368 | 1011 | маш.-ч | маш.-ч | 1 | 0 | -1700234874 | 0.33 | 0 | 662.67 | 8.82 | 0 | 0 | 93.73 | 8.82 | 0 | 1 | 7.07 | 1 | 1 | 0 | 1 | 1 | 0 | 0 | 0.33 |  | 0 | 2 | 28187239 | 1 | 0 | 585 | 0 | 0 | 0 | 0 | 0 | 0 | 0 | 0 | 0 | 0 | 0 | 0 | 0 | 0 | 0 | 0 | 0 | 0 | 0 | 0 | 0 | 0 | 0.297 | 662.67 | 93.73 | 7.07 | 30.93 | 2.91
157 | 28185841 | 28187224 | 27348410 | 1 | 1 | 1 | 2 | 91.07.08-021 | ТСЭМ Республики Крым (ред. 2017), 91.07.08-021, Приказ Минстроя России от 28.09.2017 г. № 1296/пр | Растворосмесители для приготовления водоцементных и других растворов 350 л | 1368 | 1011 | маш.-ч | маш.-ч | 1 | 0 | -566827484 | 2.9 | 0 | 29.06 | 0 | 0 | 0 | 4.11 | 0 | 0 | 1 | 7.07 | 1 | 1 | 0 | 1 | 1 | 0 | 0 | 2.9 |  | 0 | 2 | 28187240 | 1 | 0 | 586 | 0 | 0 | 0 | 0 | 0 | 0 | 0 | 0 | 0 | 0 | 0 | 0 | 0 | 0 | 0 | 0 | 0 | 0 | 0 | 0 | 0 | 0 | 2.61 | 29.06 | 4.11 | 7.07 | 11.92 | 0
157 | 28185841 | 28187224 | 27348438 | 1 | 1 | 1 | 2 | 91.07.10-031 | ТСЭМ Республики Крым (ред. 2017), 91.07.10-031, Приказ Минстроя России от 28.09.2017 г. № 1296/пр | Цемент-пушки при работе от компрессора | 1368 | 1011 | маш.-ч | маш.-ч | 1 | 0 | 1648813313 | 19.37 | 0 | 90.43 | 6.58 | 0 | 0 | 12.79 | 6.58 | 0 | 1 | 7.07 | 1 | 1 | 0 | 1 | 1 | 0 | 0 | 19.37 |  | 0 | 2 | 28187241 | 1 | 0 | 587 | 0 | 0 | 0 | 0 | 0 | 0 | 0 | 0 | 0 | 0 | 0 | 0 | 0 | 0 | 0 | 0 | 0 | 0 | 0 | 0 | 0 | 0 | 17.433 | 90.43 | 12.79 | 7.07 | 247.74 | 127.45
157 | 28185841 | 28187224 | 27349168 | 1 | 1 | 1 | 2 | 91.14.02-003 | ТСЭМ Республики Крым (ред. 2017), 91.14.02-003, Приказ Минстроя России от 28.09.2017 г. № 1296/пр | Автомобили бортовые, грузоподъемность до 10 т | 1368 | 1011 | маш.-ч | маш.-ч | 1 | 0 | 1820267133 | 1.42 | 0 | 724.53 | 11.84 | 0 | 0 | 102.48 | 11.84 | 0 | 1 | 7.07 | 1 | 1 | 0 | 1 | 1 | 0 | 0 | 1.42 |  | 0 | 2 | 28187242 | 1 | 0 | 588 | 0 | 0 | 0 | 0 | 0 | 0 | 0 | 0 | 0 | 0 | 0 | 0 | 0 | 0 | 0 | 0 | 0 | 0 | 0 | 0 | 0 | 0 | 1.278 | 724.53 | 102.48 | 7.07 | 145.52 | 16.81
157 | 28185841 | 28187224 | 27349462 | 1 | 1 | 1 | 2 | 91.17.04-233 | ТСЭМ Республики Крым (ред. 2017), 91.17.04-233, Приказ Минстроя России от 28.09.2017 г. № 1296/пр | Установки для сварки ручной дуговой (постоянного тока) | 1368 | 1011 | маш.-ч | маш.-ч | 1 | 0 | -1277097320 | 1.8 | 0 | 61.37 | 0 | 0 | 0 | 8.68 | 0 | 0 | 1 | 7.07 | 1 | 1 | 0 | 1 | 1 | 0 | 0 | 1.8 |  | 0 | 2 | 28187243 | 1 | 0 | 589 | 0 | 0 | 0 | 0 | 0 | 0 | 0 | 0 | 0 | 0 | 0 | 0 | 0 | 0 | 0 | 0 | 0 | 0 | 0 | 0 | 0 | 0 | 1.62 | 61.37 | 8.68 | 7.07 | 15.62 | 0
157 | 28185841 | 28187224 | 27349482 | 1 | 1 | 1 | 2 | 91.18.01-008 | ТСЭМ Республики Крым (ред. 2017), 91.18.01-008, Приказ Минстроя России от 28.09.2017 г. № 1296/пр | Компрессоры передвижные с двигателем внутреннего сгорания, давлением до 686 кПа (7 ат) производительностью 11,2 м3/мин | 1368 | 1011 | маш.-ч | маш.-ч | 1 | 0 | -2047589592 | 19.37 | 0 | 1106.24 | 10.13 | 0 | 0 | 156.47 | 10.13 | 0 | 1 | 7.07 | 1 | 1 | 0 | 1 | 1 | 0 | 0 | 19.37 |  | 0 | 2 | 28187244 | 1 | 0 | 590 | 0 | 0 | 0 | 0 | 0 | 0 | 0 | 0 | 0 | 0 | 0 | 0 | 0 | 0 | 0 | 0 | 0 | 0 | 0 | 0 | 0 | 0 | 17.433 | 1106.24 | 156.47 | 7.07 | 3030.82 | 196.22
157 | 28185841 | 28187224 | 27264507 | 1 | 1 | 1 | 3 | 01.7.03.01-0001 | ТССЦ Республики Крым (ред. 2017), 01.7.03.01-0001, Приказ Минстроя России от 28.09.2017 г. № 1346/пр | Вода | 1339 | 1007 | м3 | м3 | 1 | 0 | 82350058 | 0.4 | 17.25 | 0 | 0 | 0 | 2.44 | 0 | 0 | 0 | 7.07 | 1 | 1 | 1 | 0 | 1 | 0 | 0 | 0 | 0.4 |  | 0 | 2 | 28187245 | 1 | 0 | 591 | 0 | 0 | 0 | 0 | 0 | 0 | 0 | 0 | 0 | 0 | 0 | 0 | 0 | 0 | 0 | 0 | 0 | 0 | 0 | 0 | 0 | 0 | 0.36 | 17.25 | 2.44 | 7.07 | 0.98 | 0
157 | 28185841 | 28187224 | 27266036 | 1 | 1 | 1 | 3 | 01.7.11.07-0029 | ТССЦ Республики Крым (ред. 2017), 01.7.11.07-0029, Приказ Минстроя России от 28.09.2017 г. № 1346/пр | Электроды диаметром 3 мм Э55 | 1348 | 1009 | т | т | 1000 | 0 | 761753570 | 0.0004 | 75572.5 | 0 | 0 | 0 | 10689.18 | 0 | 0 | 0 | 7.07 | 1 | 1 | 1 | 0 | 1 | 0 | 0 | 0 | 0.0004 |  | 0 | 2 | 28187246 | 1 | 0 | 592 | 0 | 0 | 0 | 0 | 0 | 0 | 0 | 0 | 0 | 0 | 0 | 0 | 0 | 0 | 0 | 0 | 0 | 0 | 0 | 0 | 0 | 0 | 0.00036 | 75572.5 | 10689.18 | 7.07 | 4.28 | 0
157 | 28185841 | 28187224 | 27290344 | 1 | 1 | 1 | 3 | 08.3.03.05-0020 | ТССЦ Республики Крым (ред. 2017), 08.3.03.05-0020, Приказ Минстроя России от 28.09.2017 г. № 1397/пр | Проволока стальная низкоуглеродистая разного назначения оцинкованная диаметром 6,0-6,3 мм | 1348 | 1009 | т | т | 1000 | 0 | 1738912053 | 0.098 | 75963.19 | 0 | 0 | 0 | 10744.44 | 0 | 0 | 0 | 7.07 | 1 | 1 | 1 | 0 | 1 | 0 | 0 | 0 | 0.098 |  | 0 | 2 | 28187247 | 1 | 0 | 593 | 0 | 0 | 0 | 0 | 0 | 0 | 0 | 0 | 0 | 0 | 0 | 0 | 0 | 0 | 0 | 0 | 0 | 0 | 0 | 0 | 0 | 0 | 0.0882 | 75963.19 | 10744.44 | 7.07 | 1052.96 | 0
157 | 28185841 | 28187224 | 27308284 | 1 | 1 | 1 | 3 | 17.4.01.02-0004 | ТССЦ Республики Крым (ред. 2017), 17.4.01.02-0004, Приказ Минстроя России от 28.09.2017 г. № 1396/пр | Смеси огнеупорные алюмосиликатные бетонные на высокоглиноземистом цементе, сухие марки СШВЦ-40 | 1348 | 1009 | т | т | 1000 | 0 | 565780204 | 1.77 | 27998.47 | 0 | 0 | 0 | 3960.18 | 0 | 0 | 0 | 7.07 | 1 | 1 | 1 | 0 | 1 | 0 | 0 | 0 | 1.77 |  | 0 | 2 | 28187248 | 1 | 0 | 594 | 0 | 0 | 0 | 0 | 0 | 0 | 0 | 0 | 0 | 0 | 0 | 0 | 0 | 0 | 0 | 0 | 0 | 0 | 0 | 0 | 0 | 0 | 1.593 | 27998.47 | 3960.18 | 7.07 | 7009.52 | 0
158 | 28185840 | 28187249 | 27436209 | 1 | 1 | 1 | 1 | 1-100-45-82 |  | Рабочий среднего разряда 4.5 | 1191 | 1013 | чел.-ч. | чел.-ч. | 1 | 0 | 1554607928 | 123.6 | 0 | 0 | 0 | 9.24 | 0 | 0 | 0 | 9.24 | 1 | 1 | 1 | 1 | 0 | 1 | 1 | 0 | 0 | 123.6 |  | 1 | 2 | 28187261 | 1 | 0 | 595 | 0 | 0 | 0 | 0 | 0 | 0 | 0 | 0 | 0 | 0 | 0 | 0 | 0 | 0 | 0 | 0 | 0 | 0 | 0 | 0 | 0 | 0 | 61.8 | 9.24 | 9.24 | 1 | 1142.06 | 0
158 | 28185840 | 28187249 | 27430841 | 1 | 1 | 1 | 1 | 4-100-00-82 |  | Затраты труда машинистов | 1191 | 1013 | чел.-ч. | чел.-ч. | 1 | 0 | -383101862 | 6.69 | 0 | 0 | 0 | 0 | 0 | 0 | 0 | 0 | 1 | 1 | 1 | 1 | 0 | 1 | 0 | 0 | 0 | 6.69 |  | 2 | 2 | 28187262 | 1 | 0 | 596 | 0 | 0 | 0 | 0 | 0 | 0 | 0 | 0 | 0 | 0 | 0 | 0 | 0 | 0 | 0 | 0 | 0 | 0 | 0 | 0 | 0 | 0 | 3.345 | 0 | 0 | 1 | 0 | 0
158 | 28185840 | 28187249 | 27348210 | 1 | 1 | 1 | 2 | 91.06.05-011 | ТСЭМ Республики Крым (ред. 2017), 91.06.05-011, Приказ Минстроя России от 28.09.2017 г. № 1296/пр | Погрузчик, грузоподъемность 5 т | 1368 | 1011 | маш.-ч | маш.-ч | 1 | 0 | -1700234874 | 0.49 | 0 | 93.73 | 8.82 | 0 | 0 | 93.73 | 8.82 | 0 | 1 | 1 | 1 | 1 | 0 | 1 | 1 | 0 | 0 | 0.49 |  | 0 | 2 | 28187263 | 1 | 0 | 597 | 0 | 0 | 0 | 0 | 0 | 0 | 0 | 0 | 0 | 0 | 0 | 0 | 0 | 0 | 0 | 0 | 0 | 0 | 0 | 0 | 0 | 0 | 0.245 | 93.73 | 93.73 | 1 | 45.93 | 4.32
158 | 28185840 | 28187249 | 27348257 | 1 | 1 | 1 | 2 | 91.06.06-031 | ТСЭМ Республики Крым (ред. 2017), 91.06.06-031, Приказ Минстроя России от 28.09.2017 г. № 1296/пр | Подъемник двухстоечный грузовой, грузоподъемность до 2 т, высота до 60 м | 1368 | 1011 | маш.-ч | маш.-ч | 1 | 0 | -271470403 | 4.56 | 0 | 91.79 | 11.84 | 0 | 0 | 91.79 | 11.84 | 0 | 1 | 1 | 1 | 1 | 0 | 1 | 1 | 0 | 0 | 4.56 |  | 0 | 2 | 28187264 | 1 | 0 | 598 | 0 | 0 | 0 | 0 | 0 | 0 | 0 | 0 | 0 | 0 | 0 | 0 | 0 | 0 | 0 | 0 | 0 | 0 | 0 | 0 | 0 | 0 | 2.28 | 91.79 | 91.79 | 1 | 418.56 | 53.99
158 | 28185840 | 28187249 | 27348410 | 1 | 1 | 1 | 2 | 91.07.08-021 | ТСЭМ Республики Крым (ред. 2017), 91.07.08-021, Приказ Минстроя России от 28.09.2017 г. № 1296/пр | Растворосмесители для приготовления водоцементных и других растворов 350 л | 1368 | 1011 | маш.-ч | маш.-ч | 1 | 0 | -566827484 | 3.64 | 0 | 4.11 | 0 | 0 | 0 | 4.11 | 0 | 0 | 1 | 1 | 1 | 1 | 0 | 1 | 1 | 0 | 0 | 3.64 |  | 0 | 2 | 28187265 | 1 | 0 | 599 | 0 | 0 | 0 | 0 | 0 | 0 | 0 | 0 | 0 | 0 | 0 | 0 | 0 | 0 | 0 | 0 | 0 | 0 | 0 | 0 | 0 | 0 | 1.82 | 4.11 | 4.11 | 1 | 14.96 | 0
158 | 28185840 | 28187249 | 27349168 | 1 | 1 | 1 | 2 | 91.14.02-003 | ТСЭМ Республики Крым (ред. 2017), 91.14.02-003, Приказ Минстроя России от 28.09.2017 г. № 1296/пр | Автомобили бортовые, грузоподъемность до 10 т | 1368 | 1011 | маш.-ч | маш.-ч | 1 | 0 | 1820267133 | 1.64 | 0 | 102.48 | 11.84 | 0 | 0 | 102.48 | 11.84 | 0 | 1 | 1 | 1 | 1 | 0 | 1 | 1 | 0 | 0 | 1.64 |  | 0 | 2 | 28187266 | 1 | 0 | 600 | 0 | 0 | 0 | 0 | 0 | 0 | 0 | 0 | 0 | 0 | 0 | 0 | 0 | 0 | 0 | 0 | 0 | 0 | 0 | 0 | 0 | 0 | 0.82 | 102.48 | 102.48 | 1 | 168.07 | 19.42
158 | 28185840 | 28187249 | 27262461 | 1 | 1 | 1 | 3 | 01.1.02.10-0025 | ТССЦ Республики Крым (ред. 2017), 01.1.02.10-0025, Приказ Минстроя России от 28.09.2017 г. № 1346/пр | Асбест хризотиловый марки М-5-65 | 1348 | 1009 | т | т | 1000 | 0 | -306078241 | 1 | 3591.3 | 0 | 0 | 0 | 3591.3 | 0 | 0 | 0 | 1 | 1 | 1 | 1 | 0 | 1 | 0 | 0 | 0 | 1 |  | 0 | 2 | 28187267 | 1 | 0 | 601 | 0 | 0 | 0 | 0 | 0 | 0 | 0 | 0 | 0 | 0 | 0 | 0 | 0 | 0 | 0 | 0 | 0 | 0 | 0 | 0 | 0 | 0 | 0.5 | 3591.3 | 3591.3 | 1 | 3591.3 | 0
158 | 28185840 | 28187249 | 27263147 | 1 | 1 | 1 | 3 | 01.3.05.23-0181 | ТССЦ Республики Крым (ред. 2017), 01.3.05.23-0181, Приказ Минстроя России от 28.09.2017 г. № 1346/пр | Стекло натриевое жидкое каустическое | 1348 | 1009 | т | т | 1000 | 0 | 1923881083 | 0.27 | 2899.57 | 0 | 0 | 0 | 2899.57 | 0 | 0 | 0 | 1 | 1 | 1 | 1 | 0 | 1 | 0 | 0 | 0 | 0.27 |  | 0 | 2 | 28187268 | 1 | 0 | 602 | 0 | 0 | 0 | 0 | 0 | 0 | 0 | 0 | 0 | 0 | 0 | 0 | 0 | 0 | 0 | 0 | 0 | 0 | 0 | 0 | 0 | 0 | 0.135 | 2899.57 | 2899.57 | 1 | 782.88 | 0
158 | 28185840 | 28187249 | 27269572 | 1 | 1 | 1 | 3 | 03.2.01.02-0011 | ТССЦ Республики Крым (ред. 2017), 03.2.01.02-0011, Приказ Минстроя России от 28.09.2017 г. № 1346/пр | Портландцемент общестроительного назначения с минеральными добавками (ПС-Д20), марки 300 | 1348 | 1009 | т | т | 1000 | 0 | 919888334 | 0.126 | 656.58 | 0 | 0 | 0 | 656.58 | 0 | 0 | 0 | 1 | 1 | 1 | 1 | 0 | 1 | 0 | 0 | 0 | 0.126 |  | 0 | 2 | 28187269 | 1 | 0 | 603 | 0 | 0 | 0 | 0 | 0 | 0 | 0 | 0 | 0 | 0 | 0 | 0 | 0 | 0 | 0 | 0 | 0 | 0 | 0 | 0 | 0 | 0 | 0.063 | 656.58 | 656.58 | 1 | 82.73 | 0
158 | 28185840 | 28187249 | 27289020 | 1 | 1 | 1 | 3 | 08.1.02.17-0051 | ТССЦ Республики Крым (ред. 2017), 08.1.02.17-0051, Приказ Минстроя России от 28.09.2017 г. № 1397/пр | Сетка плетеная с квадратными ячейками № 12 без покрытия | 1327 | 1005 | м2 | м2 | 1 | 0 | -1759487098 | 105 | 20.24 | 0 | 0 | 0 | 20.24 | 0 | 0 | 0 | 1 | 1 | 1 | 1 | 0 | 1 | 0 | 0 | 0 | 105 |  | 0 | 2 | 28187270 | 1 | 0 | 604 | 0 | 0 | 0 | 0 | 0 | 0 | 0 | 0 | 0 | 0 | 0 | 0 | 0 | 0 | 0 | 0 | 0 | 0 | 0 | 0 | 0 | 0 | 52.5 | 20.24 | 20.24 | 1 | 2125.2 | 0
158 | 28185840 | 28187249 | 27308517 | 1 | 1 | 1 | 3 | 17.4.05.01-0021 | ТССЦ Республики Крым (ред. 2017), 17.4.05.01-0021, Приказ Минстроя России от 28.09.2017 г. № 1396/пр | Глина огнеупорная молотая | 1348 | 1009 | т | т | 1000 | 0 | -1732028039 | 0.38 | 623.08 | 0 | 0 | 0 | 623.08 | 0 | 0 | 0 | 1 | 1 | 1 | 1 | 0 | 1 | 0 | 0 | 0 | 0.38 |  | 0 | 2 | 28187271 | 1 | 0 | 605 | 0 | 0 | 0 | 0 | 0 | 0 | 0 | 0 | 0 | 0 | 0 | 0 | 0 | 0 | 0 | 0 | 0 | 0 | 0 | 0 | 0 | 0 | 0.19 | 623.08 | 623.08 | 1 | 236.77 | 0
159 | 28185841 | 28187249 | 27436209 | 1 | 1 | 1 | 1 | 1-100-45-82 |  | Рабочий среднего разряда 4.5 | 1191 | 1013 | чел.-ч. | чел.-ч. | 1 | 0 | 1554607928 | 123.6 | 0 | 0 | 0 | 65.33 | 0 | 0 | 0 | 9.24 | 1 | 1 | 1 | 7.07 | 0 | 1 | 1 | 0 | 0 | 123.6 |  | 1 | 2 | 28187261 | 1 | 0 | 607 | 0 | 0 | 0 | 0 | 0 | 0 | 0 | 0 | 0 | 0 | 0 | 0 | 0 | 0 | 0 | 0 | 0 | 0 | 0 | 0 | 0 | 0 | 61.8 | 65.33 | 9.24 | 7.07 | 1142.06 | 0
159 | 28185841 | 28187249 | 27430841 | 1 | 1 | 1 | 1 | 4-100-00-82 |  | Затраты труда машинистов | 1191 | 1013 | чел.-ч. | чел.-ч. | 1 | 0 | -383101862 | 6.69 | 0 | 0 | 0 | 0 | 0 | 0 | 0 | 0 | 1 | 1 | 7.07 | 1 | 0 | 1 | 0 | 0 | 0 | 6.69 |  | 2 | 2 | 28187262 | 1 | 0 | 608 | 0 | 0 | 0 | 0 | 0 | 0 | 0 | 0 | 0 | 0 | 0 | 0 | 0 | 0 | 0 | 0 | 0 | 0 | 0 | 0 | 0 | 0 | 3.345 | 0 | 0 | 1 | 0 | 0
159 | 28185841 | 28187249 | 27348210 | 1 | 1 | 1 | 2 | 91.06.05-011 | ТСЭМ Республики Крым (ред. 2017), 91.06.05-011, Приказ Минстроя России от 28.09.2017 г. № 1296/пр | Погрузчик, грузоподъемность 5 т | 1368 | 1011 | маш.-ч | маш.-ч | 1 | 0 | -1700234874 | 0.49 | 0 | 662.67 | 8.82 | 0 | 0 | 93.73 | 8.82 | 0 | 1 | 7.07 | 1 | 1 | 0 | 1 | 1 | 0 | 0 | 0.49 |  | 0 | 2 | 28187263 | 1 | 0 | 609 | 0 | 0 | 0 | 0 | 0 | 0 | 0 | 0 | 0 | 0 | 0 | 0 | 0 | 0 | 0 | 0 | 0 | 0 | 0 | 0 | 0 | 0 | 0.245 | 662.67 | 93.73 | 7.07 | 45.93 | 4.32
159 | 28185841 | 28187249 | 27348257 | 1 | 1 | 1 | 2 | 91.06.06-031 | ТСЭМ Республики Крым (ред. 2017), 91.06.06-031, Приказ Минстроя России от 28.09.2017 г. № 1296/пр | Подъемник двухстоечный грузовой, грузоподъемность до 2 т, высота до 60 м | 1368 | 1011 | маш.-ч | маш.-ч | 1 | 0 | -271470403 | 4.56 | 0 | 648.96 | 11.84 | 0 | 0 | 91.79 | 11.84 | 0 | 1 | 7.07 | 1 | 1 | 0 | 1 | 1 | 0 | 0 | 4.56 |  | 0 | 2 | 28187264 | 1 | 0 | 610 | 0 | 0 | 0 | 0 | 0 | 0 | 0 | 0 | 0 | 0 | 0 | 0 | 0 | 0 | 0 | 0 | 0 | 0 | 0 | 0 | 0 | 0 | 2.28 | 648.96 | 91.79 | 7.07 | 418.56 | 53.99
159 | 28185841 | 28187249 | 27348410 | 1 | 1 | 1 | 2 | 91.07.08-021 | ТСЭМ Республики Крым (ред. 2017), 91.07.08-021, Приказ Минстроя России от 28.09.2017 г. № 1296/пр | Растворосмесители для приготовления водоцементных и других растворов 350 л | 1368 | 1011 | маш.-ч | маш.-ч | 1 | 0 | -566827484 | 3.64 | 0 | 29.06 | 0 | 0 | 0 | 4.11 | 0 | 0 | 1 | 7.07 | 1 | 1 | 0 | 1 | 1 | 0 | 0 | 3.64 |  | 0 | 2 | 28187265 | 1 | 0 | 611 | 0 | 0 | 0 | 0 | 0 | 0 | 0 | 0 | 0 | 0 | 0 | 0 | 0 | 0 | 0 | 0 | 0 | 0 | 0 | 0 | 0 | 0 | 1.82 | 29.06 | 4.11 | 7.07 | 14.96 | 0
159 | 28185841 | 28187249 | 27349168 | 1 | 1 | 1 | 2 | 91.14.02-003 | ТСЭМ Республики Крым (ред. 2017), 91.14.02-003, Приказ Минстроя России от 28.09.2017 г. № 1296/пр | Автомобили бортовые, грузоподъемность до 10 т | 1368 | 1011 | маш.-ч | маш.-ч | 1 | 0 | 1820267133 | 1.64 | 0 | 724.53 | 11.84 | 0 | 0 | 102.48 | 11.84 | 0 | 1 | 7.07 | 1 | 1 | 0 | 1 | 1 | 0 | 0 | 1.64 |  | 0 | 2 | 28187266 | 1 | 0 | 612 | 0 | 0 | 0 | 0 | 0 | 0 | 0 | 0 | 0 | 0 | 0 | 0 | 0 | 0 | 0 | 0 | 0 | 0 | 0 | 0 | 0 | 0 | 0.82 | 724.53 | 102.48 | 7.07 | 168.07 | 19.42
159 | 28185841 | 28187249 | 27262461 | 1 | 1 | 1 | 3 | 01.1.02.10-0025 | ТССЦ Республики Крым (ред. 2017), 01.1.02.10-0025, Приказ Минстроя России от 28.09.2017 г. № 1346/пр | Асбест хризотиловый марки М-5-65 | 1348 | 1009 | т | т | 1000 | 0 | -306078241 | 1 | 25390.49 | 0 | 0 | 0 | 3591.3 | 0 | 0 | 0 | 7.07 | 1 | 1 | 1 | 0 | 1 | 0 | 0 | 0 | 1 |  | 0 | 2 | 28187267 | 1 | 0 | 613 | 0 | 0 | 0 | 0 | 0 | 0 | 0 | 0 | 0 | 0 | 0 | 0 | 0 | 0 | 0 | 0 | 0 | 0 | 0 | 0 | 0 | 0 | 0.5 | 25390.49 | 3591.3 | 7.07 | 3591.3 | 0
159 | 28185841 | 28187249 | 27263147 | 1 | 1 | 1 | 3 | 01.3.05.23-0181 | ТССЦ Республики Крым (ред. 2017), 01.3.05.23-0181, Приказ Минстроя России от 28.09.2017 г. № 1346/пр | Стекло натриевое жидкое каустическое | 1348 | 1009 | т | т | 1000 | 0 | 1923881083 | 0.27 | 20499.96 | 0 | 0 | 0 | 2899.57 | 0 | 0 | 0 | 7.07 | 1 | 1 | 1 | 0 | 1 | 0 | 0 | 0 | 0.27 |  | 0 | 2 | 28187268 | 1 | 0 | 614 | 0 | 0 | 0 | 0 | 0 | 0 | 0 | 0 | 0 | 0 | 0 | 0 | 0 | 0 | 0 | 0 | 0 | 0 | 0 | 0 | 0 | 0 | 0.135 | 20499.96 | 2899.57 | 7.07 | 782.88 | 0
159 | 28185841 | 28187249 | 27269572 | 1 | 1 | 1 | 3 | 03.2.01.02-0011 | ТССЦ Республики Крым (ред. 2017), 03.2.01.02-0011, Приказ Минстроя России от 28.09.2017 г. № 1346/пр | Портландцемент общестроительного назначения с минеральными добавками (ПС-Д20), марки 300 | 1348 | 1009 | т | т | 1000 | 0 | 919888334 | 0.126 | 4642.02 | 0 | 0 | 0 | 656.58 | 0 | 0 | 0 | 7.07 | 1 | 1 | 1 | 0 | 1 | 0 | 0 | 0 | 0.126 |  | 0 | 2 | 28187269 | 1 | 0 | 615 | 0 | 0 | 0 | 0 | 0 | 0 | 0 | 0 | 0 | 0 | 0 | 0 | 0 | 0 | 0 | 0 | 0 | 0 | 0 | 0 | 0 | 0 | 0.063 | 4642.02 | 656.58 | 7.07 | 82.73 | 0
159 | 28185841 | 28187249 | 27289020 | 1 | 1 | 1 | 3 | 08.1.02.17-0051 | ТССЦ Республики Крым (ред. 2017), 08.1.02.17-0051, Приказ Минстроя России от 28.09.2017 г. № 1397/пр | Сетка плетеная с квадратными ячейками № 12 без покрытия | 1327 | 1005 | м2 | м2 | 1 | 0 | -1759487098 | 105 | 143.1 | 0 | 0 | 0 | 20.24 | 0 | 0 | 0 | 7.07 | 1 | 1 | 1 | 0 | 1 | 0 | 0 | 0 | 105 |  | 0 | 2 | 28187270 | 1 | 0 | 616 | 0 | 0 | 0 | 0 | 0 | 0 | 0 | 0 | 0 | 0 | 0 | 0 | 0 | 0 | 0 | 0 | 0 | 0 | 0 | 0 | 0 | 0 | 52.5 | 143.1 | 20.24 | 7.07 | 2125.2 | 0
159 | 28185841 | 28187249 | 27308517 | 1 | 1 | 1 | 3 | 17.4.05.01-0021 | ТССЦ Республики Крым (ред. 2017), 17.4.05.01-0021, Приказ Минстроя России от 28.09.2017 г. № 1396/пр | Глина огнеупорная молотая | 1348 | 1009 | т | т | 1000 | 0 | -1732028039 | 0.38 | 4405.18 | 0 | 0 | 0 | 623.08 | 0 | 0 | 0 | 7.07 | 1 | 1 | 1 | 0 | 1 | 0 | 0 | 0 | 0.38 |  | 0 | 2 | 28187271 | 1 | 0 | 617 | 0 | 0 | 0 | 0 | 0 | 0 | 0 | 0 | 0 | 0 | 0 | 0 | 0 | 0 | 0 | 0 | 0 | 0 | 0 | 0 | 0 | 0 | 0.19 | 4405.18 | 623.08 | 7.07 | 236.77 | 0
162 | 28185840 | 28187274 | 27431213 | 1 | 1 | 1 | 1 | 1-100-30-82 |  | Рабочий среднего разряда 3 | 1191 | 1013 | чел.-ч. | чел.-ч. | 1 | 0 | 1777410698 | 12.92 | 0 | 0 | 0 | 7.61 | 0 | 0 | 0 | 7.61 | 1 | 1 | 1 | 1 | 0 | 1 | 1 | 0 | 0 | 12.92 |  | 1 | 2 | 28187286 | 1 | 0 | 619 | 0 | 0 | 0 | 0 | 0 | 0 | 0 | 0 | 0 | 0 | 0 | 0 | 0 | 0 | 0 | 0 | 0 | 0 | 0 | 0 | 0 | 0 | 457.368 | 7.61 | 7.61 | 1 | 98.32 | 0
162 | 28185840 | 28187274 | 27430841 | 1 | 1 | 1 | 1 | 4-100-00-82 |  | Затраты труда машинистов | 1191 | 1013 | чел.-ч. | чел.-ч. | 1 | 0 | -383101862 | 3.35 | 0 | 0 | 0 | 0 | 0 | 0 | 0 | 0 | 1 | 1 | 1 | 1 | 0 | 1 | 0 | 0 | 0 | 3.35 |  | 2 | 2 | 28187287 | 1 | 0 | 620 | 0 | 0 | 0 | 0 | 0 | 0 | 0 | 0 | 0 | 0 | 0 | 0 | 0 | 0 | 0 | 0 | 0 | 0 | 0 | 0 | 0 | 0 | 118.59 | 0 | 0 | 1 | 0 | 0
162 | 28185840 | 28187274 | 27347989 | 1 | 1 | 1 | 2 | 91.05.04-032 | ТСЭМ Республики Крым (ред. 2017), 91.05.04-032, Приказ Минстроя России от 28.09.2017 г. № 1296/пр | Краны подвесные электрические (кран-балки), грузоподъемность 5 т | 1368 | 1011 | маш.-ч | маш.-ч | 1 | 0 | -1504427992 | 1.54 | 0 | 5.53 | 0 | 0 | 0 | 5.53 | 0 | 0 | 1 | 1 | 1 | 1 | 0 | 1 | 1 | 0 | 0 | 1.54 |  | 0 | 2 | 28187288 | 1 | 0 | 621 | 0 | 0 | 0 | 0 | 0 | 0 | 0 | 0 | 0 | 0 | 0 | 0 | 0 | 0 | 0 | 0 | 0 | 0 | 0 | 0 | 0 | 0 | 54.516 | 5.53 | 5.53 | 1 | 8.52 | 0
162 | 28185840 | 28187274 | 27348145 | 1 | 1 | 1 | 2 | 91.06.02-005 | ТСЭМ Республики Крым (ред. 2017), 91.06.02-005, Приказ Минстроя России от 28.09.2017 г. № 1296/пр | Конвейер ленточный секционный длиной 40 м | 1368 | 1011 | маш.-ч | маш.-ч | 1 | 0 | 1884583504 | 0.7 | 0 | 66.16 | 8.82 | 0 | 0 | 66.16 | 8.82 | 0 | 1 | 1 | 1 | 1 | 0 | 1 | 1 | 0 | 0 | 0.7 |  | 0 | 2 | 28187289 | 1 | 0 | 622 | 0 | 0 | 0 | 0 | 0 | 0 | 0 | 0 | 0 | 0 | 0 | 0 | 0 | 0 | 0 | 0 | 0 | 0 | 0 | 0 | 0 | 0 | 24.78 | 66.16 | 66.16 | 1 | 46.31 | 6.17
162 | 28185840 | 28187274 | 27348210 | 1 | 1 | 1 | 2 | 91.06.05-011 | ТСЭМ Республики Крым (ред. 2017), 91.06.05-011, Приказ Минстроя России от 28.09.2017 г. № 1296/пр | Погрузчик, грузоподъемность 5 т | 1368 | 1011 | маш.-ч | маш.-ч | 1 | 0 | -1700234874 | 0.2 | 0 | 93.73 | 8.82 | 0 | 0 | 93.73 | 8.82 | 0 | 1 | 1 | 1 | 1 | 0 | 1 | 1 | 0 | 0 | 0.2 |  | 0 | 2 | 28187290 | 1 | 0 | 623 | 0 | 0 | 0 | 0 | 0 | 0 | 0 | 0 | 0 | 0 | 0 | 0 | 0 | 0 | 0 | 0 | 0 | 0 | 0 | 0 | 0 | 0 | 7.08 | 93.73 | 93.73 | 1 | 18.75 | 1.76
162 | 28185840 | 28187274 | 27348306 | 1 | 1 | 1 | 2 | 91.06.08-004 | ТСЭМ Республики Крым (ред. 2017), 91.06.08-004, Приказ Минстроя России от 28.09.2017 г. № 1296/пр | Тельферы электрические 3,2 т | 1368 | 1011 | маш.-ч | маш.-ч | 1 | 0 | -693668345 | 0.1 | 0 | 6.61 | 0 | 0 | 0 | 6.61 | 0 | 0 | 1 | 1 | 1 | 1 | 0 | 1 | 1 | 0 | 0 | 0.1 |  | 0 | 2 | 28187291 | 1 | 0 | 624 | 0 | 0 | 0 | 0 | 0 | 0 | 0 | 0 | 0 | 0 | 0 | 0 | 0 | 0 | 0 | 0 | 0 | 0 | 0 | 0 | 0 | 0 | 3.54 | 6.61 | 6.61 | 1 | 0.66 | 0
162 | 28185840 | 28187274 | 27348404 | 1 | 1 | 1 | 2 | 91.07.07-042 | ТСЭМ Республики Крым (ред. 2017), 91.07.07-042, Приказ Минстроя России от 28.09.2017 г. № 1296/пр | Растворонасосы 3 м3/ч | 1368 | 1011 | маш.-ч | маш.-ч | 1 | 0 | -1029098584 | 0.05 | 0 | 17.16 | 7.83 | 0 | 0 | 17.16 | 7.83 | 0 | 1 | 1 | 1 | 1 | 0 | 1 | 1 | 0 | 0 | 0.05 |  | 0 | 2 | 28187292 | 1 | 0 | 625 | 0 | 0 | 0 | 0 | 0 | 0 | 0 | 0 | 0 | 0 | 0 | 0 | 0 | 0 | 0 | 0 | 0 | 0 | 0 | 0 | 0 | 0 | 1.77 | 17.16 | 17.16 | 1 | 0.86 | 0.39
162 | 28185840 | 28187274 | 27349168 | 1 | 1 | 1 | 2 | 91.14.02-003 | ТСЭМ Республики Крым (ред. 2017), 91.14.02-003, Приказ Минстроя России от 28.09.2017 г. № 1296/пр | Автомобили бортовые, грузоподъемность до 10 т | 1368 | 1011 | маш.-ч | маш.-ч | 1 | 0 | 1820267133 | 2.37 | 0 | 102.48 | 11.84 | 0 | 0 | 102.48 | 11.84 | 0 | 1 | 1 | 1 | 1 | 0 | 1 | 1 | 0 | 0 | 2.37 |  | 0 | 2 | 28187293 | 1 | 0 | 626 | 0 | 0 | 0 | 0 | 0 | 0 | 0 | 0 | 0 | 0 | 0 | 0 | 0 | 0 | 0 | 0 | 0 | 0 | 0 | 0 | 0 | 0 | 83.898 | 102.48 | 102.48 | 1 | 242.88 | 28.06
162 | 28185840 | 28187274 | 27350098 | 1 | 1 | 1 | 2 | 91.21.19-024 | ТСЭМ Республики Крым (ред. 2017), 91.21.19-024, Приказ Минстроя России от 28.09.2017 г. № 1296/пр | Станок для резки керамики | 1368 | 1011 | маш.-ч | маш.-ч | 1 | 0 | 102642092 | 0.03 | 0 | 18.46 | 11.84 | 0 | 0 | 18.46 | 11.84 | 0 | 1 | 1 | 1 | 1 | 0 | 1 | 1 | 0 | 0 | 0.03 |  | 0 | 2 | 28187294 | 1 | 0 | 627 | 0 | 0 | 0 | 0 | 0 | 0 | 0 | 0 | 0 | 0 | 0 | 0 | 0 | 0 | 0 | 0 | 0 | 0 | 0 | 0 | 0 | 0 | 1.062 | 18.46 | 18.46 | 1 | 0.55 | 0.36
162 | 28185840 | 28187274 | 27264507 | 1 | 1 | 1 | 3 | 01.7.03.01-0001 | ТССЦ Республики Крым (ред. 2017), 01.7.03.01-0001, Приказ Минстроя России от 28.09.2017 г. № 1346/пр | Вода | 1339 | 1007 | м3 | м3 | 1 | 0 | 82350058 | 0.01 | 2.44 | 0 | 0 | 0 | 2.44 | 0 | 0 | 0 | 1 | 1 | 1 | 1 | 0 | 1 | 0 | 0 | 0 | 0.01 |  | 0 | 2 | 28187295 | 1 | 0 | 628 | 0 | 0 | 0 | 0 | 0 | 0 | 0 | 0 | 0 | 0 | 0 | 0 | 0 | 0 | 0 | 0 | 0 | 0 | 0 | 0 | 0 | 0 | 0.354 | 2.44 | 2.44 | 1 | 0.02 | 0
162 | 28185840 | 28187274 | 27270544 | 1 | 1 | 1 | 3 | 04.3.01.12-0004 | ТССЦ Республики Крым (ред. 2017), 04.3.01.12-0004, Приказ Минстроя России от 28.09.2017 г. № 1346/пр | Раствор готовый кладочный цементно-известковый марки 75 | 1339 | 1007 | м3 | м3 | 1 | 0 | -1546223911 | 0.22 | 757.46 | 0 | 0 | 0 | 757.46 | 0 | 0 | 0 | 1 | 1 | 1 | 1 | 0 | 1 | 0 | 0 | 0 | 0.22 |  | 0 | 2 | 28187296 | 1 | 0 | 629 | 0 | 0 | 0 | 0 | 0 | 0 | 0 | 0 | 0 | 0 | 0 | 0 | 0 | 0 | 0 | 0 | 0 | 0 | 0 | 0 | 0 | 0 | 7.788 | 757.46 | 757.46 | 1 | 166.64 | 0
163 | 28185841 | 28187274 | 27431213 | 1 | 1 | 1 | 1 | 1-100-30-82 |  | Рабочий среднего разряда 3 | 1191 | 1013 | чел.-ч. | чел.-ч. | 1 | 0 | 1777410698 | 12.92 | 0 | 0 | 0 | 53.8 | 0 | 0 | 0 | 7.61 | 1 | 1 | 1 | 7.07 | 0 | 1 | 1 | 0 | 0 | 12.92 |  | 1 | 2 | 28187286 | 1 | 0 | 631 | 0 | 0 | 0 | 0 | 0 | 0 | 0 | 0 | 0 | 0 | 0 | 0 | 0 | 0 | 0 | 0 | 0 | 0 | 0 | 0 | 0 | 0 | 457.368 | 53.8 | 7.61 | 7.07 | 98.32 | 0
163 | 28185841 | 28187274 | 27430841 | 1 | 1 | 1 | 1 | 4-100-00-82 |  | Затраты труда машинистов | 1191 | 1013 | чел.-ч. | чел.-ч. | 1 | 0 | -383101862 | 3.35 | 0 | 0 | 0 | 0 | 0 | 0 | 0 | 0 | 1 | 1 | 7.07 | 1 | 0 | 1 | 0 | 0 | 0 | 3.35 |  | 2 | 2 | 28187287 | 1 | 0 | 632 | 0 | 0 | 0 | 0 | 0 | 0 | 0 | 0 | 0 | 0 | 0 | 0 | 0 | 0 | 0 | 0 | 0 | 0 | 0 | 0 | 0 | 0 | 118.59 | 0 | 0 | 1 | 0 | 0
163 | 28185841 | 28187274 | 27347989 | 1 | 1 | 1 | 2 | 91.05.04-032 | ТСЭМ Республики Крым (ред. 2017), 91.05.04-032, Приказ Минстроя России от 28.09.2017 г. № 1296/пр | Краны подвесные электрические (кран-балки), грузоподъемность 5 т | 1368 | 1011 | маш.-ч | маш.-ч | 1 | 0 | -1504427992 | 1.54 | 0 | 39.1 | 0 | 0 | 0 | 5.53 | 0 | 0 | 1 | 7.07 | 1 | 1 | 0 | 1 | 1 | 0 | 0 | 1.54 |  | 0 | 2 | 28187288 | 1 | 0 | 633 | 0 | 0 | 0 | 0 | 0 | 0 | 0 | 0 | 0 | 0 | 0 | 0 | 0 | 0 | 0 | 0 | 0 | 0 | 0 | 0 | 0 | 0 | 54.516 | 39.1 | 5.53 | 7.07 | 8.52 | 0
163 | 28185841 | 28187274 | 27348145 | 1 | 1 | 1 | 2 | 91.06.02-005 | ТСЭМ Республики Крым (ред. 2017), 91.06.02-005, Приказ Минстроя России от 28.09.2017 г. № 1296/пр | Конвейер ленточный секционный длиной 40 м | 1368 | 1011 | маш.-ч | маш.-ч | 1 | 0 | 1884583504 | 0.7 | 0 | 467.75 | 8.82 | 0 | 0 | 66.16 | 8.82 | 0 | 1 | 7.07 | 1 | 1 | 0 | 1 | 1 | 0 | 0 | 0.7 |  | 0 | 2 | 28187289 | 1 | 0 | 634 | 0 | 0 | 0 | 0 | 0 | 0 | 0 | 0 | 0 | 0 | 0 | 0 | 0 | 0 | 0 | 0 | 0 | 0 | 0 | 0 | 0 | 0 | 24.78 | 467.75 | 66.16 | 7.07 | 46.31 | 6.17
163 | 28185841 | 28187274 | 27348210 | 1 | 1 | 1 | 2 | 91.06.05-011 | ТСЭМ Республики Крым (ред. 2017), 91.06.05-011, Приказ Минстроя России от 28.09.2017 г. № 1296/пр | Погрузчик, грузоподъемность 5 т | 1368 | 1011 | маш.-ч | маш.-ч | 1 | 0 | -1700234874 | 0.2 | 0 | 662.67 | 8.82 | 0 | 0 | 93.73 | 8.82 | 0 | 1 | 7.07 | 1 | 1 | 0 | 1 | 1 | 0 | 0 | 0.2 |  | 0 | 2 | 28187290 | 1 | 0 | 635 | 0 | 0 | 0 | 0 | 0 | 0 | 0 | 0 | 0 | 0 | 0 | 0 | 0 | 0 | 0 | 0 | 0 | 0 | 0 | 0 | 0 | 0 | 7.08 | 662.67 | 93.73 | 7.07 | 18.75 | 1.76
163 | 28185841 | 28187274 | 27348306 | 1 | 1 | 1 | 2 | 91.06.08-004 | ТСЭМ Республики Крым (ред. 2017), 91.06.08-004, Приказ Минстроя России от 28.09.2017 г. № 1296/пр | Тельферы электрические 3,2 т | 1368 | 1011 | маш.-ч | маш.-ч | 1 | 0 | -693668345 | 0.1 | 0 | 46.73 | 0 | 0 | 0 | 6.61 | 0 | 0 | 1 | 7.07 | 1 | 1 | 0 | 1 | 1 | 0 | 0 | 0.1 |  | 0 | 2 | 28187291 | 1 | 0 | 636 | 0 | 0 | 0 | 0 | 0 | 0 | 0 | 0 | 0 | 0 | 0 | 0 | 0 | 0 | 0 | 0 | 0 | 0 | 0 | 0 | 0 | 0 | 3.54 | 46.73 | 6.61 | 7.07 | 0.66 | 0
163 | 28185841 | 28187274 | 27348404 | 1 | 1 | 1 | 2 | 91.07.07-042 | ТСЭМ Республики Крым (ред. 2017), 91.07.07-042, Приказ Минстроя России от 28.09.2017 г. № 1296/пр | Растворонасосы 3 м3/ч | 1368 | 1011 | маш.-ч | маш.-ч | 1 | 0 | -1029098584 | 0.05 | 0 | 121.32 | 7.83 | 0 | 0 | 17.16 | 7.83 | 0 | 1 | 7.07 | 1 | 1 | 0 | 1 | 1 | 0 | 0 | 0.05 |  | 0 | 2 | 28187292 | 1 | 0 | 637 | 0 | 0 | 0 | 0 | 0 | 0 | 0 | 0 | 0 | 0 | 0 | 0 | 0 | 0 | 0 | 0 | 0 | 0 | 0 | 0 | 0 | 0 | 1.77 | 121.32 | 17.16 | 7.07 | 0.86 | 0.39
163 | 28185841 | 28187274 | 27349168 | 1 | 1 | 1 | 2 | 91.14.02-003 | ТСЭМ Республики Крым (ред. 2017), 91.14.02-003, Приказ Минстроя России от 28.09.2017 г. № 1296/пр | Автомобили бортовые, грузоподъемность до 10 т | 1368 | 1011 | маш.-ч | маш.-ч | 1 | 0 | 1820267133 | 2.37 | 0 | 724.53 | 11.84 | 0 | 0 | 102.48 | 11.84 | 0 | 1 | 7.07 | 1 | 1 | 0 | 1 | 1 | 0 | 0 | 2.37 |  | 0 | 2 | 28187293 | 1 | 0 | 638 | 0 | 0 | 0 | 0 | 0 | 0 | 0 | 0 | 0 | 0 | 0 | 0 | 0 | 0 | 0 | 0 | 0 | 0 | 0 | 0 | 0 | 0 | 83.898 | 724.53 | 102.48 | 7.07 | 242.88 | 28.06
163 | 28185841 | 28187274 | 27350098 | 1 | 1 | 1 | 2 | 91.21.19-024 | ТСЭМ Республики Крым (ред. 2017), 91.21.19-024, Приказ Минстроя России от 28.09.2017 г. № 1296/пр | Станок для резки керамики | 1368 | 1011 | маш.-ч | маш.-ч | 1 | 0 | 102642092 | 0.03 | 0 | 130.51 | 11.84 | 0 | 0 | 18.46 | 11.84 | 0 | 1 | 7.07 | 1 | 1 | 0 | 1 | 1 | 0 | 0 | 0.03 |  | 0 | 2 | 28187294 | 1 | 0 | 639 | 0 | 0 | 0 | 0 | 0 | 0 | 0 | 0 | 0 | 0 | 0 | 0 | 0 | 0 | 0 | 0 | 0 | 0 | 0 | 0 | 0 | 0 | 1.062 | 130.51 | 18.46 | 7.07 | 0.55 | 0.36
163 | 28185841 | 28187274 | 27264507 | 1 | 1 | 1 | 3 | 01.7.03.01-0001 | ТССЦ Республики Крым (ред. 2017), 01.7.03.01-0001, Приказ Минстроя России от 28.09.2017 г. № 1346/пр | Вода | 1339 | 1007 | м3 | м3 | 1 | 0 | 82350058 | 0.01 | 17.25 | 0 | 0 | 0 | 2.44 | 0 | 0 | 0 | 7.07 | 1 | 1 | 1 | 0 | 1 | 0 | 0 | 0 | 0.01 |  | 0 | 2 | 28187295 | 1 | 0 | 640 | 0 | 0 | 0 | 0 | 0 | 0 | 0 | 0 | 0 | 0 | 0 | 0 | 0 | 0 | 0 | 0 | 0 | 0 | 0 | 0 | 0 | 0 | 0.354 | 17.25 | 2.44 | 7.07 | 0.02 | 0
163 | 28185841 | 28187274 | 27270544 | 1 | 1 | 1 | 3 | 04.3.01.12-0004 | ТССЦ Республики Крым (ред. 2017), 04.3.01.12-0004, Приказ Минстроя России от 28.09.2017 г. № 1346/пр | Раствор готовый кладочный цементно-известковый марки 75 | 1339 | 1007 | м3 | м3 | 1 | 0 | -1546223911 | 0.22 | 5355.24 | 0 | 0 | 0 | 757.46 | 0 | 0 | 0 | 7.07 | 1 | 1 | 1 | 0 | 1 | 0 | 0 | 0 | 0.22 |  | 0 | 2 | 28187296 | 1 | 0 | 641 | 0 | 0 | 0 | 0 | 0 | 0 | 0 | 0 | 0 | 0 | 0 | 0 | 0 | 0 | 0 | 0 | 0 | 0 | 0 | 0 | 0 | 0 | 7.788 | 5355.24 | 757.46 | 7.07 | 166.64 | 0
166 | 28185840 | 28187299 | 27446928 | 1 | 1 | 1 | 1 | 1-100-54-82 |  | Рабочий среднего разряда 5.4 | 1191 | 1013 | чел.-ч. | чел.-ч. | 1 | 0 | 399944022 | 5.9 | 0 | 0 | 0 | 10.55 | 0 | 0 | 0 | 10.55 | 1 | 1 | 1 | 1 | 0 | 1 | 1 | 0 | 0 | 5.9 |  | 1 | 2 | 28187308 | 1 | 0 | 643 | 0 | 0 | 0 | 0 | 0 | 0 | 0 | 0 | 0 | 0 | 0 | 0 | 0 | 0 | 0 | 0 | 0 | 0 | 0 | 0 | 0 | 0 | 4.13 | 10.55 | 10.55 | 1 | 62.25 | 0
166 | 28185840 | 28187299 | 27430841 | 1 | 1 | 1 | 1 | 4-100-00-82 |  | Затраты труда машинистов | 1191 | 1013 | чел.-ч. | чел.-ч. | 1 | 0 | -383101862 | 3.08 | 0 | 0 | 0 | 0 | 0 | 0 | 0 | 0 | 1 | 1 | 1 | 1 | 0 | 1 | 0 | 0 | 0 | 3.08 |  | 2 | 2 | 28187309 | 1 | 0 | 644 | 0 | 0 | 0 | 0 | 0 | 0 | 0 | 0 | 0 | 0 | 0 | 0 | 0 | 0 | 0 | 0 | 0 | 0 | 0 | 0 | 0 | 0 | 2.156 | 0 | 0 | 1 | 0 | 0
166 | 28185840 | 28187299 | 27348210 | 1 | 1 | 1 | 2 | 91.06.05-011 | ТСЭМ Республики Крым (ред. 2017), 91.06.05-011, Приказ Минстроя России от 28.09.2017 г. № 1296/пр | Погрузчик, грузоподъемность 5 т | 1368 | 1011 | маш.-ч | маш.-ч | 1 | 0 | -1700234874 | 1.38 | 0 | 93.73 | 8.82 | 0 | 0 | 93.73 | 8.82 | 0 | 1 | 1 | 1 | 1 | 0 | 1 | 1 | 0 | 0 | 1.38 |  | 0 | 2 | 28187310 | 1 | 0 | 645 | 0 | 0 | 0 | 0 | 0 | 0 | 0 | 0 | 0 | 0 | 0 | 0 | 0 | 0 | 0 | 0 | 0 | 0 | 0 | 0 | 0 | 0 | 0.966 | 93.73 | 93.73 | 1 | 129.35 | 12.17
166 | 28185840 | 28187299 | 27348404 | 1 | 1 | 1 | 2 | 91.07.07-042 | ТСЭМ Республики Крым (ред. 2017), 91.07.07-042, Приказ Минстроя России от 28.09.2017 г. № 1296/пр | Растворонасосы 3 м3/ч | 1368 | 1011 | маш.-ч | маш.-ч | 1 | 0 | -1029098584 | 0.06 | 0 | 17.16 | 7.83 | 0 | 0 | 17.16 | 7.83 | 0 | 1 | 1 | 1 | 1 | 0 | 1 | 1 | 0 | 0 | 0.06 |  | 0 | 2 | 28187311 | 1 | 0 | 646 | 0 | 0 | 0 | 0 | 0 | 0 | 0 | 0 | 0 | 0 | 0 | 0 | 0 | 0 | 0 | 0 | 0 | 0 | 0 | 0 | 0 | 0 | 0.042 | 17.16 | 17.16 | 1 | 1.03 | 0.47
166 | 28185840 | 28187299 | 27348410 | 1 | 1 | 1 | 2 | 91.07.08-021 | ТСЭМ Республики Крым (ред. 2017), 91.07.08-021, Приказ Минстроя России от 28.09.2017 г. № 1296/пр | Растворосмесители для приготовления водоцементных и других растворов 350 л | 1368 | 1011 | маш.-ч | маш.-ч | 1 | 0 | -566827484 | 0.24 | 0 | 4.11 | 0 | 0 | 0 | 4.11 | 0 | 0 | 1 | 1 | 1 | 1 | 0 | 1 | 1 | 0 | 0 | 0.24 |  | 0 | 2 | 28187312 | 1 | 0 | 647 | 0 | 0 | 0 | 0 | 0 | 0 | 0 | 0 | 0 | 0 | 0 | 0 | 0 | 0 | 0 | 0 | 0 | 0 | 0 | 0 | 0 | 0 | 0.168 | 4.11 | 4.11 | 1 | 0.99 | 0
166 | 28185840 | 28187299 | 27349168 | 1 | 1 | 1 | 2 | 91.14.02-003 | ТСЭМ Республики Крым (ред. 2017), 91.14.02-003, Приказ Минстроя России от 28.09.2017 г. № 1296/пр | Автомобили бортовые, грузоподъемность до 10 т | 1368 | 1011 | маш.-ч | маш.-ч | 1 | 0 | 1820267133 | 1.64 | 0 | 102.48 | 11.84 | 0 | 0 | 102.48 | 11.84 | 0 | 1 | 1 | 1 | 1 | 0 | 1 | 1 | 0 | 0 | 1.64 |  | 0 | 2 | 28187313 | 1 | 0 | 648 | 0 | 0 | 0 | 0 | 0 | 0 | 0 | 0 | 0 | 0 | 0 | 0 | 0 | 0 | 0 | 0 | 0 | 0 | 0 | 0 | 0 | 0 | 1.148 | 102.48 | 102.48 | 1 | 168.07 | 19.42
166 | 28185840 | 28187299 | 27269305 | 1 | 1 | 1 | 3 | 02.3.01.02-0015 | ТССЦ Республики Крым (ред. 2017), 02.3.01.02-0015, Приказ Минстроя России от 28.09.2017 г. № 1346/пр | Песок природный для строительных работ средний | 1339 | 1007 | м3 | м3 | 1 | 0 | -757315023 | 0.12 | 149.48 | 0 | 0 | 0 | 149.48 | 0 | 0 | 0 | 1 | 1 | 1 | 1 | 0 | 1 | 0 | 0 | 0 | 0.12 |  | 0 | 2 | 28187314 | 1 | 0 | 649 | 0 | 0 | 0 | 0 | 0 | 0 | 0 | 0 | 0 | 0 | 0 | 0 | 0 | 0 | 0 | 0 | 0 | 0 | 0 | 0 | 0 | 0 | 0.084 | 149.48 | 149.48 | 1 | 17.94 | 0
166 | 28185840 | 28187299 | 27308517 | 1 | 1 | 1 | 3 | 17.4.05.01-0021 | ТССЦ Республики Крым (ред. 2017), 17.4.05.01-0021, Приказ Минстроя России от 28.09.2017 г. № 1396/пр | Глина огнеупорная молотая | 1348 | 1009 | т | т | 1000 | 0 | -1732028039 | 0.19 | 623.08 | 0 | 0 | 0 | 623.08 | 0 | 0 | 0 | 1 | 1 | 1 | 1 | 0 | 1 | 0 | 0 | 0 | 0.19 |  | 0 | 2 | 28187316 | 1 | 0 | 651 | 0 | 0 | 0 | 0 | 0 | 0 | 0 | 0 | 0 | 0 | 0 | 0 | 0 | 0 | 0 | 0 | 0 | 0 | 0 | 0 | 0 | 0 | 0.133 | 623.08 | 623.08 | 1 | 118.39 | 0
167 | 28185841 | 28187299 | 27446928 | 1 | 1 | 1 | 1 | 1-100-54-82 |  | Рабочий среднего разряда 5.4 | 1191 | 1013 | чел.-ч. | чел.-ч. | 1 | 0 | 399944022 | 5.9 | 0 | 0 | 0 | 74.59 | 0 | 0 | 0 | 10.55 | 1 | 1 | 1 | 7.07 | 0 | 1 | 1 | 0 | 0 | 5.9 |  | 1 | 2 | 28187308 | 1 | 0 | 652 | 0 | 0 | 0 | 0 | 0 | 0 | 0 | 0 | 0 | 0 | 0 | 0 | 0 | 0 | 0 | 0 | 0 | 0 | 0 | 0 | 0 | 0 | 4.13 | 74.59 | 10.55 | 7.07 | 62.25 | 0
167 | 28185841 | 28187299 | 27430841 | 1 | 1 | 1 | 1 | 4-100-00-82 |  | Затраты труда машинистов | 1191 | 1013 | чел.-ч. | чел.-ч. | 1 | 0 | -383101862 | 3.08 | 0 | 0 | 0 | 0 | 0 | 0 | 0 | 0 | 1 | 1 | 7.07 | 1 | 0 | 1 | 0 | 0 | 0 | 3.08 |  | 2 | 2 | 28187309 | 1 | 0 | 653 | 0 | 0 | 0 | 0 | 0 | 0 | 0 | 0 | 0 | 0 | 0 | 0 | 0 | 0 | 0 | 0 | 0 | 0 | 0 | 0 | 0 | 0 | 2.156 | 0 | 0 | 1 | 0 | 0
167 | 28185841 | 28187299 | 27348210 | 1 | 1 | 1 | 2 | 91.06.05-011 | ТСЭМ Республики Крым (ред. 2017), 91.06.05-011, Приказ Минстроя России от 28.09.2017 г. № 1296/пр | Погрузчик, грузоподъемность 5 т | 1368 | 1011 | маш.-ч | маш.-ч | 1 | 0 | -1700234874 | 1.38 | 0 | 662.67 | 8.82 | 0 | 0 | 93.73 | 8.82 | 0 | 1 | 7.07 | 1 | 1 | 0 | 1 | 1 | 0 | 0 | 1.38 |  | 0 | 2 | 28187310 | 1 | 0 | 654 | 0 | 0 | 0 | 0 | 0 | 0 | 0 | 0 | 0 | 0 | 0 | 0 | 0 | 0 | 0 | 0 | 0 | 0 | 0 | 0 | 0 | 0 | 0.966 | 662.67 | 93.73 | 7.07 | 129.35 | 12.17
167 | 28185841 | 28187299 | 27348404 | 1 | 1 | 1 | 2 | 91.07.07-042 | ТСЭМ Республики Крым (ред. 2017), 91.07.07-042, Приказ Минстроя России от 28.09.2017 г. № 1296/пр | Растворонасосы 3 м3/ч | 1368 | 1011 | маш.-ч | маш.-ч | 1 | 0 | -1029098584 | 0.06 | 0 | 121.32 | 7.83 | 0 | 0 | 17.16 | 7.83 | 0 | 1 | 7.07 | 1 | 1 | 0 | 1 | 1 | 0 | 0 | 0.06 |  | 0 | 2 | 28187311 | 1 | 0 | 655 | 0 | 0 | 0 | 0 | 0 | 0 | 0 | 0 | 0 | 0 | 0 | 0 | 0 | 0 | 0 | 0 | 0 | 0 | 0 | 0 | 0 | 0 | 0.042 | 121.32 | 17.16 | 7.07 | 1.03 | 0.47
167 | 28185841 | 28187299 | 27348410 | 1 | 1 | 1 | 2 | 91.07.08-021 | ТСЭМ Республики Крым (ред. 2017), 91.07.08-021, Приказ Минстроя России от 28.09.2017 г. № 1296/пр | Растворосмесители для приготовления водоцементных и других растворов 350 л | 1368 | 1011 | маш.-ч | маш.-ч | 1 | 0 | -566827484 | 0.24 | 0 | 29.06 | 0 | 0 | 0 | 4.11 | 0 | 0 | 1 | 7.07 | 1 | 1 | 0 | 1 | 1 | 0 | 0 | 0.24 |  | 0 | 2 | 28187312 | 1 | 0 | 656 | 0 | 0 | 0 | 0 | 0 | 0 | 0 | 0 | 0 | 0 | 0 | 0 | 0 | 0 | 0 | 0 | 0 | 0 | 0 | 0 | 0 | 0 | 0.168 | 29.06 | 4.11 | 7.07 | 0.99 | 0
167 | 28185841 | 28187299 | 27349168 | 1 | 1 | 1 | 2 | 91.14.02-003 | ТСЭМ Республики Крым (ред. 2017), 91.14.02-003, Приказ Минстроя России от 28.09.2017 г. № 1296/пр | Автомобили бортовые, грузоподъемность до 10 т | 1368 | 1011 | маш.-ч | маш.-ч | 1 | 0 | 1820267133 | 1.64 | 0 | 724.53 | 11.84 | 0 | 0 | 102.48 | 11.84 | 0 | 1 | 7.07 | 1 | 1 | 0 | 1 | 1 | 0 | 0 | 1.64 |  | 0 | 2 | 28187313 | 1 | 0 | 657 | 0 | 0 | 0 | 0 | 0 | 0 | 0 | 0 | 0 | 0 | 0 | 0 | 0 | 0 | 0 | 0 | 0 | 0 | 0 | 0 | 0 | 0 | 1.148 | 724.53 | 102.48 | 7.07 | 168.07 | 19.42
167 | 28185841 | 28187299 | 27269305 | 1 | 1 | 1 | 3 | 02.3.01.02-0015 | ТССЦ Республики Крым (ред. 2017), 02.3.01.02-0015, Приказ Минстроя России от 28.09.2017 г. № 1346/пр | Песок природный для строительных работ средний | 1339 | 1007 | м3 | м3 | 1 | 0 | -757315023 | 0.12 | 1056.82 | 0 | 0 | 0 | 149.48 | 0 | 0 | 0 | 7.07 | 1 | 1 | 1 | 0 | 1 | 0 | 0 | 0 | 0.12 |  | 0 | 2 | 28187314 | 1 | 0 | 658 | 0 | 0 | 0 | 0 | 0 | 0 | 0 | 0 | 0 | 0 | 0 | 0 | 0 | 0 | 0 | 0 | 0 | 0 | 0 | 0 | 0 | 0 | 0.084 | 1056.82 | 149.48 | 7.07 | 17.94 | 0
167 | 28185841 | 28187299 | 27308517 | 1 | 1 | 1 | 3 | 17.4.05.01-0021 | ТССЦ Республики Крым (ред. 2017), 17.4.05.01-0021, Приказ Минстроя России от 28.09.2017 г. № 1396/пр | Глина огнеупорная молотая | 1348 | 1009 | т | т | 1000 | 0 | -1732028039 | 0.19 | 4405.18 | 0 | 0 | 0 | 623.08 | 0 | 0 | 0 | 7.07 | 1 | 1 | 1 | 0 | 1 | 0 | 0 | 0 | 0.19 |  | 0 | 2 | 28187316 | 1 | 0 | 660 | 0 | 0 | 0 | 0 | 0 | 0 | 0 | 0 | 0 | 0 | 0 | 0 | 0 | 0 | 0 | 0 | 0 | 0 | 0 | 0 | 0 | 0 | 0.133 | 4405.18 | 623.08 | 7.07 | 118.39 | 0
170 | 28185840 | 28187318 | 27446928 | 1 | 1 | 1 | 1 | 1-100-54-82 |  | Рабочий среднего разряда 5.4 | 1191 | 1013 | чел.-ч. | чел.-ч. | 1 | 0 | 399944022 | 5.89 | 0 | 0 | 0 | 10.55 | 0 | 0 | 0 | 10.55 | 1 | 1 | 1 | 1 | 0 | 1 | 1 | 0 | 0 | 5.89 |  | 1 | 2 | 28187327 | 1 | 0 | 661 | 0 | 0 | 0 | 0 | 0 | 0 | 0 | 0 | 0 | 0 | 0 | 0 | 0 | 0 | 0 | 0 | 0 | 0 | 0 | 0 | 0 | 0 | 2.945 | 10.55 | 10.55 | 1 | 62.14 | 0
170 | 28185840 | 28187318 | 27430841 | 1 | 1 | 1 | 1 | 4-100-00-82 |  | Затраты труда машинистов | 1191 | 1013 | чел.-ч. | чел.-ч. | 1 | 0 | -383101862 | 3.04 | 0 | 0 | 0 | 0 | 0 | 0 | 0 | 0 | 1 | 1 | 1 | 1 | 0 | 1 | 0 | 0 | 0 | 3.04 |  | 2 | 2 | 28187328 | 1 | 0 | 662 | 0 | 0 | 0 | 0 | 0 | 0 | 0 | 0 | 0 | 0 | 0 | 0 | 0 | 0 | 0 | 0 | 0 | 0 | 0 | 0 | 0 | 0 | 1.52 | 0 | 0 | 1 | 0 | 0
170 | 28185840 | 28187318 | 27348210 | 1 | 1 | 1 | 2 | 91.06.05-011 | ТСЭМ Республики Крым (ред. 2017), 91.06.05-011, Приказ Минстроя России от 28.09.2017 г. № 1296/пр | Погрузчик, грузоподъемность 5 т | 1368 | 1011 | маш.-ч | маш.-ч | 1 | 0 | -1700234874 | 1.37 | 0 | 93.73 | 8.82 | 0 | 0 | 93.73 | 8.82 | 0 | 1 | 1 | 1 | 1 | 0 | 1 | 1 | 0 | 0 | 1.37 |  | 0 | 2 | 28187329 | 1 | 0 | 663 | 0 | 0 | 0 | 0 | 0 | 0 | 0 | 0 | 0 | 0 | 0 | 0 | 0 | 0 | 0 | 0 | 0 | 0 | 0 | 0 | 0 | 0 | 0.685 | 93.73 | 93.73 | 1 | 128.41 | 12.08
170 | 28185840 | 28187318 | 27348404 | 1 | 1 | 1 | 2 | 91.07.07-042 | ТСЭМ Республики Крым (ред. 2017), 91.07.07-042, Приказ Минстроя России от 28.09.2017 г. № 1296/пр | Растворонасосы 3 м3/ч | 1368 | 1011 | маш.-ч | маш.-ч | 1 | 0 | -1029098584 | 0.03 | 0 | 17.16 | 7.83 | 0 | 0 | 17.16 | 7.83 | 0 | 1 | 1 | 1 | 1 | 0 | 1 | 1 | 0 | 0 | 0.03 |  | 0 | 2 | 28187330 | 1 | 0 | 664 | 0 | 0 | 0 | 0 | 0 | 0 | 0 | 0 | 0 | 0 | 0 | 0 | 0 | 0 | 0 | 0 | 0 | 0 | 0 | 0 | 0 | 0 | 0.015 | 17.16 | 17.16 | 1 | 0.51 | 0.23
170 | 28185840 | 28187318 | 27348410 | 1 | 1 | 1 | 2 | 91.07.08-021 | ТСЭМ Республики Крым (ред. 2017), 91.07.08-021, Приказ Минстроя России от 28.09.2017 г. № 1296/пр | Растворосмесители для приготовления водоцементных и других растворов 350 л | 1368 | 1011 | маш.-ч | маш.-ч | 1 | 0 | -566827484 | 0.29 | 0 | 4.11 | 0 | 0 | 0 | 4.11 | 0 | 0 | 1 | 1 | 1 | 1 | 0 | 1 | 1 | 0 | 0 | 0.29 |  | 0 | 2 | 28187331 | 1 | 0 | 665 | 0 | 0 | 0 | 0 | 0 | 0 | 0 | 0 | 0 | 0 | 0 | 0 | 0 | 0 | 0 | 0 | 0 | 0 | 0 | 0 | 0 | 0 | 0.145 | 4.11 | 4.11 | 1 | 1.19 | 0
170 | 28185840 | 28187318 | 27349168 | 1 | 1 | 1 | 2 | 91.14.02-003 | ТСЭМ Республики Крым (ред. 2017), 91.14.02-003, Приказ Минстроя России от 28.09.2017 г. № 1296/пр | Автомобили бортовые, грузоподъемность до 10 т | 1368 | 1011 | маш.-ч | маш.-ч | 1 | 0 | 1820267133 | 1.64 | 0 | 102.48 | 11.84 | 0 | 0 | 102.48 | 11.84 | 0 | 1 | 1 | 1 | 1 | 0 | 1 | 1 | 0 | 0 | 1.64 |  | 0 | 2 | 28187332 | 1 | 0 | 666 | 0 | 0 | 0 | 0 | 0 | 0 | 0 | 0 | 0 | 0 | 0 | 0 | 0 | 0 | 0 | 0 | 0 | 0 | 0 | 0 | 0 | 0 | 0.82 | 102.48 | 102.48 | 1 | 168.07 | 19.42
170 | 28185840 | 28187318 | 27305764 | 1 | 1 | 1 | 3 | 17.1.02.05-0031 | ТССЦ Республики Крым (ред. 2017), 17.1.02.05-0031, Приказ Минстроя России от 28.09.2017 г. № 1396/пр | Лом кирпича шамотного | 1348 | 1009 | т | т | 1000 | 0 | 1525148268 | 1.7 | 634.21 | 0 | 0 | 0 | 634.21 | 0 | 0 | 0 | 1 | 1 | 1 | 1 | 0 | 1 | 0 | 0 | 0 | 1.7 |  | 0 | 2 | 28187333 | 1 | 0 | 667 | 0 | 0 | 0 | 0 | 0 | 0 | 0 | 0 | 0 | 0 | 0 | 0 | 0 | 0 | 0 | 0 | 0 | 0 | 0 | 0 | 0 | 0 | 0.85 | 634.21 | 634.21 | 1 | 1078.16 | 0
170 | 28185840 | 28187318 | 27308469 | 1 | 1 | 1 | 3 | 17.4.03.01-0012 | ТССЦ Республики Крым (ред. 2017), 17.4.03.01-0012, Приказ Минстроя России от 28.09.2017 г. № 1396/пр | Мертели огнеупорные алюмосиликатные марки МШ-42 | 1348 | 1009 | т | т | 1000 | 0 | -521072852 | 0.25 | 1029.26 | 0 | 0 | 0 | 1029.26 | 0 | 0 | 0 | 1 | 1 | 1 | 1 | 0 | 1 | 0 | 0 | 0 | 0.25 |  | 0 | 2 | 28187334 | 1 | 0 | 668 | 0 | 0 | 0 | 0 | 0 | 0 | 0 | 0 | 0 | 0 | 0 | 0 | 0 | 0 | 0 | 0 | 0 | 0 | 0 | 0 | 0 | 0 | 0.125 | 1029.26 | 1029.26 | 1 | 257.32 | 0
171 | 28185841 | 28187318 | 27446928 | 1 | 1 | 1 | 1 | 1-100-54-82 |  | Рабочий среднего разряда 5.4 | 1191 | 1013 | чел.-ч. | чел.-ч. | 1 | 0 | 399944022 | 5.89 | 0 | 0 | 0 | 74.59 | 0 | 0 | 0 | 10.55 | 1 | 1 | 1 | 7.07 | 0 | 1 | 1 | 0 | 0 | 5.89 |  | 1 | 2 | 28187327 | 1 | 0 | 669 | 0 | 0 | 0 | 0 | 0 | 0 | 0 | 0 | 0 | 0 | 0 | 0 | 0 | 0 | 0 | 0 | 0 | 0 | 0 | 0 | 0 | 0 | 2.945 | 74.59 | 10.55 | 7.07 | 62.14 | 0
171 | 28185841 | 28187318 | 27430841 | 1 | 1 | 1 | 1 | 4-100-00-82 |  | Затраты труда машинистов | 1191 | 1013 | чел.-ч. | чел.-ч. | 1 | 0 | -383101862 | 3.04 | 0 | 0 | 0 | 0 | 0 | 0 | 0 | 0 | 1 | 1 | 7.07 | 1 | 0 | 1 | 0 | 0 | 0 | 3.04 |  | 2 | 2 | 28187328 | 1 | 0 | 670 | 0 | 0 | 0 | 0 | 0 | 0 | 0 | 0 | 0 | 0 | 0 | 0 | 0 | 0 | 0 | 0 | 0 | 0 | 0 | 0 | 0 | 0 | 1.52 | 0 | 0 | 1 | 0 | 0
171 | 28185841 | 28187318 | 27348210 | 1 | 1 | 1 | 2 | 91.06.05-011 | ТСЭМ Республики Крым (ред. 2017), 91.06.05-011, Приказ Минстроя России от 28.09.2017 г. № 1296/пр | Погрузчик, грузоподъемность 5 т | 1368 | 1011 | маш.-ч | маш.-ч | 1 | 0 | -1700234874 | 1.37 | 0 | 662.67 | 8.82 | 0 | 0 | 93.73 | 8.82 | 0 | 1 | 7.07 | 1 | 1 | 0 | 1 | 1 | 0 | 0 | 1.37 |  | 0 | 2 | 28187329 | 1 | 0 | 671 | 0 | 0 | 0 | 0 | 0 | 0 | 0 | 0 | 0 | 0 | 0 | 0 | 0 | 0 | 0 | 0 | 0 | 0 | 0 | 0 | 0 | 0 | 0.685 | 662.67 | 93.73 | 7.07 | 128.41 | 12.08
171 | 28185841 | 28187318 | 27348404 | 1 | 1 | 1 | 2 | 91.07.07-042 | ТСЭМ Республики Крым (ред. 2017), 91.07.07-042, Приказ Минстроя России от 28.09.2017 г. № 1296/пр | Растворонасосы 3 м3/ч | 1368 | 1011 | маш.-ч | маш.-ч | 1 | 0 | -1029098584 | 0.03 | 0 | 121.32 | 7.83 | 0 | 0 | 17.16 | 7.83 | 0 | 1 | 7.07 | 1 | 1 | 0 | 1 | 1 | 0 | 0 | 0.03 |  | 0 | 2 | 28187330 | 1 | 0 | 672 | 0 | 0 | 0 | 0 | 0 | 0 | 0 | 0 | 0 | 0 | 0 | 0 | 0 | 0 | 0 | 0 | 0 | 0 | 0 | 0 | 0 | 0 | 0.015 | 121.32 | 17.16 | 7.07 | 0.51 | 0.23
171 | 28185841 | 28187318 | 27348410 | 1 | 1 | 1 | 2 | 91.07.08-021 | ТСЭМ Республики Крым (ред. 2017), 91.07.08-021, Приказ Минстроя России от 28.09.2017 г. № 1296/пр | Растворосмесители для приготовления водоцементных и других растворов 350 л | 1368 | 1011 | маш.-ч | маш.-ч | 1 | 0 | -566827484 | 0.29 | 0 | 29.06 | 0 | 0 | 0 | 4.11 | 0 | 0 | 1 | 7.07 | 1 | 1 | 0 | 1 | 1 | 0 | 0 | 0.29 |  | 0 | 2 | 28187331 | 1 | 0 | 673 | 0 | 0 | 0 | 0 | 0 | 0 | 0 | 0 | 0 | 0 | 0 | 0 | 0 | 0 | 0 | 0 | 0 | 0 | 0 | 0 | 0 | 0 | 0.145 | 29.06 | 4.11 | 7.07 | 1.19 | 0
171 | 28185841 | 28187318 | 27349168 | 1 | 1 | 1 | 2 | 91.14.02-003 | ТСЭМ Республики Крым (ред. 2017), 91.14.02-003, Приказ Минстроя России от 28.09.2017 г. № 1296/пр | Автомобили бортовые, грузоподъемность до 10 т | 1368 | 1011 | маш.-ч | маш.-ч | 1 | 0 | 1820267133 | 1.64 | 0 | 724.53 | 11.84 | 0 | 0 | 102.48 | 11.84 | 0 | 1 | 7.07 | 1 | 1 | 0 | 1 | 1 | 0 | 0 | 1.64 |  | 0 | 2 | 28187332 | 1 | 0 | 674 | 0 | 0 | 0 | 0 | 0 | 0 | 0 | 0 | 0 | 0 | 0 | 0 | 0 | 0 | 0 | 0 | 0 | 0 | 0 | 0 | 0 | 0 | 0.82 | 724.53 | 102.48 | 7.07 | 168.07 | 19.42
171 | 28185841 | 28187318 | 27305764 | 1 | 1 | 1 | 3 | 17.1.02.05-0031 | ТССЦ Республики Крым (ред. 2017), 17.1.02.05-0031, Приказ Минстроя России от 28.09.2017 г. № 1396/пр | Лом кирпича шамотного | 1348 | 1009 | т | т | 1000 | 0 | 1525148268 | 1.7 | 4483.86 | 0 | 0 | 0 | 634.21 | 0 | 0 | 0 | 7.07 | 1 | 1 | 1 | 0 | 1 | 0 | 0 | 0 | 1.7 |  | 0 | 2 | 28187333 | 1 | 0 | 675 | 0 | 0 | 0 | 0 | 0 | 0 | 0 | 0 | 0 | 0 | 0 | 0 | 0 | 0 | 0 | 0 | 0 | 0 | 0 | 0 | 0 | 0 | 0.85 | 4483.86 | 634.21 | 7.07 | 1078.16 | 0
171 | 28185841 | 28187318 | 27308469 | 1 | 1 | 1 | 3 | 17.4.03.01-0012 | ТССЦ Республики Крым (ред. 2017), 17.4.03.01-0012, Приказ Минстроя России от 28.09.2017 г. № 1396/пр | Мертели огнеупорные алюмосиликатные марки МШ-42 | 1348 | 1009 | т | т | 1000 | 0 | -521072852 | 0.25 | 7276.87 | 0 | 0 | 0 | 1029.26 | 0 | 0 | 0 | 7.07 | 1 | 1 | 1 | 0 | 1 | 0 | 0 | 0 | 0.25 |  | 0 | 2 | 28187334 | 1 | 0 | 676 | 0 | 0 | 0 | 0 | 0 | 0 | 0 | 0 | 0 | 0 | 0 | 0 | 0 | 0 | 0 | 0 | 0 | 0 | 0 | 0 | 0 | 0 | 0.125 | 7276.87 | 1029.26 | 7.07 | 257.32 | 0
172 | 28185840 | 28187335 | 27431213 | 1 | 1 | 1 | 1 | 1-100-30-82 |  | Рабочий среднего разряда 3 | 1191 | 1013 | чел.-ч. | чел.-ч. | 1 | 0 | 1777410698 | 4.51 | 0 | 0 | 0 | 7.61 | 0 | 0 | 0 | 7.61 | 1 | 1 | 1 | 1 | 0 | 1 | 1 | 0 | 0 | 4.51 |  | 1 | 2 | 28187341 | 1 | 0 | 677 | 0 | 0 | 0 | 0 | 0 | 0 | 0 | 0 | 0 | 0 | 0 | 0 | 0 | 0 | 0 | 0 | 0 | 0 | 0 | 0 | 0 | 0 | 15.8301 | 7.61 | 7.61 | 1 | 34.32 | 0
172 | 28185840 | 28187335 | 27430841 | 1 | 1 | 1 | 1 | 4-100-00-82 |  | Затраты труда машинистов | 1191 | 1013 | чел.-ч. | чел.-ч. | 1 | 0 | -383101862 | 0.09 | 0 | 0 | 0 | 0 | 0 | 0 | 0 | 0 | 1 | 1 | 1 | 1 | 0 | 1 | 0 | 0 | 0 | 0.09 |  | 2 | 2 | 28187342 | 1 | 0 | 678 | 0 | 0 | 0 | 0 | 0 | 0 | 0 | 0 | 0 | 0 | 0 | 0 | 0 | 0 | 0 | 0 | 0 | 0 | 0 | 0 | 0 | 0 | 0.3159 | 0 | 0 | 1 | 0 | 0
172 | 28185840 | 28187335 | 27348210 | 1 | 1 | 1 | 2 | 91.06.05-011 | ТСЭМ Республики Крым (ред. 2017), 91.06.05-011, Приказ Минстроя России от 28.09.2017 г. № 1296/пр | Погрузчик, грузоподъемность 5 т | 1368 | 1011 | маш.-ч | маш.-ч | 1 | 0 | -1700234874 | 0.03 | 0 | 93.73 | 8.82 | 0 | 0 | 93.73 | 8.82 | 0 | 1 | 1 | 1 | 1 | 0 | 1 | 1 | 0 | 0 | 0.03 |  | 0 | 2 | 28187343 | 1 | 0 | 679 | 0 | 0 | 0 | 0 | 0 | 0 | 0 | 0 | 0 | 0 | 0 | 0 | 0 | 0 | 0 | 0 | 0 | 0 | 0 | 0 | 0 | 0 | 0.1053 | 93.73 | 93.73 | 1 | 2.81 | 0.26
172 | 28185840 | 28187335 | 27349168 | 1 | 1 | 1 | 2 | 91.14.02-003 | ТСЭМ Республики Крым (ред. 2017), 91.14.02-003, Приказ Минстроя России от 28.09.2017 г. № 1296/пр | Автомобили бортовые, грузоподъемность до 10 т | 1368 | 1011 | маш.-ч | маш.-ч | 1 | 0 | 1820267133 | 0.06 | 0 | 102.48 | 11.84 | 0 | 0 | 102.48 | 11.84 | 0 | 1 | 1 | 1 | 1 | 0 | 1 | 1 | 0 | 0 | 0.06 |  | 0 | 2 | 28187344 | 1 | 0 | 680 | 0 | 0 | 0 | 0 | 0 | 0 | 0 | 0 | 0 | 0 | 0 | 0 | 0 | 0 | 0 | 0 | 0 | 0 | 0 | 0 | 0 | 0 | 0.2106 | 102.48 | 102.48 | 1 | 6.15 | 0.71
172 | 28185840 | 28187335 | 27262350 | 1 | 1 | 1 | 3 | 01.1.02.04-0011 | ТССЦ Республики Крым (ред. 2017), 01.1.02.04-0011, Приказ Минстроя России от 28.09.2017 г. № 1346/пр | Картон асбестовый общего назначения марки КАОН-1 толщиной 2 мм | 1348 | 1009 | т | т | 1000 | 0 | 1336634466 | 0.104 | 10813.53 | 0 | 0 | 0 | 10813.53 | 0 | 0 | 0 | 1 | 1 | 1 | 1 | 0 | 1 | 0 | 0 | 0 | 0.104 |  | 0 | 2 | 28187345 | 1 | 0 | 681 | 0 | 0 | 0 | 0 | 0 | 0 | 0 | 0 | 0 | 0 | 0 | 0 | 0 | 0 | 0 | 0 | 0 | 0 | 0 | 0 | 0 | 0 | 0.36504 | 10813.53 | 10813.53 | 1 | 1124.61 | 0
173 | 28185841 | 28187335 | 27431213 | 1 | 1 | 1 | 1 | 1-100-30-82 |  | Рабочий среднего разряда 3 | 1191 | 1013 | чел.-ч. | чел.-ч. | 1 | 0 | 1777410698 | 4.51 | 0 | 0 | 0 | 53.8 | 0 | 0 | 0 | 7.61 | 1 | 1 | 1 | 7.07 | 0 | 1 | 1 | 0 | 0 | 4.51 |  | 1 | 2 | 28187341 | 1 | 0 | 682 | 0 | 0 | 0 | 0 | 0 | 0 | 0 | 0 | 0 | 0 | 0 | 0 | 0 | 0 | 0 | 0 | 0 | 0 | 0 | 0 | 0 | 0 | 15.8301 | 53.8 | 7.61 | 7.07 | 34.32 | 0
173 | 28185841 | 28187335 | 27430841 | 1 | 1 | 1 | 1 | 4-100-00-82 |  | Затраты труда машинистов | 1191 | 1013 | чел.-ч. | чел.-ч. | 1 | 0 | -383101862 | 0.09 | 0 | 0 | 0 | 0 | 0 | 0 | 0 | 0 | 1 | 1 | 7.07 | 1 | 0 | 1 | 0 | 0 | 0 | 0.09 |  | 2 | 2 | 28187342 | 1 | 0 | 683 | 0 | 0 | 0 | 0 | 0 | 0 | 0 | 0 | 0 | 0 | 0 | 0 | 0 | 0 | 0 | 0 | 0 | 0 | 0 | 0 | 0 | 0 | 0.3159 | 0 | 0 | 1 | 0 | 0
173 | 28185841 | 28187335 | 27348210 | 1 | 1 | 1 | 2 | 91.06.05-011 | ТСЭМ Республики Крым (ред. 2017), 91.06.05-011, Приказ Минстроя России от 28.09.2017 г. № 1296/пр | Погрузчик, грузоподъемность 5 т | 1368 | 1011 | маш.-ч | маш.-ч | 1 | 0 | -1700234874 | 0.03 | 0 | 662.67 | 8.82 | 0 | 0 | 93.73 | 8.82 | 0 | 1 | 7.07 | 1 | 1 | 0 | 1 | 1 | 0 | 0 | 0.03 |  | 0 | 2 | 28187343 | 1 | 0 | 684 | 0 | 0 | 0 | 0 | 0 | 0 | 0 | 0 | 0 | 0 | 0 | 0 | 0 | 0 | 0 | 0 | 0 | 0 | 0 | 0 | 0 | 0 | 0.1053 | 662.67 | 93.73 | 7.07 | 2.81 | 0.26
173 | 28185841 | 28187335 | 27349168 | 1 | 1 | 1 | 2 | 91.14.02-003 | ТСЭМ Республики Крым (ред. 2017), 91.14.02-003, Приказ Минстроя России от 28.09.2017 г. № 1296/пр | Автомобили бортовые, грузоподъемность до 10 т | 1368 | 1011 | маш.-ч | маш.-ч | 1 | 0 | 1820267133 | 0.06 | 0 | 724.53 | 11.84 | 0 | 0 | 102.48 | 11.84 | 0 | 1 | 7.07 | 1 | 1 | 0 | 1 | 1 | 0 | 0 | 0.06 |  | 0 | 2 | 28187344 | 1 | 0 | 685 | 0 | 0 | 0 | 0 | 0 | 0 | 0 | 0 | 0 | 0 | 0 | 0 | 0 | 0 | 0 | 0 | 0 | 0 | 0 | 0 | 0 | 0 | 0.2106 | 724.53 | 102.48 | 7.07 | 6.15 | 0.71
173 | 28185841 | 28187335 | 27262350 | 1 | 1 | 1 | 3 | 01.1.02.04-0011 | ТССЦ Республики Крым (ред. 2017), 01.1.02.04-0011, Приказ Минстроя России от 28.09.2017 г. № 1346/пр | Картон асбестовый общего назначения марки КАОН-1 толщиной 2 мм | 1348 | 1009 | т | т | 1000 | 0 | 1336634466 | 0.104 | 76451.66 | 0 | 0 | 0 | 10813.53 | 0 | 0 | 0 | 7.07 | 1 | 1 | 1 | 0 | 1 | 0 | 0 | 0 | 0.104 |  | 0 | 2 | 28187345 | 1 | 0 | 686 | 0 | 0 | 0 | 0 | 0 | 0 | 0 | 0 | 0 | 0 | 0 | 0 | 0 | 0 | 0 | 0 | 0 | 0 | 0 | 0 | 0 | 0 | 0.36504 | 76451.66 | 10813.53 | 7.07 | 1124.61 | 0
174 | 28185840 | 28187346 | 27431213 | 1 | 1 | 1 | 1 | 1-100-30-82 |  | Рабочий среднего разряда 3 | 1191 | 1013 | чел.-ч. | чел.-ч. | 1 | 0 | 1777410698 | 19.03 | 0 | 0 | 0 | 7.61 | 0 | 0 | 0 | 7.61 | 1 | 1 | 1 | 1 | 0 | 1 | 1 | 0 | 0 | 19.03 |  | 1 | 2 | 28187352 | 1 | 0 | 687 | 0 | 0 | 0 | 0 | 0 | 0 | 0 | 0 | 0 | 0 | 0 | 0 | 0 | 0 | 0 | 0 | 0 | 0 | 0 | 0 | 0 | 0 | 25.6905 | 7.61 | 7.61 | 1 | 144.82 | 0
174 | 28185840 | 28187346 | 27430841 | 1 | 1 | 1 | 1 | 4-100-00-82 |  | Затраты труда машинистов | 1191 | 1013 | чел.-ч. | чел.-ч. | 1 | 0 | -383101862 | 0.09 | 0 | 0 | 0 | 0 | 0 | 0 | 0 | 0 | 1 | 1 | 1 | 1 | 0 | 1 | 0 | 0 | 0 | 0.09 |  | 2 | 2 | 28187353 | 1 | 0 | 688 | 0 | 0 | 0 | 0 | 0 | 0 | 0 | 0 | 0 | 0 | 0 | 0 | 0 | 0 | 0 | 0 | 0 | 0 | 0 | 0 | 0 | 0 | 0.1215 | 0 | 0 | 1 | 0 | 0
174 | 28185840 | 28187346 | 27348210 | 1 | 1 | 1 | 2 | 91.06.05-011 | ТСЭМ Республики Крым (ред. 2017), 91.06.05-011, Приказ Минстроя России от 28.09.2017 г. № 1296/пр | Погрузчик, грузоподъемность 5 т | 1368 | 1011 | маш.-ч | маш.-ч | 1 | 0 | -1700234874 | 0.03 | 0 | 93.73 | 8.82 | 0 | 0 | 93.73 | 8.82 | 0 | 1 | 1 | 1 | 1 | 0 | 1 | 1 | 0 | 0 | 0.03 |  | 0 | 2 | 28187354 | 1 | 0 | 689 | 0 | 0 | 0 | 0 | 0 | 0 | 0 | 0 | 0 | 0 | 0 | 0 | 0 | 0 | 0 | 0 | 0 | 0 | 0 | 0 | 0 | 0 | 0.0405 | 93.73 | 93.73 | 1 | 2.81 | 0.26
174 | 28185840 | 28187346 | 27349168 | 1 | 1 | 1 | 2 | 91.14.02-003 | ТСЭМ Республики Крым (ред. 2017), 91.14.02-003, Приказ Минстроя России от 28.09.2017 г. № 1296/пр | Автомобили бортовые, грузоподъемность до 10 т | 1368 | 1011 | маш.-ч | маш.-ч | 1 | 0 | 1820267133 | 0.06 | 0 | 102.48 | 11.84 | 0 | 0 | 102.48 | 11.84 | 0 | 1 | 1 | 1 | 1 | 0 | 1 | 1 | 0 | 0 | 0.06 |  | 0 | 2 | 28187355 | 1 | 0 | 690 | 0 | 0 | 0 | 0 | 0 | 0 | 0 | 0 | 0 | 0 | 0 | 0 | 0 | 0 | 0 | 0 | 0 | 0 | 0 | 0 | 0 | 0 | 0.081 | 102.48 | 102.48 | 1 | 6.15 | 0.71
174 | 28185840 | 28187346 | 27262312 | 1 | 1 | 1 | 3 | 01.1.01.09-0021 | ТССЦ Республики Крым (ред. 2017), 01.1.01.09-0021, Приказ Минстроя России от 28.09.2017 г. № 1346/пр | Шнур асбестовый общего назначения марки ШАОН диаметром 0,7 мм | 1348 | 1009 | т | т | 1000 | 0 | -942752695 | 0.105 | 83126.97 | 0 | 0 | 0 | 83126.97 | 0 | 0 | 0 | 1 | 1 | 1 | 1 | 0 | 1 | 0 | 0 | 0 | 0.105 |  | 0 | 2 | 28187356 | 1 | 0 | 691 | 0 | 0 | 0 | 0 | 0 | 0 | 0 | 0 | 0 | 0 | 0 | 0 | 0 | 0 | 0 | 0 | 0 | 0 | 0 | 0 | 0 | 0 | 0.14175 | 83126.97 | 83126.97 | 1 | 8728.33 | 0
175 | 28185841 | 28187346 | 27431213 | 1 | 1 | 1 | 1 | 1-100-30-82 |  | Рабочий среднего разряда 3 | 1191 | 1013 | чел.-ч. | чел.-ч. | 1 | 0 | 1777410698 | 19.03 | 0 | 0 | 0 | 53.8 | 0 | 0 | 0 | 7.61 | 1 | 1 | 1 | 7.07 | 0 | 1 | 1 | 0 | 0 | 19.03 |  | 1 | 2 | 28187352 | 1 | 0 | 692 | 0 | 0 | 0 | 0 | 0 | 0 | 0 | 0 | 0 | 0 | 0 | 0 | 0 | 0 | 0 | 0 | 0 | 0 | 0 | 0 | 0 | 0 | 25.6905 | 53.8 | 7.61 | 7.07 | 144.82 | 0
175 | 28185841 | 28187346 | 27430841 | 1 | 1 | 1 | 1 | 4-100-00-82 |  | Затраты труда машинистов | 1191 | 1013 | чел.-ч. | чел.-ч. | 1 | 0 | -383101862 | 0.09 | 0 | 0 | 0 | 0 | 0 | 0 | 0 | 0 | 1 | 1 | 7.07 | 1 | 0 | 1 | 0 | 0 | 0 | 0.09 |  | 2 | 2 | 28187353 | 1 | 0 | 693 | 0 | 0 | 0 | 0 | 0 | 0 | 0 | 0 | 0 | 0 | 0 | 0 | 0 | 0 | 0 | 0 | 0 | 0 | 0 | 0 | 0 | 0 | 0.1215 | 0 | 0 | 1 | 0 | 0
175 | 28185841 | 28187346 | 27348210 | 1 | 1 | 1 | 2 | 91.06.05-011 | ТСЭМ Республики Крым (ред. 2017), 91.06.05-011, Приказ Минстроя России от 28.09.2017 г. № 1296/пр | Погрузчик, грузоподъемность 5 т | 1368 | 1011 | маш.-ч | маш.-ч | 1 | 0 | -1700234874 | 0.03 | 0 | 662.67 | 8.82 | 0 | 0 | 93.73 | 8.82 | 0 | 1 | 7.07 | 1 | 1 | 0 | 1 | 1 | 0 | 0 | 0.03 |  | 0 | 2 | 28187354 | 1 | 0 | 694 | 0 | 0 | 0 | 0 | 0 | 0 | 0 | 0 | 0 | 0 | 0 | 0 | 0 | 0 | 0 | 0 | 0 | 0 | 0 | 0 | 0 | 0 | 0.0405 | 662.67 | 93.73 | 7.07 | 2.81 | 0.26
175 | 28185841 | 28187346 | 27349168 | 1 | 1 | 1 | 2 | 91.14.02-003 | ТСЭМ Республики Крым (ред. 2017), 91.14.02-003, Приказ Минстроя России от 28.09.2017 г. № 1296/пр | Автомобили бортовые, грузоподъемность до 10 т | 1368 | 1011 | маш.-ч | маш.-ч | 1 | 0 | 1820267133 | 0.06 | 0 | 724.53 | 11.84 | 0 | 0 | 102.48 | 11.84 | 0 | 1 | 7.07 | 1 | 1 | 0 | 1 | 1 | 0 | 0 | 0.06 |  | 0 | 2 | 28187355 | 1 | 0 | 695 | 0 | 0 | 0 | 0 | 0 | 0 | 0 | 0 | 0 | 0 | 0 | 0 | 0 | 0 | 0 | 0 | 0 | 0 | 0 | 0 | 0 | 0 | 0.081 | 724.53 | 102.48 | 7.07 | 6.15 | 0.71
175 | 28185841 | 28187346 | 27262312 | 1 | 1 | 1 | 3 | 01.1.01.09-0021 | ТССЦ Республики Крым (ред. 2017), 01.1.01.09-0021, Приказ Минстроя России от 28.09.2017 г. № 1346/пр | Шнур асбестовый общего назначения марки ШАОН диаметром 0,7 мм | 1348 | 1009 | т | т | 1000 | 0 | -942752695 | 0.105 | 587707.68 | 0 | 0 | 0 | 83126.97 | 0 | 0 | 0 | 7.07 | 1 | 1 | 1 | 0 | 1 | 0 | 0 | 0 | 0.105 |  | 0 | 2 | 28187356 | 1 | 0 | 696 | 0 | 0 | 0 | 0 | 0 | 0 | 0 | 0 | 0 | 0 | 0 | 0 | 0 | 0 | 0 | 0 | 0 | 0 | 0 | 0 | 0 | 0 | 0.14175 | 587707.68 | 83126.97 | 7.07 | 8728.33 | 0
176 | 28185840 | 28187357 | 27441493 | 1 | 1 | 1 | 1 | 1-100-43-82 |  | Рабочий среднего разряда 4.3 | 1191 | 1013 | чел.-ч. | чел.-ч. | 1 | 0 | 910540113 | 142.8 | 0 | 0 | 0 | 8.98 | 0 | 0 | 0 | 8.98 | 1 | 1 | 1 | 1 | 0 | 1 | 1 | 0 | 0 | 142.8 |  | 1 | 2 | 28187366 | 1 | 0 | 697 | 0 | 0 | 0 | 0 | 0 | 0 | 0 | 0 | 0 | 0 | 0 | 0 | 0 | 0 | 0 | 0 | 0 | 0 | 0 | 0 | 0 | 0 | 14.28 | 8.98 | 8.98 | 1 | 1282.34 | 0
176 | 28185840 | 28187357 | 27430841 | 1 | 1 | 1 | 1 | 4-100-00-82 |  | Затраты труда машинистов | 1191 | 1013 | чел.-ч. | чел.-ч. | 1 | 0 | -383101862 | 7.31 | 0 | 0 | 0 | 0 | 0 | 0 | 0 | 0 | 1 | 1 | 1 | 1 | 0 | 1 | 0 | 0 | 0 | 7.31 |  | 2 | 2 | 28187367 | 1 | 0 | 698 | 0 | 0 | 0 | 0 | 0 | 0 | 0 | 0 | 0 | 0 | 0 | 0 | 0 | 0 | 0 | 0 | 0 | 0 | 0 | 0 | 0 | 0 | 0.731 | 0 | 0 | 1 | 0 | 0
176 | 28185840 | 28187357 | 27348210 | 1 | 1 | 1 | 2 | 91.06.05-011 | ТСЭМ Республики Крым (ред. 2017), 91.06.05-011, Приказ Минстроя России от 28.09.2017 г. № 1296/пр | Погрузчик, грузоподъемность 5 т | 1368 | 1011 | маш.-ч | маш.-ч | 1 | 0 | -1700234874 | 5.67 | 0 | 93.73 | 8.82 | 0 | 0 | 93.73 | 8.82 | 0 | 1 | 1 | 1 | 1 | 0 | 1 | 1 | 0 | 0 | 5.67 |  | 0 | 2 | 28187368 | 1 | 0 | 699 | 0 | 0 | 0 | 0 | 0 | 0 | 0 | 0 | 0 | 0 | 0 | 0 | 0 | 0 | 0 | 0 | 0 | 0 | 0 | 0 | 0 | 0 | 0.567 | 93.73 | 93.73 | 1 | 531.45 | 50.01
176 | 28185840 | 28187357 | 27349168 | 1 | 1 | 1 | 2 | 91.14.02-003 | ТСЭМ Республики Крым (ред. 2017), 91.14.02-003, Приказ Минстроя России от 28.09.2017 г. № 1296/пр | Автомобили бортовые, грузоподъемность до 10 т | 1368 | 1011 | маш.-ч | маш.-ч | 1 | 0 | 1820267133 | 1.64 | 0 | 102.48 | 11.84 | 0 | 0 | 102.48 | 11.84 | 0 | 1 | 1 | 1 | 1 | 0 | 1 | 1 | 0 | 0 | 1.64 |  | 0 | 2 | 28187369 | 1 | 0 | 700 | 0 | 0 | 0 | 0 | 0 | 0 | 0 | 0 | 0 | 0 | 0 | 0 | 0 | 0 | 0 | 0 | 0 | 0 | 0 | 0 | 0 | 0 | 0.164 | 102.48 | 102.48 | 1 | 168.07 | 19.42
176 | 28185840 | 28187357 | 27267504 | 1 | 1 | 1 | 3 | 01.7.15.06-0123 | ТССЦ Республики Крым (ред. 2017), 01.7.15.06-0123, Приказ Минстроя России от 28.09.2017 г. № 1346/пр | Гвозди строительные с плоской головкой 1,8х60 мм | 1348 | 1009 | т | т | 1000 | 0 | 2002160451 | 0.05 | 7979.73 | 0 | 0 | 0 | 7979.73 | 0 | 0 | 0 | 1 | 1 | 1 | 1 | 0 | 1 | 0 | 0 | 0 | 0.05 |  | 0 | 2 | 28187370 | 1 | 0 | 701 | 0 | 0 | 0 | 0 | 0 | 0 | 0 | 0 | 0 | 0 | 0 | 0 | 0 | 0 | 0 | 0 | 0 | 0 | 0 | 0 | 0 | 0 | 0.005 | 7979.73 | 7979.73 | 1 | 398.99 | 0
176 | 28185840 | 28187357 | 27294885 | 1 | 1 | 1 | 3 | 11.1.02.01-0031 | ТССЦ Республики Крым (ред. 2017), 11.1.02.01-0031, Приказ Минстроя России от 28.09.2017 г. № 1397/пр | Лесоматериалы круглые березовые и мягких лиственных пород для строительства длиной 4-6,5 м, диаметром 12-24 см | 1339 | 1007 | м3 | м3 | 1 | 0 | -532849113 | 0.99 | 859.42 | 0 | 0 | 0 | 859.42 | 0 | 0 | 0 | 1 | 1 | 1 | 1 | 0 | 1 | 0 | 0 | 0 | 0.99 |  | 0 | 2 | 28187371 | 1 | 0 | 702 | 0 | 0 | 0 | 0 | 0 | 0 | 0 | 0 | 0 | 0 | 0 | 0 | 0 | 0 | 0 | 0 | 0 | 0 | 0 | 0 | 0 | 0 | 0.099 | 859.42 | 859.42 | 1 | 850.83 | 0
176 | 28185840 | 28187357 | 27295015 | 1 | 1 | 1 | 3 | 11.1.03.01-0078 | ТССЦ Республики Крым (ред. 2017), 11.1.03.01-0078, Приказ Минстроя России от 28.09.2017 г. № 1397/пр | Бруски обрезные хвойных пород длиной 4-6,5 м, шириной 75-150 мм, толщиной 40-75 мм, II сорта | 1339 | 1007 | м3 | м3 | 1 | 0 | -433422242 | 2.39 | 1655.86 | 0 | 0 | 0 | 1655.86 | 0 | 0 | 0 | 1 | 1 | 1 | 1 | 0 | 1 | 0 | 0 | 0 | 2.39 |  | 0 | 2 | 28187372 | 1 | 0 | 703 | 0 | 0 | 0 | 0 | 0 | 0 | 0 | 0 | 0 | 0 | 0 | 0 | 0 | 0 | 0 | 0 | 0 | 0 | 0 | 0 | 0 | 0 | 0.239 | 1655.86 | 1655.86 | 1 | 3957.51 | 0
176 | 28185840 | 28187357 | 27295203 | 1 | 1 | 1 | 3 | 11.1.03.06-0088 | ТССЦ Республики Крым (ред. 2017), 11.1.03.06-0088, Приказ Минстроя России от 28.09.2017 г. № 1397/пр | Доски обрезные хвойных пород длиной 4-6,5 м, шириной 75-150 мм, толщиной 25 мм, IV сорта | 1339 | 1007 | м3 | м3 | 1 | 0 | 74964985 | 1.98 | 1495.58 | 0 | 0 | 0 | 1495.58 | 0 | 0 | 0 | 1 | 1 | 1 | 1 | 0 | 1 | 0 | 0 | 0 | 1.98 |  | 0 | 2 | 28187373 | 1 | 0 | 704 | 0 | 0 | 0 | 0 | 0 | 0 | 0 | 0 | 0 | 0 | 0 | 0 | 0 | 0 | 0 | 0 | 0 | 0 | 0 | 0 | 0 | 0 | 0.198 | 1495.58 | 1495.58 | 1 | 2961.25 | 0
177 | 28185841 | 28187357 | 27441493 | 1 | 1 | 1 | 1 | 1-100-43-82 |  | Рабочий среднего разряда 4.3 | 1191 | 1013 | чел.-ч. | чел.-ч. | 1 | 0 | 910540113 | 142.8 | 0 | 0 | 0 | 63.49 | 0 | 0 | 0 | 8.98 | 1 | 1 | 1 | 7.07 | 0 | 1 | 1 | 0 | 0 | 142.8 |  | 1 | 2 | 28187366 | 1 | 0 | 705 | 0 | 0 | 0 | 0 | 0 | 0 | 0 | 0 | 0 | 0 | 0 | 0 | 0 | 0 | 0 | 0 | 0 | 0 | 0 | 0 | 0 | 0 | 14.28 | 63.49 | 8.98 | 7.07 | 1282.34 | 0
177 | 28185841 | 28187357 | 27430841 | 1 | 1 | 1 | 1 | 4-100-00-82 |  | Затраты труда машинистов | 1191 | 1013 | чел.-ч. | чел.-ч. | 1 | 0 | -383101862 | 7.31 | 0 | 0 | 0 | 0 | 0 | 0 | 0 | 0 | 1 | 1 | 7.07 | 1 | 0 | 1 | 0 | 0 | 0 | 7.31 |  | 2 | 2 | 28187367 | 1 | 0 | 706 | 0 | 0 | 0 | 0 | 0 | 0 | 0 | 0 | 0 | 0 | 0 | 0 | 0 | 0 | 0 | 0 | 0 | 0 | 0 | 0 | 0 | 0 | 0.731 | 0 | 0 | 1 | 0 | 0
177 | 28185841 | 28187357 | 27348210 | 1 | 1 | 1 | 2 | 91.06.05-011 | ТСЭМ Республики Крым (ред. 2017), 91.06.05-011, Приказ Минстроя России от 28.09.2017 г. № 1296/пр | Погрузчик, грузоподъемность 5 т | 1368 | 1011 | маш.-ч | маш.-ч | 1 | 0 | -1700234874 | 5.67 | 0 | 662.67 | 8.82 | 0 | 0 | 93.73 | 8.82 | 0 | 1 | 7.07 | 1 | 1 | 0 | 1 | 1 | 0 | 0 | 5.67 |  | 0 | 2 | 28187368 | 1 | 0 | 707 | 0 | 0 | 0 | 0 | 0 | 0 | 0 | 0 | 0 | 0 | 0 | 0 | 0 | 0 | 0 | 0 | 0 | 0 | 0 | 0 | 0 | 0 | 0.567 | 662.67 | 93.73 | 7.07 | 531.45 | 50.01
177 | 28185841 | 28187357 | 27349168 | 1 | 1 | 1 | 2 | 91.14.02-003 | ТСЭМ Республики Крым (ред. 2017), 91.14.02-003, Приказ Минстроя России от 28.09.2017 г. № 1296/пр | Автомобили бортовые, грузоподъемность до 10 т | 1368 | 1011 | маш.-ч | маш.-ч | 1 | 0 | 1820267133 | 1.64 | 0 | 724.53 | 11.84 | 0 | 0 | 102.48 | 11.84 | 0 | 1 | 7.07 | 1 | 1 | 0 | 1 | 1 | 0 | 0 | 1.64 |  | 0 | 2 | 28187369 | 1 | 0 | 708 | 0 | 0 | 0 | 0 | 0 | 0 | 0 | 0 | 0 | 0 | 0 | 0 | 0 | 0 | 0 | 0 | 0 | 0 | 0 | 0 | 0 | 0 | 0.164 | 724.53 | 102.48 | 7.07 | 168.07 | 19.42
177 | 28185841 | 28187357 | 27267504 | 1 | 1 | 1 | 3 | 01.7.15.06-0123 | ТССЦ Республики Крым (ред. 2017), 01.7.15.06-0123, Приказ Минстроя России от 28.09.2017 г. № 1346/пр | Гвозди строительные с плоской головкой 1,8х60 мм | 1348 | 1009 | т | т | 1000 | 0 | 2002160451 | 0.05 | 56416.69 | 0 | 0 | 0 | 7979.73 | 0 | 0 | 0 | 7.07 | 1 | 1 | 1 | 0 | 1 | 0 | 0 | 0 | 0.05 |  | 0 | 2 | 28187370 | 1 | 0 | 709 | 0 | 0 | 0 | 0 | 0 | 0 | 0 | 0 | 0 | 0 | 0 | 0 | 0 | 0 | 0 | 0 | 0 | 0 | 0 | 0 | 0 | 0 | 0.005 | 56416.69 | 7979.73 | 7.07 | 398.99 | 0
177 | 28185841 | 28187357 | 27294885 | 1 | 1 | 1 | 3 | 11.1.02.01-0031 | ТССЦ Республики Крым (ред. 2017), 11.1.02.01-0031, Приказ Минстроя России от 28.09.2017 г. № 1397/пр | Лесоматериалы круглые березовые и мягких лиственных пород для строительства длиной 4-6,5 м, диаметром 12-24 см | 1339 | 1007 | м3 | м3 | 1 | 0 | -532849113 | 0.99 | 6076.1 | 0 | 0 | 0 | 859.42 | 0 | 0 | 0 | 7.07 | 1 | 1 | 1 | 0 | 1 | 0 | 0 | 0 | 0.99 |  | 0 | 2 | 28187371 | 1 | 0 | 710 | 0 | 0 | 0 | 0 | 0 | 0 | 0 | 0 | 0 | 0 | 0 | 0 | 0 | 0 | 0 | 0 | 0 | 0 | 0 | 0 | 0 | 0 | 0.099 | 6076.1 | 859.42 | 7.07 | 850.83 | 0
177 | 28185841 | 28187357 | 27295015 | 1 | 1 | 1 | 3 | 11.1.03.01-0078 | ТССЦ Республики Крым (ред. 2017), 11.1.03.01-0078, Приказ Минстроя России от 28.09.2017 г. № 1397/пр | Бруски обрезные хвойных пород длиной 4-6,5 м, шириной 75-150 мм, толщиной 40-75 мм, II сорта | 1339 | 1007 | м3 | м3 | 1 | 0 | -433422242 | 2.39 | 11706.93 | 0 | 0 | 0 | 1655.86 | 0 | 0 | 0 | 7.07 | 1 | 1 | 1 | 0 | 1 | 0 | 0 | 0 | 2.39 |  | 0 | 2 | 28187372 | 1 | 0 | 711 | 0 | 0 | 0 | 0 | 0 | 0 | 0 | 0 | 0 | 0 | 0 | 0 | 0 | 0 | 0 | 0 | 0 | 0 | 0 | 0 | 0 | 0 | 0.239 | 11706.93 | 1655.86 | 7.07 | 3957.51 | 0
177 | 28185841 | 28187357 | 27295203 | 1 | 1 | 1 | 3 | 11.1.03.06-0088 | ТССЦ Республики Крым (ред. 2017), 11.1.03.06-0088, Приказ Минстроя России от 28.09.2017 г. № 1397/пр | Доски обрезные хвойных пород длиной 4-6,5 м, шириной 75-150 мм, толщиной 25 мм, IV сорта | 1339 | 1007 | м3 | м3 | 1 | 0 | 74964985 | 1.98 | 10573.75 | 0 | 0 | 0 | 1495.58 | 0 | 0 | 0 | 7.07 | 1 | 1 | 1 | 0 | 1 | 0 | 0 | 0 | 1.98 |  | 0 | 2 | 28187373 | 1 | 0 | 712 | 0 | 0 | 0 | 0 | 0 | 0 | 0 | 0 | 0 | 0 | 0 | 0 | 0 | 0 | 0 | 0 | 0 | 0 | 0 | 0 | 0 | 0 | 0.198 | 10573.75 | 1495.58 | 7.07 | 2961.25 | 0
254 | 28185840 | 28187378 | 27434086 | 1 | 1 | 1 | 1 | 1-100-22-82 |  | Рабочий среднего разряда 2.2 | 1191 | 1013 | чел.-ч. | чел.-ч. | 1 | 0 | 245130674 | 9.31 | 0 | 0 | 0 | 7.09 | 0 | 0 | 0 | 7.09 | 1 | 1 | 1 | 1 | 0 | 1 | 0 | 0 | 0 | 9.31 |  | 1 | 2 | 28187394 | 1 | 0 | 713 | 0 | 0 | 0 | 0 | 0 | 0 | 0 | 0 | 0 | 0 | 0 | 0 | 0 | 0 | 0 | 0 | 0 | 0 | 0 | 0 | 0 | 0 | 96.0708 | 7.09 | 7.09 | 1 | 66.01 | 0
254 | 28185840 | 28187378 | 27430841 | 1 | 1 | 1 | 1 | 4-100-00-82 |  | Затраты труда машинистов | 1191 | 1013 | чел.-ч. | чел.-ч. | 1 | 0 | -383101862 | 0.52 | 0 | 0 | 0 | 0 | 0 | 0 | 0 | 0 | 1 | 1 | 1 | 1 | 0 | 1 | 0 | 0 | 0 | 0.52 |  | 2 | 2 | 28187395 | 1 | 0 | 714 | 0 | 0 | 0 | 0 | 0 | 0 | 0 | 0 | 0 | 0 | 0 | 0 | 0 | 0 | 0 | 0 | 0 | 0 | 0 | 0 | 0 | 0 | 5.3659 | 0 | 0 | 1 | 0 | 0
254 | 28185840 | 28187378 | 27348001 | 1 | 1 | 1 | 2 | 91.05.05-014 | ТСЭМ Республики Крым (ред. 2017), 91.05.05-014, Приказ Минстроя России от 28.09.2017 г. № 1296/пр | Краны на автомобильном ходу, грузоподъемность 10 т | 1368 | 1011 | маш.-ч | маш.-ч | 1 | 0 | 903590057 | 0.31 | 0 | 112.77 | 11.84 | 0 | 0 | 112.77 | 11.84 | 0 | 1 | 1 | 1 | 1 | 0 | 1 | 0 | 0 | 0 | 0.31 |  | 0 | 2 | 28187396 | 1 | 0 | 715 | 0 | 0 | 0 | 0 | 0 | 0 | 0 | 0 | 0 | 0 | 0 | 0 | 0 | 0 | 0 | 0 | 0 | 0 | 0 | 0 | 0 | 0 | 3.1989 | 112.77 | 112.77 | 1 | 34.96 | 3.67
254 | 28185840 | 28187378 | 27348371 | 1 | 1 | 1 | 2 | 91.07.04-002 | ТСЭМ Республики Крым (ред. 2017), 91.07.04-002, Приказ Минстроя России от 28.09.2017 г. № 1296/пр | Вибратор поверхностный | 1368 | 1011 | маш.-ч | маш.-ч | 1 | 0 | -706867461 | 0.46 | 0 | 0.53 | 0 | 0 | 0 | 0.53 | 0 | 0 | 1 | 1 | 1 | 1 | 0 | 1 | 0 | 0 | 0 | 0.46 |  | 0 | 2 | 28187397 | 1 | 0 | 716 | 0 | 0 | 0 | 0 | 0 | 0 | 0 | 0 | 0 | 0 | 0 | 0 | 0 | 0 | 0 | 0 | 0 | 0 | 0 | 0 | 0 | 0 | 4.7468 | 0.53 | 0.53 | 1 | 0.24 | 0
254 | 28185840 | 28187378 | 27349166 | 1 | 1 | 1 | 2 | 91.14.02-001 | ТСЭМ Республики Крым (ред. 2017), 91.14.02-001, Приказ Минстроя России от 28.09.2017 г. № 1296/пр | Автомобили бортовые, грузоподъемность до 5 т | 1368 | 1011 | маш.-ч | маш.-ч | 1 | 0 | 1171957361 | 0.21 | 0 | 86.79 | 10.13 | 0 | 0 | 86.79 | 10.13 | 0 | 1 | 1 | 1 | 1 | 0 | 1 | 0 | 0 | 0 | 0.21 |  | 0 | 2 | 28187398 | 1 | 0 | 717 | 0 | 0 | 0 | 0 | 0 | 0 | 0 | 0 | 0 | 0 | 0 | 0 | 0 | 0 | 0 | 0 | 0 | 0 | 0 | 0 | 0 | 0 | 2.167 | 86.79 | 86.79 | 1 | 18.23 | 2.13
254 | 28185840 | 28187378 | 27349486 | 1 | 1 | 1 | 2 | 91.18.01-012 | ТСЭМ Республики Крым (ред. 2017), 91.18.01-012, Приказ Минстроя России от 28.09.2017 г. № 1296/пр | Компрессоры передвижные с электродвигателем давлением 600 кПа (6 ат), производительность до 3,5 м3/мин | 1368 | 1011 | маш.-ч | маш.-ч | 1 | 0 | 1758804053 | 0.1 | 0 | 32.76 | 0 | 0 | 0 | 32.76 | 0 | 0 | 1 | 1 | 1 | 1 | 0 | 1 | 0 | 0 | 0 | 0.1 |  | 0 | 2 | 28187399 | 1 | 0 | 718 | 0 | 0 | 0 | 0 | 0 | 0 | 0 | 0 | 0 | 0 | 0 | 0 | 0 | 0 | 0 | 0 | 0 | 0 | 0 | 0 | 0 | 0 | 1.0319 | 32.76 | 32.76 | 1 | 3.28 | 0
254 | 28185840 | 28187378 | 27350019 | 1 | 1 | 1 | 2 | 91.21.10-003 | ТСЭМ Республики Крым (ред. 2017), 91.21.10-003, Приказ Минстроя России от 28.09.2017 г. № 1296/пр | Молотки при работе от передвижных компрессорных станций отбойные пневматические | 1368 | 1011 | маш.-ч | маш.-ч | 1 | 0 | -1245200233 | 0.1 | 0 | 1.53 | 0 | 0 | 0 | 1.53 | 0 | 0 | 1 | 1 | 1 | 1 | 0 | 1 | 0 | 0 | 0 | 0.1 |  | 0 | 2 | 28187400 | 1 | 0 | 719 | 0 | 0 | 0 | 0 | 0 | 0 | 0 | 0 | 0 | 0 | 0 | 0 | 0 | 0 | 0 | 0 | 0 | 0 | 0 | 0 | 0 | 0 | 1.0319 | 1.53 | 1.53 | 1 | 0.15 | 0
254 | 28185840 | 28187378 | 27264507 | 1 | 1 | 1 | 3 | 01.7.03.01-0001 | ТССЦ Республики Крым (ред. 2017), 01.7.03.01-0001, Приказ Минстроя России от 28.09.2017 г. № 1346/пр | Вода | 1339 | 1007 | м3 | м3 | 1 | 0 | 82350058 | 0.102 | 2.44 | 0 | 0 | 0 | 2.44 | 0 | 0 | 0 | 1 | 1 | 1 | 1 | 0 | 1 | 0 | 0 | 0 | 0.102 |  | 0 | 2 | 28187401 | 1 | 0 | 720 | 0 | 0 | 0 | 0 | 0 | 0 | 0 | 0 | 0 | 0 | 0 | 0 | 0 | 0 | 0 | 0 | 0 | 0 | 0 | 0 | 0 | 0 | 1.0525 | 2.44 | 2.44 | 1 | 0.25 | 0
254 | 28185840 | 28187378 | 27267500 | 1 | 1 | 1 | 3 | 01.7.15.06-0111 | ТССЦ Республики Крым (ред. 2017), 01.7.15.06-0111, Приказ Минстроя России от 28.09.2017 г. № 1346/пр | Гвозди строительные | 1348 | 1009 | т | т | 1000 | 0 | 628974256 | 0.00044 | 7671.42 | 0 | 0 | 0 | 7671.42 | 0 | 0 | 0 | 1 | 1 | 1 | 1 | 0 | 1 | 0 | 0 | 0 | 0.00044 |  | 0 | 2 | 28187402 | 1 | 0 | 721 | 0 | 0 | 0 | 0 | 0 | 0 | 0 | 0 | 0 | 0 | 0 | 0 | 0 | 0 | 0 | 0 | 0 | 0 | 0 | 0 | 0 | 0 | 0.0045404 | 7671.42 | 7671.42 | 1 | 3.38 | 0
254 | 28185840 | 28187378 | 27268492 | 1 | 1 | 1 | 3 | 01.7.20.08-0111 | ТССЦ Республики Крым (ред. 2017), 01.7.20.08-0111, Приказ Минстроя России от 28.09.2017 г. № 1346/пр | Рогожа | 1327 | 1005 | м2 | м2 | 1 | 0 | -552355615 | 2.03 | 11.37 | 0 | 0 | 0 | 11.37 | 0 | 0 | 0 | 1 | 1 | 1 | 1 | 0 | 1 | 0 | 0 | 0 | 2.03 |  | 0 | 2 | 28187403 | 1 | 0 | 722 | 0 | 0 | 0 | 0 | 0 | 0 | 0 | 0 | 0 | 0 | 0 | 0 | 0 | 0 | 0 | 0 | 0 | 0 | 0 | 0 | 0 | 0 | 20.9478 | 11.37 | 11.37 | 1 | 23.08 | 0
254 | 28185840 | 28187378 | 27269536 | 1 | 1 | 1 | 3 | 03.1.02.03-0011 | ТССЦ Республики Крым (ред. 2017), 03.1.02.03-0011, Приказ Минстроя России от 28.09.2017 г. № 1346/пр | Известь строительная негашеная комовая, сорт I | 1348 | 1009 | т | т | 1000 | 0 | 337704584 | 0.00064 | 1878.74 | 0 | 0 | 0 | 1878.74 | 0 | 0 | 0 | 1 | 1 | 1 | 1 | 0 | 1 | 0 | 0 | 0 | 0.00064 |  | 0 | 2 | 28187404 | 1 | 0 | 723 | 0 | 0 | 0 | 0 | 0 | 0 | 0 | 0 | 0 | 0 | 0 | 0 | 0 | 0 | 0 | 0 | 0 | 0 | 0 | 0 | 0 | 0 | 0.0066042 | 1878.74 | 1878.74 | 1 | 1.2 | 0
254 | 28185840 | 28187378 | 27290308 | 1 | 1 | 1 | 3 | 08.3.03.04-0012 | ТССЦ Республики Крым (ред. 2017), 08.3.03.04-0012, Приказ Минстроя России от 28.09.2017 г. № 1397/пр | Проволока светлая диаметром 1,1 мм | 1348 | 1009 | т | т | 1000 | 0 | 1198201113 | 0.0013 | 9180.59 | 0 | 0 | 0 | 9180.59 | 0 | 0 | 0 | 1 | 1 | 1 | 1 | 0 | 1 | 0 | 0 | 0 | 0.0013 |  | 0 | 2 | 28187406 | 1 | 0 | 725 | 0 | 0 | 0 | 0 | 0 | 0 | 0 | 0 | 0 | 0 | 0 | 0 | 0 | 0 | 0 | 0 | 0 | 0 | 0 | 0 | 0 | 0 | 0.013415 | 9180.59 | 9180.59 | 1 | 11.93 | 0
254 | 28185840 | 28187378 | 27294921 | 1 | 1 | 1 | 3 | 11.1.02.04-0031 | ТССЦ Республики Крым (ред. 2017), 11.1.02.04-0031, Приказ Минстроя России от 28.09.2017 г. № 1397/пр | Лесоматериалы круглые хвойных пород для строительства диаметром 14-24 см, длиной 3-6,5 м | 1339 | 1007 | м3 | м3 | 1 | 0 | 105584197 | 0.01 | 810.21 | 0 | 0 | 0 | 810.21 | 0 | 0 | 0 | 1 | 1 | 1 | 1 | 0 | 1 | 0 | 0 | 0 | 0.01 |  | 0 | 2 | 28187408 | 1 | 0 | 727 | 0 | 0 | 0 | 0 | 0 | 0 | 0 | 0 | 0 | 0 | 0 | 0 | 0 | 0 | 0 | 0 | 0 | 0 | 0 | 0 | 0 | 0 | 0.10319 | 810.21 | 810.21 | 1 | 8.1 | 0
254 | 28185840 | 28187378 | 27295210 | 1 | 1 | 1 | 3 | 11.1.03.06-0095 | ТССЦ Республики Крым (ред. 2017), 11.1.03.06-0095, Приказ Минстроя России от 28.09.2017 г. № 1397/пр | Доски обрезные хвойных пород длиной 4-6,5 м, шириной 75-150 мм, толщиной 44 мм и более, III сорта | 1339 | 1007 | м3 | м3 | 1 | 0 | -1912065850 | 0.01 | 1710.46 | 0 | 0 | 0 | 1710.46 | 0 | 0 | 0 | 1 | 1 | 1 | 1 | 0 | 1 | 0 | 0 | 0 | 0.01 |  | 0 | 2 | 28187409 | 1 | 0 | 728 | 0 | 0 | 0 | 0 | 0 | 0 | 0 | 0 | 0 | 0 | 0 | 0 | 0 | 0 | 0 | 0 | 0 | 0 | 0 | 0 | 0 | 0 | 0.10319 | 1710.46 | 1710.46 | 1 | 17.1 | 0
254 | 28185840 | 28187378 | 27296440 | 1 | 1 | 1 | 3 | 11.2.13.04-0011 | ТССЦ Республики Крым (ред. 2017), 11.2.13.04-0011, Приказ Минстроя России от 28.09.2017 г. № 1397/пр | Щиты из досок толщиной 25 мм | 1327 | 1005 | м2 | м2 | 1 | 0 | -170838802 | 1.02 | 45.79 | 0 | 0 | 0 | 45.79 | 0 | 0 | 0 | 1 | 1 | 1 | 1 | 0 | 1 | 0 | 0 | 0 | 1.02 |  | 0 | 2 | 28187410 | 1 | 0 | 729 | 0 | 0 | 0 | 0 | 0 | 0 | 0 | 0 | 0 | 0 | 0 | 0 | 0 | 0 | 0 | 0 | 0 | 0 | 0 | 0 | 0 | 0 | 10.5255 | 45.79 | 45.79 | 1 | 46.71 | 0
255 | 28185841 | 28187378 | 27434086 | 1 | 1 | 1 | 1 | 1-100-22-82 |  | Рабочий среднего разряда 2.2 | 1191 | 1013 | чел.-ч. | чел.-ч. | 1 | 0 | 245130674 | 9.31 | 0 | 0 | 0 | 50.13 | 0 | 0 | 0 | 7.09 | 1 | 1 | 1 | 7.07 | 0 | 1 | 0 | 0 | 0 | 9.31 |  | 1 | 2 | 28187394 | 1 | 0 | 730 | 0 | 0 | 0 | 0 | 0 | 0 | 0 | 0 | 0 | 0 | 0 | 0 | 0 | 0 | 0 | 0 | 0 | 0 | 0 | 0 | 0 | 0 | 96.0708 | 50.13 | 7.09 | 7.07 | 66.01 | 0
255 | 28185841 | 28187378 | 27430841 | 1 | 1 | 1 | 1 | 4-100-00-82 |  | Затраты труда машинистов | 1191 | 1013 | чел.-ч. | чел.-ч. | 1 | 0 | -383101862 | 0.52 | 0 | 0 | 0 | 0 | 0 | 0 | 0 | 0 | 1 | 1 | 7.07 | 1 | 0 | 1 | 0 | 0 | 0 | 0.52 |  | 2 | 2 | 28187395 | 1 | 0 | 731 | 0 | 0 | 0 | 0 | 0 | 0 | 0 | 0 | 0 | 0 | 0 | 0 | 0 | 0 | 0 | 0 | 0 | 0 | 0 | 0 | 0 | 0 | 5.3659 | 0 | 0 | 1 | 0 | 0
255 | 28185841 | 28187378 | 27348001 | 1 | 1 | 1 | 2 | 91.05.05-014 | ТСЭМ Республики Крым (ред. 2017), 91.05.05-014, Приказ Минстроя России от 28.09.2017 г. № 1296/пр | Краны на автомобильном ходу, грузоподъемность 10 т | 1368 | 1011 | маш.-ч | маш.-ч | 1 | 0 | 903590057 | 0.31 | 0 | 797.28 | 11.84 | 0 | 0 | 112.77 | 11.84 | 0 | 1 | 7.07 | 1 | 1 | 0 | 1 | 0 | 0 | 0 | 0.31 |  | 0 | 2 | 28187396 | 1 | 0 | 732 | 0 | 0 | 0 | 0 | 0 | 0 | 0 | 0 | 0 | 0 | 0 | 0 | 0 | 0 | 0 | 0 | 0 | 0 | 0 | 0 | 0 | 0 | 3.1989 | 797.28 | 112.77 | 7.07 | 34.96 | 3.67
255 | 28185841 | 28187378 | 27348371 | 1 | 1 | 1 | 2 | 91.07.04-002 | ТСЭМ Республики Крым (ред. 2017), 91.07.04-002, Приказ Минстроя России от 28.09.2017 г. № 1296/пр | Вибратор поверхностный | 1368 | 1011 | маш.-ч | маш.-ч | 1 | 0 | -706867461 | 0.46 | 0 | 3.75 | 0 | 0 | 0 | 0.53 | 0 | 0 | 1 | 7.07 | 1 | 1 | 0 | 1 | 0 | 0 | 0 | 0.46 |  | 0 | 2 | 28187397 | 1 | 0 | 733 | 0 | 0 | 0 | 0 | 0 | 0 | 0 | 0 | 0 | 0 | 0 | 0 | 0 | 0 | 0 | 0 | 0 | 0 | 0 | 0 | 0 | 0 | 4.7468 | 3.75 | 0.53 | 7.07 | 0.24 | 0
255 | 28185841 | 28187378 | 27349166 | 1 | 1 | 1 | 2 | 91.14.02-001 | ТСЭМ Республики Крым (ред. 2017), 91.14.02-001, Приказ Минстроя России от 28.09.2017 г. № 1296/пр | Автомобили бортовые, грузоподъемность до 5 т | 1368 | 1011 | маш.-ч | маш.-ч | 1 | 0 | 1171957361 | 0.21 | 0 | 613.61 | 10.13 | 0 | 0 | 86.79 | 10.13 | 0 | 1 | 7.07 | 1 | 1 | 0 | 1 | 0 | 0 | 0 | 0.21 |  | 0 | 2 | 28187398 | 1 | 0 | 734 | 0 | 0 | 0 | 0 | 0 | 0 | 0 | 0 | 0 | 0 | 0 | 0 | 0 | 0 | 0 | 0 | 0 | 0 | 0 | 0 | 0 | 0 | 2.167 | 613.61 | 86.79 | 7.07 | 18.23 | 2.13
255 | 28185841 | 28187378 | 27349486 | 1 | 1 | 1 | 2 | 91.18.01-012 | ТСЭМ Республики Крым (ред. 2017), 91.18.01-012, Приказ Минстроя России от 28.09.2017 г. № 1296/пр | Компрессоры передвижные с электродвигателем давлением 600 кПа (6 ат), производительность до 3,5 м3/мин | 1368 | 1011 | маш.-ч | маш.-ч | 1 | 0 | 1758804053 | 0.1 | 0 | 231.61 | 0 | 0 | 0 | 32.76 | 0 | 0 | 1 | 7.07 | 1 | 1 | 0 | 1 | 0 | 0 | 0 | 0.1 |  | 0 | 2 | 28187399 | 1 | 0 | 735 | 0 | 0 | 0 | 0 | 0 | 0 | 0 | 0 | 0 | 0 | 0 | 0 | 0 | 0 | 0 | 0 | 0 | 0 | 0 | 0 | 0 | 0 | 1.0319 | 231.61 | 32.76 | 7.07 | 3.28 | 0
255 | 28185841 | 28187378 | 27350019 | 1 | 1 | 1 | 2 | 91.21.10-003 | ТСЭМ Республики Крым (ред. 2017), 91.21.10-003, Приказ Минстроя России от 28.09.2017 г. № 1296/пр | Молотки при работе от передвижных компрессорных станций отбойные пневматические | 1368 | 1011 | маш.-ч | маш.-ч | 1 | 0 | -1245200233 | 0.1 | 0 | 10.82 | 0 | 0 | 0 | 1.53 | 0 | 0 | 1 | 7.07 | 1 | 1 | 0 | 1 | 0 | 0 | 0 | 0.1 |  | 0 | 2 | 28187400 | 1 | 0 | 736 | 0 | 0 | 0 | 0 | 0 | 0 | 0 | 0 | 0 | 0 | 0 | 0 | 0 | 0 | 0 | 0 | 0 | 0 | 0 | 0 | 0 | 0 | 1.0319 | 10.82 | 1.53 | 7.07 | 0.15 | 0
255 | 28185841 | 28187378 | 27264507 | 1 | 1 | 1 | 3 | 01.7.03.01-0001 | ТССЦ Республики Крым (ред. 2017), 01.7.03.01-0001, Приказ Минстроя России от 28.09.2017 г. № 1346/пр | Вода | 1339 | 1007 | м3 | м3 | 1 | 0 | 82350058 | 0.102 | 17.25 | 0 | 0 | 0 | 2.44 | 0 | 0 | 0 | 7.07 | 1 | 1 | 1 | 0 | 1 | 0 | 0 | 0 | 0.102 |  | 0 | 2 | 28187401 | 1 | 0 | 737 | 0 | 0 | 0 | 0 | 0 | 0 | 0 | 0 | 0 | 0 | 0 | 0 | 0 | 0 | 0 | 0 | 0 | 0 | 0 | 0 | 0 | 0 | 1.0525 | 17.25 | 2.44 | 7.07 | 0.25 | 0
255 | 28185841 | 28187378 | 27267500 | 1 | 1 | 1 | 3 | 01.7.15.06-0111 | ТССЦ Республики Крым (ред. 2017), 01.7.15.06-0111, Приказ Минстроя России от 28.09.2017 г. № 1346/пр | Гвозди строительные | 1348 | 1009 | т | т | 1000 | 0 | 628974256 | 0.00044 | 54236.94 | 0 | 0 | 0 | 7671.42 | 0 | 0 | 0 | 7.07 | 1 | 1 | 1 | 0 | 1 | 0 | 0 | 0 | 0.00044 |  | 0 | 2 | 28187402 | 1 | 0 | 738 | 0 | 0 | 0 | 0 | 0 | 0 | 0 | 0 | 0 | 0 | 0 | 0 | 0 | 0 | 0 | 0 | 0 | 0 | 0 | 0 | 0 | 0 | 0.0045404 | 54236.94 | 7671.42 | 7.07 | 3.38 | 0
255 | 28185841 | 28187378 | 27268492 | 1 | 1 | 1 | 3 | 01.7.20.08-0111 | ТССЦ Республики Крым (ред. 2017), 01.7.20.08-0111, Приказ Минстроя России от 28.09.2017 г. № 1346/пр | Рогожа | 1327 | 1005 | м2 | м2 | 1 | 0 | -552355615 | 2.03 | 80.39 | 0 | 0 | 0 | 11.37 | 0 | 0 | 0 | 7.07 | 1 | 1 | 1 | 0 | 1 | 0 | 0 | 0 | 2.03 |  | 0 | 2 | 28187403 | 1 | 0 | 739 | 0 | 0 | 0 | 0 | 0 | 0 | 0 | 0 | 0 | 0 | 0 | 0 | 0 | 0 | 0 | 0 | 0 | 0 | 0 | 0 | 0 | 0 | 20.9478 | 80.39 | 11.37 | 7.07 | 23.08 | 0
255 | 28185841 | 28187378 | 27269536 | 1 | 1 | 1 | 3 | 03.1.02.03-0011 | ТССЦ Республики Крым (ред. 2017), 03.1.02.03-0011, Приказ Минстроя России от 28.09.2017 г. № 1346/пр | Известь строительная негашеная комовая, сорт I | 1348 | 1009 | т | т | 1000 | 0 | 337704584 | 0.00064 | 13282.69 | 0 | 0 | 0 | 1878.74 | 0 | 0 | 0 | 7.07 | 1 | 1 | 1 | 0 | 1 | 0 | 0 | 0 | 0.00064 |  | 0 | 2 | 28187404 | 1 | 0 | 740 | 0 | 0 | 0 | 0 | 0 | 0 | 0 | 0 | 0 | 0 | 0 | 0 | 0 | 0 | 0 | 0 | 0 | 0 | 0 | 0 | 0 | 0 | 0.0066042 | 13282.69 | 1878.74 | 7.07 | 1.2 | 0
255 | 28185841 | 28187378 | 27290308 | 1 | 1 | 1 | 3 | 08.3.03.04-0012 | ТССЦ Республики Крым (ред. 2017), 08.3.03.04-0012, Приказ Минстроя России от 28.09.2017 г. № 1397/пр | Проволока светлая диаметром 1,1 мм | 1348 | 1009 | т | т | 1000 | 0 | 1198201113 | 0.0013 | 64906.77 | 0 | 0 | 0 | 9180.59 | 0 | 0 | 0 | 7.07 | 1 | 1 | 1 | 0 | 1 | 0 | 0 | 0 | 0.0013 |  | 0 | 2 | 28187406 | 1 | 0 | 742 | 0 | 0 | 0 | 0 | 0 | 0 | 0 | 0 | 0 | 0 | 0 | 0 | 0 | 0 | 0 | 0 | 0 | 0 | 0 | 0 | 0 | 0 | 0.013415 | 64906.77 | 9180.59 | 7.07 | 11.93 | 0
255 | 28185841 | 28187378 | 27294921 | 1 | 1 | 1 | 3 | 11.1.02.04-0031 | ТССЦ Республики Крым (ред. 2017), 11.1.02.04-0031, Приказ Минстроя России от 28.09.2017 г. № 1397/пр | Лесоматериалы круглые хвойных пород для строительства диаметром 14-24 см, длиной 3-6,5 м | 1339 | 1007 | м3 | м3 | 1 | 0 | 105584197 | 0.01 | 5728.18 | 0 | 0 | 0 | 810.21 | 0 | 0 | 0 | 7.07 | 1 | 1 | 1 | 0 | 1 | 0 | 0 | 0 | 0.01 |  | 0 | 2 | 28187408 | 1 | 0 | 744 | 0 | 0 | 0 | 0 | 0 | 0 | 0 | 0 | 0 | 0 | 0 | 0 | 0 | 0 | 0 | 0 | 0 | 0 | 0 | 0 | 0 | 0 | 0.10319 | 5728.18 | 810.21 | 7.07 | 8.1 | 0
255 | 28185841 | 28187378 | 27295210 | 1 | 1 | 1 | 3 | 11.1.03.06-0095 | ТССЦ Республики Крым (ред. 2017), 11.1.03.06-0095, Приказ Минстроя России от 28.09.2017 г. № 1397/пр | Доски обрезные хвойных пород длиной 4-6,5 м, шириной 75-150 мм, толщиной 44 мм и более, III сорта | 1339 | 1007 | м3 | м3 | 1 | 0 | -1912065850 | 0.01 | 12092.95 | 0 | 0 | 0 | 1710.46 | 0 | 0 | 0 | 7.07 | 1 | 1 | 1 | 0 | 1 | 0 | 0 | 0 | 0.01 |  | 0 | 2 | 28187409 | 1 | 0 | 745 | 0 | 0 | 0 | 0 | 0 | 0 | 0 | 0 | 0 | 0 | 0 | 0 | 0 | 0 | 0 | 0 | 0 | 0 | 0 | 0 | 0 | 0 | 0.10319 | 12092.95 | 1710.46 | 7.07 | 17.1 | 0
255 | 28185841 | 28187378 | 27296440 | 1 | 1 | 1 | 3 | 11.2.13.04-0011 | ТССЦ Республики Крым (ред. 2017), 11.2.13.04-0011, Приказ Минстроя России от 28.09.2017 г. № 1397/пр | Щиты из досок толщиной 25 мм | 1327 | 1005 | м2 | м2 | 1 | 0 | -170838802 | 1.02 | 323.74 | 0 | 0 | 0 | 45.79 | 0 | 0 | 0 | 7.07 | 1 | 1 | 1 | 0 | 1 | 0 | 0 | 0 | 1.02 |  | 0 | 2 | 28187410 | 1 | 0 | 746 | 0 | 0 | 0 | 0 | 0 | 0 | 0 | 0 | 0 | 0 | 0 | 0 | 0 | 0 | 0 | 0 | 0 | 0 | 0 | 0 | 0 | 0 | 10.5255 | 323.74 | 45.79 | 7.07 | 46.71 | 0
260 | 28185840 | 28187413 | 27430943 | 1 | 1 | 1 | 1 | 1-100-33-82 |  | Рабочий среднего разряда 3.3 | 1191 | 1013 | чел.-ч. | чел.-ч. | 1 | 0 | 1130331611 | 40.59 | 0 | 0 | 0 | 7.91 | 0 | 0 | 0 | 7.91 | 1 | 1 | 1 | 1 | 0 | 1 | 0 | 0 | 0 | 40.59 |  | 1 | 2 | 28187420 | 1 | 0 | 747 | 0 | 0 | 0 | 0 | 0 | 0 | 0 | 0 | 0 | 0 | 0 | 0 | 0 | 0 | 0 | 0 | 0 | 0 | 0 | 0 | 0 | 0 | 25.3769 | 7.91 | 7.91 | 1 | 321.07 | 0
260 | 28185840 | 28187413 | 27430841 | 1 | 1 | 1 | 1 | 4-100-00-82 |  | Затраты труда машинистов | 1191 | 1013 | чел.-ч. | чел.-ч. | 1 | 0 | -383101862 | 0.04 | 0 | 0 | 0 | 0 | 0 | 0 | 0 | 0 | 1 | 1 | 1 | 1 | 0 | 1 | 0 | 0 | 0 | 0.04 |  | 2 | 2 | 28187421 | 1 | 0 | 748 | 0 | 0 | 0 | 0 | 0 | 0 | 0 | 0 | 0 | 0 | 0 | 0 | 0 | 0 | 0 | 0 | 0 | 0 | 0 | 0 | 0 | 0 | 0.025008 | 0 | 0 | 1 | 0 | 0
260 | 28185840 | 28187413 | 27348273 | 1 | 1 | 1 | 2 | 91.06.06-048 | ТСЭМ Республики Крым (ред. 2017), 91.06.06-048, Приказ Минстроя России от 28.09.2017 г. № 1296/пр | Подъемники одномачтовые, грузоподъемность до 500 кг, высота подъема 45 м | 1368 | 1011 | маш.-ч | маш.-ч | 1 | 0 | -1949214054 | 0.01 | 0 | 29.78 | 11.84 | 0 | 0 | 29.78 | 11.84 | 0 | 1 | 1 | 1 | 1 | 0 | 1 | 0 | 0 | 0 | 0.01 |  | 0 | 2 | 28187422 | 1 | 0 | 749 | 0 | 0 | 0 | 0 | 0 | 0 | 0 | 0 | 0 | 0 | 0 | 0 | 0 | 0 | 0 | 0 | 0 | 0 | 0 | 0 | 0 | 0 | 0.006252 | 29.78 | 29.78 | 1 | 0.3 | 0.12
260 | 28185840 | 28187413 | 27349166 | 1 | 1 | 1 | 2 | 91.14.02-001 | ТСЭМ Республики Крым (ред. 2017), 91.14.02-001, Приказ Минстроя России от 28.09.2017 г. № 1296/пр | Автомобили бортовые, грузоподъемность до 5 т | 1368 | 1011 | маш.-ч | маш.-ч | 1 | 0 | 1171957361 | 0.03 | 0 | 86.79 | 10.13 | 0 | 0 | 86.79 | 10.13 | 0 | 1 | 1 | 1 | 1 | 0 | 1 | 0 | 0 | 0 | 0.03 |  | 0 | 2 | 28187423 | 1 | 0 | 750 | 0 | 0 | 0 | 0 | 0 | 0 | 0 | 0 | 0 | 0 | 0 | 0 | 0 | 0 | 0 | 0 | 0 | 0 | 0 | 0 | 0 | 0 | 0.018756 | 86.79 | 86.79 | 1 | 2.6 | 0.3
260 | 28185840 | 28187413 | 27268482 | 1 | 1 | 1 | 3 | 01.7.20.08-0051 | ТССЦ Республики Крым (ред. 2017), 01.7.20.08-0051, Приказ Минстроя России от 28.09.2017 г. № 1346/пр | Ветошь | 1346 | 1009 | кг | кг | 1 | 0 | 1160770243 | 0.3 | 1.74 | 0 | 0 | 0 | 1.74 | 0 | 0 | 0 | 1 | 1 | 1 | 1 | 0 | 1 | 0 | 0 | 0 | 0.3 |  | 0 | 2 | 28187424 | 1 | 0 | 751 | 0 | 0 | 0 | 0 | 0 | 0 | 0 | 0 | 0 | 0 | 0 | 0 | 0 | 0 | 0 | 0 | 0 | 0 | 0 | 0 | 0 | 0 | 0.18756 | 1.74 | 1.74 | 1 | 0.52 | 0
260 | 28185840 | 28187413 | 27303923 | 1 | 1 | 1 | 3 | 14.5.05.02-0001 | ТССЦ Республики Крым (ред. 2017), 14.5.05.02-0001, Приказ Минстроя России от 28.09.2017 г. № 1396/пр | Олифа натуральная | 1346 | 1009 | кг | кг | 1 | 0 | 1682478810 | 2.7 | 26.7 | 0 | 0 | 0 | 26.7 | 0 | 0 | 0 | 1 | 1 | 1 | 1 | 0 | 1 | 0 | 0 | 0 | 2.7 |  | 0 | 2 | 28187426 | 1 | 0 | 753 | 0 | 0 | 0 | 0 | 0 | 0 | 0 | 0 | 0 | 0 | 0 | 0 | 0 | 0 | 0 | 0 | 0 | 0 | 0 | 0 | 0 | 0 | 1.688 | 26.7 | 26.7 | 1 | 72.09 | 0
261 | 28185841 | 28187413 | 27430943 | 1 | 1 | 1 | 1 | 1-100-33-82 |  | Рабочий среднего разряда 3.3 | 1191 | 1013 | чел.-ч. | чел.-ч. | 1 | 0 | 1130331611 | 40.59 | 0 | 0 | 0 | 55.92 | 0 | 0 | 0 | 7.91 | 1 | 1 | 1 | 7.07 | 0 | 1 | 0 | 0 | 0 | 40.59 |  | 1 | 2 | 28187420 | 1 | 0 | 754 | 0 | 0 | 0 | 0 | 0 | 0 | 0 | 0 | 0 | 0 | 0 | 0 | 0 | 0 | 0 | 0 | 0 | 0 | 0 | 0 | 0 | 0 | 25.3769 | 55.92 | 7.91 | 7.07 | 321.07 | 0
261 | 28185841 | 28187413 | 27430841 | 1 | 1 | 1 | 1 | 4-100-00-82 |  | Затраты труда машинистов | 1191 | 1013 | чел.-ч. | чел.-ч. | 1 | 0 | -383101862 | 0.04 | 0 | 0 | 0 | 0 | 0 | 0 | 0 | 0 | 1 | 1 | 7.07 | 1 | 0 | 1 | 0 | 0 | 0 | 0.04 |  | 2 | 2 | 28187421 | 1 | 0 | 755 | 0 | 0 | 0 | 0 | 0 | 0 | 0 | 0 | 0 | 0 | 0 | 0 | 0 | 0 | 0 | 0 | 0 | 0 | 0 | 0 | 0 | 0 | 0.025008 | 0 | 0 | 1 | 0 | 0
261 | 28185841 | 28187413 | 27348273 | 1 | 1 | 1 | 2 | 91.06.06-048 | ТСЭМ Республики Крым (ред. 2017), 91.06.06-048, Приказ Минстроя России от 28.09.2017 г. № 1296/пр | Подъемники одномачтовые, грузоподъемность до 500 кг, высота подъема 45 м | 1368 | 1011 | маш.-ч | маш.-ч | 1 | 0 | -1949214054 | 0.01 | 0 | 210.54 | 11.84 | 0 | 0 | 29.78 | 11.84 | 0 | 1 | 7.07 | 1 | 1 | 0 | 1 | 0 | 0 | 0 | 0.01 |  | 0 | 2 | 28187422 | 1 | 0 | 756 | 0 | 0 | 0 | 0 | 0 | 0 | 0 | 0 | 0 | 0 | 0 | 0 | 0 | 0 | 0 | 0 | 0 | 0 | 0 | 0 | 0 | 0 | 0.006252 | 210.54 | 29.78 | 7.07 | 0.3 | 0.12
261 | 28185841 | 28187413 | 27349166 | 1 | 1 | 1 | 2 | 91.14.02-001 | ТСЭМ Республики Крым (ред. 2017), 91.14.02-001, Приказ Минстроя России от 28.09.2017 г. № 1296/пр | Автомобили бортовые, грузоподъемность до 5 т | 1368 | 1011 | маш.-ч | маш.-ч | 1 | 0 | 1171957361 | 0.03 | 0 | 613.61 | 10.13 | 0 | 0 | 86.79 | 10.13 | 0 | 1 | 7.07 | 1 | 1 | 0 | 1 | 0 | 0 | 0 | 0.03 |  | 0 | 2 | 28187423 | 1 | 0 | 757 | 0 | 0 | 0 | 0 | 0 | 0 | 0 | 0 | 0 | 0 | 0 | 0 | 0 | 0 | 0 | 0 | 0 | 0 | 0 | 0 | 0 | 0 | 0.018756 | 613.61 | 86.79 | 7.07 | 2.6 | 0.3
261 | 28185841 | 28187413 | 27268482 | 1 | 1 | 1 | 3 | 01.7.20.08-0051 | ТССЦ Республики Крым (ред. 2017), 01.7.20.08-0051, Приказ Минстроя России от 28.09.2017 г. № 1346/пр | Ветошь | 1346 | 1009 | кг | кг | 1 | 0 | 1160770243 | 0.3 | 12.3 | 0 | 0 | 0 | 1.74 | 0 | 0 | 0 | 7.07 | 1 | 1 | 1 | 0 | 1 | 0 | 0 | 0 | 0.3 |  | 0 | 2 | 28187424 | 1 | 0 | 758 | 0 | 0 | 0 | 0 | 0 | 0 | 0 | 0 | 0 | 0 | 0 | 0 | 0 | 0 | 0 | 0 | 0 | 0 | 0 | 0 | 0 | 0 | 0.18756 | 12.3 | 1.74 | 7.07 | 0.52 | 0
261 | 28185841 | 28187413 | 27303923 | 1 | 1 | 1 | 3 | 14.5.05.02-0001 | ТССЦ Республики Крым (ред. 2017), 14.5.05.02-0001, Приказ Минстроя России от 28.09.2017 г. № 1396/пр | Олифа натуральная | 1346 | 1009 | кг | кг | 1 | 0 | 1682478810 | 2.7 | 188.77 | 0 | 0 | 0 | 26.7 | 0 | 0 | 0 | 7.07 | 1 | 1 | 1 | 0 | 1 | 0 | 0 | 0 | 2.7 |  | 0 | 2 | 28187426 | 1 | 0 | 760 | 0 | 0 | 0 | 0 | 0 | 0 | 0 | 0 | 0 | 0 | 0 | 0 | 0 | 0 | 0 | 0 | 0 | 0 | 0 | 0 | 0 | 0 | 1.688 | 188.77 | 26.7 | 7.07 | 72.09 | 0
328 | 28185840 | 28187429 | 27885867 | 1 | 1 | 1 | 1 | 2-500-20-82 |  | Инженер теплотехник, категории II | 1191 | 1013 | чел.-ч. | чел.-ч. | 1 | 0 | 1393351621 | 370.328 | 0 | 0 | 0 | 12.58 | 0 | 0 | 0 | 12.58 | 1 | 1 | 1 | 1 | 0 | 1 | 1 | 0 | 0 | 462.91 | )*0,8 | 1 | 2 | 28187432 | 1 | 0 | 761 | 0 | 0 | 0 | 0 | 0 | 0 | 0 | 0 | 0 | 0 | 0 | 0 | 0 | 0 | 0 | 0 | 0 | 0 | 0 | 0 | 0 | 0 | 370.328 | 12.58 | 12.58 | 1 | 4658.728 | 0
328 | 28185840 | 28187429 | 27885869 | 1 | 1 | 1 | 1 | 2-500-30-82 |  | Инженер теплотехник, категории III | 1191 | 1013 | чел.-ч. | чел.-ч. | 1 | 0 | -106203497 | 158.712 | 0 | 0 | 0 | 11.33 | 0 | 0 | 0 | 11.33 | 1 | 1 | 1 | 1 | 0 | 1 | 1 | 0 | 0 | 198.39 | )*0,8 | 1 | 2 | 28187433 | 1 | 0 | 762 | 0 | 0 | 0 | 0 | 0 | 0 | 0 | 0 | 0 | 0 | 0 | 0 | 0 | 0 | 0 | 0 | 0 | 0 | 0 | 0 | 0 | 0 | 158.712 | 11.33 | 11.33 | 1 | 1798.208 | 0
329 | 28185841 | 28187429 | 27885867 | 1 | 1 | 1 | 1 | 2-500-20-82 |  | Инженер теплотехник, категории II | 1191 | 1013 | чел.-ч. | чел.-ч. | 1 | 0 | 1393351621 | 370.328 | 0 | 0 | 0 | 88.94 | 0 | 0 | 0 | 12.58 | 1 | 1 | 1 | 7.07 | 0 | 1 | 1 | 0 | 0 | 462.91 | )*0,8 | 1 | 2 | 28187432 | 1 | 0 | 763 | 0 | 0 | 0 | 0 | 0 | 0 | 0 | 0 | 0 | 0 | 0 | 0 | 0 | 0 | 0 | 0 | 0 | 0 | 0 | 0 | 0 | 0 | 370.328 | 88.94 | 12.58 | 7.07 | 4658.728 | 0
329 | 28185841 | 28187429 | 27885869 | 1 | 1 | 1 | 1 | 2-500-30-82 |  | Инженер теплотехник, категории III | 1191 | 1013 | чел.-ч. | чел.-ч. | 1 | 0 | -106203497 | 158.712 | 0 | 0 | 0 | 80.1 | 0 | 0 | 0 | 11.33 | 1 | 1 | 1 | 7.07 | 0 | 1 | 1 | 0 | 0 | 198.39 | )*0,8 | 1 | 2 | 28187433 | 1 | 0 | 764 | 0 | 0 | 0 | 0 | 0 | 0 | 0 | 0 | 0 | 0 | 0 | 0 | 0 | 0 | 0 | 0 | 0 | 0 | 0 | 0 | 0 | 0 | 158.712 | 80.1 | 11.33 | 7.07 | 1798.208 | 0

## EtalonRes (hidden)
30 | 28186642 | 28186636 | 27432456 | 1 | 1 | 1 | 1 | 1-100-23-82 |  | Рабочий среднего разряда 2.3 | 1191 | 1013 | чел.-ч. | чел.-ч. | 1 | 9.87 | 0 | 0 | 0 | 7.16 | 0 | 1 | 1 |  | 9.87 | 2 | 28186637 | 1 | 0 | 0 | 0 | 0 | 0 | 0 | 0 | 0
30 | 28186643 | 28186636 | 27430841 | 1 | 1 | 1 | 1 | 4-100-00-82 |  | Затраты труда машинистов | 1191 | 1013 | чел.-ч. | чел.-ч. | 1 | 3.1 | 0 | 0 | 0 | 0 | 0 | 1 | 2 |  | 3.1 | 2 | 28186638 | 2 | 0 | 0 | 0 | 0 | 0 | 0 | 0 | 0
30 | 28186644 | 28186636 | 27348145 | 1 | 1 | 1 | 2 | 91.06.02-005 | ТСЭМ Республики Крым (ред. 2017), 91.06.02-005, Приказ Минстроя России от 28.09.2017 г. № 1296/пр | Конвейер ленточный секционный длиной 40 м | 1368 | 1011 | маш.-ч | маш.-ч | 1 | 0.08 | 0 | 66.16 | 8.82 | 0 | 0 | 1 | 0 |  | 0.08 | 2 | 28186639 | 3 | 0 | 0 | 0 | 0 | 0 | 0 | 0 | 0
30 | 28186645 | 28186636 | 27349482 | 1 | 1 | 1 | 2 | 91.18.01-008 | ТСЭМ Республики Крым (ред. 2017), 91.18.01-008, Приказ Минстроя России от 28.09.2017 г. № 1296/пр | Компрессоры передвижные с двигателем внутреннего сгорания, давлением до 686 кПа (7 ат) производительностью 11,2 м3/мин | 1368 | 1011 | маш.-ч | маш.-ч | 1 | 3.02 | 0 | 156.47 | 10.13 | 0 | 0 | 1 | 0 |  | 3.02 | 2 | 28186640 | 4 | 0 | 0 | 0 | 0 | 0 | 0 | 0 | 0
30 | 28186646 | 28186636 | 27350019 | 1 | 1 | 1 | 2 | 91.21.10-003 | ТСЭМ Республики Крым (ред. 2017), 91.21.10-003, Приказ Минстроя России от 28.09.2017 г. № 1296/пр | Молотки при работе от передвижных компрессорных станций отбойные пневматические | 1368 | 1011 | маш.-ч | маш.-ч | 1 | 8.12 | 0 | 1.53 | 0 | 0 | 0 | 1 | 0 |  | 8.12 | 2 | 28186641 | 5 | 0 | 0 | 0 | 0 | 0 | 0 | 0 | 0
31 | 28186642 | 28186636 | 27432456 | 1 | 1 | 1 | 1 | 1-100-23-82 |  | Рабочий среднего разряда 2.3 | 1191 | 1013 | чел.-ч. | чел.-ч. | 1 | 9.87 | 0 | 0 | 0 | 7.16 | 0 | 1 | 1 |  | 9.87 | 2 | 28186637 | 6 | 0 | 0 | 0 | 0 | 0 | 0 | 0 | 0
31 | 28186643 | 28186636 | 27430841 | 1 | 1 | 1 | 1 | 4-100-00-82 |  | Затраты труда машинистов | 1191 | 1013 | чел.-ч. | чел.-ч. | 1 | 3.1 | 0 | 0 | 0 | 0 | 0 | 1 | 2 |  | 3.1 | 2 | 28186638 | 7 | 0 | 0 | 0 | 0 | 0 | 0 | 0 | 0
31 | 28186644 | 28186636 | 27348145 | 1 | 1 | 1 | 2 | 91.06.02-005 | ТСЭМ Республики Крым (ред. 2017), 91.06.02-005, Приказ Минстроя России от 28.09.2017 г. № 1296/пр | Конвейер ленточный секционный длиной 40 м | 1368 | 1011 | маш.-ч | маш.-ч | 1 | 0.08 | 0 | 66.16 | 8.82 | 0 | 0 | 1 | 0 |  | 0.08 | 2 | 28186639 | 8 | 0 | 0 | 0 | 0 | 0 | 0 | 0 | 0
31 | 28186645 | 28186636 | 27349482 | 1 | 1 | 1 | 2 | 91.18.01-008 | ТСЭМ Республики Крым (ред. 2017), 91.18.01-008, Приказ Минстроя России от 28.09.2017 г. № 1296/пр | Компрессоры передвижные с двигателем внутреннего сгорания, давлением до 686 кПа (7 ат) производительностью 11,2 м3/мин | 1368 | 1011 | маш.-ч | маш.-ч | 1 | 3.02 | 0 | 156.47 | 10.13 | 0 | 0 | 1 | 0 |  | 3.02 | 2 | 28186640 | 9 | 0 | 0 | 0 | 0 | 0 | 0 | 0 | 0
31 | 28186646 | 28186636 | 27350019 | 1 | 1 | 1 | 2 | 91.21.10-003 | ТСЭМ Республики Крым (ред. 2017), 91.21.10-003, Приказ Минстроя России от 28.09.2017 г. № 1296/пр | Молотки при работе от передвижных компрессорных станций отбойные пневматические | 1368 | 1011 | маш.-ч | маш.-ч | 1 | 8.12 | 0 | 1.53 | 0 | 0 | 0 | 1 | 0 |  | 8.12 | 2 | 28186641 | 10 | 0 | 0 | 0 | 0 | 0 | 0 | 0 | 0
32 | 28186651 | 28186647 | 27432456 | 1 | 1 | 1 | 1 | 1-100-23-82 |  | Рабочий среднего разряда 2.3 | 1191 | 1013 | чел.-ч. | чел.-ч. | 1 | 10.8 | 0 | 0 | 0 | 7.16 | 0 | 1 | 1 |  | 10.8 | 2 | 28186648 | 11 | 0 | 0 | 0 | 0 | 0 | 0 | 0 | 0
32 | 28186652 | 28186647 | 27430841 | 1 | 1 | 1 | 1 | 4-100-00-82 |  | Затраты труда машинистов | 1191 | 1013 | чел.-ч. | чел.-ч. | 1 | 0.11 | 0 | 0 | 0 | 0 | 0 | 1 | 2 |  | 0.11 | 2 | 28186649 | 12 | 0 | 0 | 0 | 0 | 0 | 0 | 0 | 0
32 | 28186653 | 28186647 | 27348145 | 1 | 1 | 1 | 2 | 91.06.02-005 | ТСЭМ Республики Крым (ред. 2017), 91.06.02-005, Приказ Минстроя России от 28.09.2017 г. № 1296/пр | Конвейер ленточный секционный длиной 40 м | 1368 | 1011 | маш.-ч | маш.-ч | 1 | 0.11 | 0 | 66.16 | 8.82 | 0 | 0 | 1 | 0 |  | 0.11 | 2 | 28186650 | 13 | 0 | 0 | 0 | 0 | 0 | 0 | 0 | 0
33 | 28186651 | 28186647 | 27432456 | 1 | 1 | 1 | 1 | 1-100-23-82 |  | Рабочий среднего разряда 2.3 | 1191 | 1013 | чел.-ч. | чел.-ч. | 1 | 10.8 | 0 | 0 | 0 | 7.16 | 0 | 1 | 1 |  | 10.8 | 2 | 28186648 | 14 | 0 | 0 | 0 | 0 | 0 | 0 | 0 | 0
33 | 28186652 | 28186647 | 27430841 | 1 | 1 | 1 | 1 | 4-100-00-82 |  | Затраты труда машинистов | 1191 | 1013 | чел.-ч. | чел.-ч. | 1 | 0.11 | 0 | 0 | 0 | 0 | 0 | 1 | 2 |  | 0.11 | 2 | 28186649 | 15 | 0 | 0 | 0 | 0 | 0 | 0 | 0 | 0
33 | 28186653 | 28186647 | 27348145 | 1 | 1 | 1 | 2 | 91.06.02-005 | ТСЭМ Республики Крым (ред. 2017), 91.06.02-005, Приказ Минстроя России от 28.09.2017 г. № 1296/пр | Конвейер ленточный секционный длиной 40 м | 1368 | 1011 | маш.-ч | маш.-ч | 1 | 0.11 | 0 | 66.16 | 8.82 | 0 | 0 | 1 | 0 |  | 0.11 | 2 | 28186650 | 16 | 0 | 0 | 0 | 0 | 0 | 0 | 0 | 0
34 | 28186660 | 28186654 | 27432456 | 1 | 1 | 1 | 1 | 1-100-23-82 |  | Рабочий среднего разряда 2.3 | 1191 | 1013 | чел.-ч. | чел.-ч. | 1 | 13.1 | 0 | 0 | 0 | 7.16 | 0 | 1 | 1 |  | 13.1 | 2 | 28186655 | 17 | 0 | 0 | 0 | 0 | 0 | 0 | 0 | 0
34 | 28186661 | 28186654 | 27430841 | 1 | 1 | 1 | 1 | 4-100-00-82 |  | Затраты труда машинистов | 1191 | 1013 | чел.-ч. | чел.-ч. | 1 | 3.13 | 0 | 0 | 0 | 0 | 0 | 1 | 2 |  | 3.13 | 2 | 28186656 | 18 | 0 | 0 | 0 | 0 | 0 | 0 | 0 | 0
34 | 28186662 | 28186654 | 27348145 | 1 | 1 | 1 | 2 | 91.06.02-005 | ТСЭМ Республики Крым (ред. 2017), 91.06.02-005, Приказ Минстроя России от 28.09.2017 г. № 1296/пр | Конвейер ленточный секционный длиной 40 м | 1368 | 1011 | маш.-ч | маш.-ч | 1 | 0.11 | 0 | 66.16 | 8.82 | 0 | 0 | 1 | 0 |  | 0.11 | 2 | 28186657 | 19 | 0 | 0 | 0 | 0 | 0 | 0 | 0 | 0
34 | 28186663 | 28186654 | 27349482 | 1 | 1 | 1 | 2 | 91.18.01-008 | ТСЭМ Республики Крым (ред. 2017), 91.18.01-008, Приказ Минстроя России от 28.09.2017 г. № 1296/пр | Компрессоры передвижные с двигателем внутреннего сгорания, давлением до 686 кПа (7 ат) производительностью 11,2 м3/мин | 1368 | 1011 | маш.-ч | маш.-ч | 1 | 3.02 | 0 | 156.47 | 10.13 | 0 | 0 | 1 | 0 |  | 3.02 | 2 | 28186658 | 20 | 0 | 0 | 0 | 0 | 0 | 0 | 0 | 0
34 | 28186664 | 28186654 | 27350019 | 1 | 1 | 1 | 2 | 91.21.10-003 | ТСЭМ Республики Крым (ред. 2017), 91.21.10-003, Приказ Минстроя России от 28.09.2017 г. № 1296/пр | Молотки при работе от передвижных компрессорных станций отбойные пневматические | 1368 | 1011 | маш.-ч | маш.-ч | 1 | 8.12 | 0 | 1.53 | 0 | 0 | 0 | 1 | 0 |  | 8.12 | 2 | 28186659 | 21 | 0 | 0 | 0 | 0 | 0 | 0 | 0 | 0
35 | 28186660 | 28186654 | 27432456 | 1 | 1 | 1 | 1 | 1-100-23-82 |  | Рабочий среднего разряда 2.3 | 1191 | 1013 | чел.-ч. | чел.-ч. | 1 | 13.1 | 0 | 0 | 0 | 7.16 | 0 | 1 | 1 |  | 13.1 | 2 | 28186655 | 22 | 0 | 0 | 0 | 0 | 0 | 0 | 0 | 0
35 | 28186661 | 28186654 | 27430841 | 1 | 1 | 1 | 1 | 4-100-00-82 |  | Затраты труда машинистов | 1191 | 1013 | чел.-ч. | чел.-ч. | 1 | 3.13 | 0 | 0 | 0 | 0 | 0 | 1 | 2 |  | 3.13 | 2 | 28186656 | 23 | 0 | 0 | 0 | 0 | 0 | 0 | 0 | 0
35 | 28186662 | 28186654 | 27348145 | 1 | 1 | 1 | 2 | 91.06.02-005 | ТСЭМ Республики Крым (ред. 2017), 91.06.02-005, Приказ Минстроя России от 28.09.2017 г. № 1296/пр | Конвейер ленточный секционный длиной 40 м | 1368 | 1011 | маш.-ч | маш.-ч | 1 | 0.11 | 0 | 66.16 | 8.82 | 0 | 0 | 1 | 0 |  | 0.11 | 2 | 28186657 | 24 | 0 | 0 | 0 | 0 | 0 | 0 | 0 | 0
35 | 28186663 | 28186654 | 27349482 | 1 | 1 | 1 | 2 | 91.18.01-008 | ТСЭМ Республики Крым (ред. 2017), 91.18.01-008, Приказ Минстроя России от 28.09.2017 г. № 1296/пр | Компрессоры передвижные с двигателем внутреннего сгорания, давлением до 686 кПа (7 ат) производительностью 11,2 м3/мин | 1368 | 1011 | маш.-ч | маш.-ч | 1 | 3.02 | 0 | 156.47 | 10.13 | 0 | 0 | 1 | 0 |  | 3.02 | 2 | 28186658 | 25 | 0 | 0 | 0 | 0 | 0 | 0 | 0 | 0
35 | 28186664 | 28186654 | 27350019 | 1 | 1 | 1 | 2 | 91.21.10-003 | ТСЭМ Республики Крым (ред. 2017), 91.21.10-003, Приказ Минстроя России от 28.09.2017 г. № 1296/пр | Молотки при работе от передвижных компрессорных станций отбойные пневматические | 1368 | 1011 | маш.-ч | маш.-ч | 1 | 8.12 | 0 | 1.53 | 0 | 0 | 0 | 1 | 0 |  | 8.12 | 2 | 28186659 | 26 | 0 | 0 | 0 | 0 | 0 | 0 | 0 | 0
36 | 28186671 | 28186665 | 27431213 | 1 | 1 | 1 | 1 | 1-100-30-82 |  | Рабочий среднего разряда 3 | 1191 | 1013 | чел.-ч. | чел.-ч. | 1 | 4.51 | 0 | 0 | 0 | 7.61 | 0 | 1 | 1 | )*0,4 | 1.804 | 2 | 28186666 | 27 | 0 | 0 | 0 | 0 | 0 | 0 | 0 | 0
36 | 28186672 | 28186665 | 27430841 | 1 | 1 | 1 | 1 | 4-100-00-82 |  | Затраты труда машинистов | 1191 | 1013 | чел.-ч. | чел.-ч. | 1 | 0.09 | 0 | 0 | 0 | 0 | 0 | 1 | 2 | )*0,4 | 0.036 | 2 | 28186667 | 28 | 0 | 0 | 0 | 0 | 0 | 0 | 0 | 0
36 | 28186673 | 28186665 | 27348210 | 1 | 1 | 1 | 2 | 91.06.05-011 | ТСЭМ Республики Крым (ред. 2017), 91.06.05-011, Приказ Минстроя России от 28.09.2017 г. № 1296/пр | Погрузчик, грузоподъемность 5 т | 1368 | 1011 | маш.-ч | маш.-ч | 1 | 0.03 | 0 | 93.73 | 8.82 | 0 | 0 | 1 | 0 | )*0,4 | 0.012 | 2 | 28186668 | 29 | 0 | 0 | 0 | 0 | 0 | 0 | 0 | 0
36 | 28186674 | 28186665 | 27349168 | 1 | 1 | 1 | 2 | 91.14.02-003 | ТСЭМ Республики Крым (ред. 2017), 91.14.02-003, Приказ Минстроя России от 28.09.2017 г. № 1296/пр | Автомобили бортовые, грузоподъемность до 10 т | 1368 | 1011 | маш.-ч | маш.-ч | 1 | 0.06 | 0 | 102.48 | 11.84 | 0 | 0 | 1 | 0 | )*0,4 | 0.024 | 2 | 28186669 | 30 | 0 | 0 | 0 | 0 | 0 | 0 | 0 | 0
36 | 28186675 | 28186665 | 27262350 | 1 | 1 | 1 | 3 | 01.1.02.04-0011 | ТССЦ Республики Крым (ред. 2017), 01.1.02.04-0011, Приказ Минстроя России от 28.09.2017 г. № 1346/пр | Картон асбестовый общего назначения марки КАОН-1 толщиной 2 мм | 1348 | 1009 | т | т | 1000 | 0.104 | 10813.53 | 0 | 0 | 0 | 0 | 1 | 0 | )*0 | 0 | 2 | 28186670 | 31 | 0 | 0 | 0 | 0 | 0 | 0 | 0 | 0
37 | 28186671 | 28186665 | 27431213 | 1 | 1 | 1 | 1 | 1-100-30-82 |  | Рабочий среднего разряда 3 | 1191 | 1013 | чел.-ч. | чел.-ч. | 1 | 4.51 | 0 | 0 | 0 | 7.61 | 0 | 1 | 1 | )*0,4 | 1.804 | 2 | 28186666 | 32 | 0 | 0 | 0 | 0 | 0 | 0 | 0 | 0
37 | 28186672 | 28186665 | 27430841 | 1 | 1 | 1 | 1 | 4-100-00-82 |  | Затраты труда машинистов | 1191 | 1013 | чел.-ч. | чел.-ч. | 1 | 0.09 | 0 | 0 | 0 | 0 | 0 | 1 | 2 | )*0,4 | 0.036 | 2 | 28186667 | 33 | 0 | 0 | 0 | 0 | 0 | 0 | 0 | 0
37 | 28186673 | 28186665 | 27348210 | 1 | 1 | 1 | 2 | 91.06.05-011 | ТСЭМ Республики Крым (ред. 2017), 91.06.05-011, Приказ Минстроя России от 28.09.2017 г. № 1296/пр | Погрузчик, грузоподъемность 5 т | 1368 | 1011 | маш.-ч | маш.-ч | 1 | 0.03 | 0 | 93.73 | 8.82 | 0 | 0 | 1 | 0 | )*0,4 | 0.012 | 2 | 28186668 | 34 | 0 | 0 | 0 | 0 | 0 | 0 | 0 | 0
37 | 28186674 | 28186665 | 27349168 | 1 | 1 | 1 | 2 | 91.14.02-003 | ТСЭМ Республики Крым (ред. 2017), 91.14.02-003, Приказ Минстроя России от 28.09.2017 г. № 1296/пр | Автомобили бортовые, грузоподъемность до 10 т | 1368 | 1011 | маш.-ч | маш.-ч | 1 | 0.06 | 0 | 102.48 | 11.84 | 0 | 0 | 1 | 0 | )*0,4 | 0.024 | 2 | 28186669 | 35 | 0 | 0 | 0 | 0 | 0 | 0 | 0 | 0
37 | 28186675 | 28186665 | 27262350 | 1 | 1 | 1 | 3 | 01.1.02.04-0011 | ТССЦ Республики Крым (ред. 2017), 01.1.02.04-0011, Приказ Минстроя России от 28.09.2017 г. № 1346/пр | Картон асбестовый общего назначения марки КАОН-1 толщиной 2 мм | 1348 | 1009 | т | т | 1000 | 0.104 | 10813.53 | 0 | 0 | 0 | 0 | 1 | 0 | )*0 | 0 | 2 | 28186670 | 36 | 0 | 0 | 0 | 0 | 0 | 0 | 0 | 0
38 | 28186682 | 28186676 | 27431213 | 1 | 1 | 1 | 1 | 1-100-30-82 |  | Рабочий среднего разряда 3 | 1191 | 1013 | чел.-ч. | чел.-ч. | 1 | 19.03 | 0 | 0 | 0 | 7.61 | 0 | 1 | 1 | )*0,4 | 7.612 | 2 | 28186677 | 37 | 0 | 0 | 0 | 0 | 0 | 0 | 0 | 0
38 | 28186683 | 28186676 | 27430841 | 1 | 1 | 1 | 1 | 4-100-00-82 |  | Затраты труда машинистов | 1191 | 1013 | чел.-ч. | чел.-ч. | 1 | 0.09 | 0 | 0 | 0 | 0 | 0 | 1 | 2 | )*0,4 | 0.036 | 2 | 28186678 | 38 | 0 | 0 | 0 | 0 | 0 | 0 | 0 | 0
38 | 28186684 | 28186676 | 27348210 | 1 | 1 | 1 | 2 | 91.06.05-011 | ТСЭМ Республики Крым (ред. 2017), 91.06.05-011, Приказ Минстроя России от 28.09.2017 г. № 1296/пр | Погрузчик, грузоподъемность 5 т | 1368 | 1011 | маш.-ч | маш.-ч | 1 | 0.03 | 0 | 93.73 | 8.82 | 0 | 0 | 1 | 0 | )*0,4 | 0.012 | 2 | 28186679 | 39 | 0 | 0 | 0 | 0 | 0 | 0 | 0 | 0
38 | 28186685 | 28186676 | 27349168 | 1 | 1 | 1 | 2 | 91.14.02-003 | ТСЭМ Республики Крым (ред. 2017), 91.14.02-003, Приказ Минстроя России от 28.09.2017 г. № 1296/пр | Автомобили бортовые, грузоподъемность до 10 т | 1368 | 1011 | маш.-ч | маш.-ч | 1 | 0.06 | 0 | 102.48 | 11.84 | 0 | 0 | 1 | 0 | )*0,4 | 0.024 | 2 | 28186680 | 40 | 0 | 0 | 0 | 0 | 0 | 0 | 0 | 0
38 | 28186686 | 28186676 | 27262312 | 1 | 1 | 1 | 3 | 01.1.01.09-0021 | ТССЦ Республики Крым (ред. 2017), 01.1.01.09-0021, Приказ Минстроя России от 28.09.2017 г. № 1346/пр | Шнур асбестовый общего назначения марки ШАОН диаметром 0,7 мм | 1348 | 1009 | т | т | 1000 | 0.105 | 83126.97 | 0 | 0 | 0 | 0 | 1 | 0 | )*0 | 0 | 2 | 28186681 | 41 | 0 | 0 | 0 | 0 | 0 | 0 | 0 | 0
39 | 28186682 | 28186676 | 27431213 | 1 | 1 | 1 | 1 | 1-100-30-82 |  | Рабочий среднего разряда 3 | 1191 | 1013 | чел.-ч. | чел.-ч. | 1 | 19.03 | 0 | 0 | 0 | 7.61 | 0 | 1 | 1 | )*0,4 | 7.612 | 2 | 28186677 | 42 | 0 | 0 | 0 | 0 | 0 | 0 | 0 | 0
39 | 28186683 | 28186676 | 27430841 | 1 | 1 | 1 | 1 | 4-100-00-82 |  | Затраты труда машинистов | 1191 | 1013 | чел.-ч. | чел.-ч. | 1 | 0.09 | 0 | 0 | 0 | 0 | 0 | 1 | 2 | )*0,4 | 0.036 | 2 | 28186678 | 43 | 0 | 0 | 0 | 0 | 0 | 0 | 0 | 0
39 | 28186684 | 28186676 | 27348210 | 1 | 1 | 1 | 2 | 91.06.05-011 | ТСЭМ Республики Крым (ред. 2017), 91.06.05-011, Приказ Минстроя России от 28.09.2017 г. № 1296/пр | Погрузчик, грузоподъемность 5 т | 1368 | 1011 | маш.-ч | маш.-ч | 1 | 0.03 | 0 | 93.73 | 8.82 | 0 | 0 | 1 | 0 | )*0,4 | 0.012 | 2 | 28186679 | 44 | 0 | 0 | 0 | 0 | 0 | 0 | 0 | 0
39 | 28186685 | 28186676 | 27349168 | 1 | 1 | 1 | 2 | 91.14.02-003 | ТСЭМ Республики Крым (ред. 2017), 91.14.02-003, Приказ Минстроя России от 28.09.2017 г. № 1296/пр | Автомобили бортовые, грузоподъемность до 10 т | 1368 | 1011 | маш.-ч | маш.-ч | 1 | 0.06 | 0 | 102.48 | 11.84 | 0 | 0 | 1 | 0 | )*0,4 | 0.024 | 2 | 28186680 | 45 | 0 | 0 | 0 | 0 | 0 | 0 | 0 | 0
39 | 28186686 | 28186676 | 27262312 | 1 | 1 | 1 | 3 | 01.1.01.09-0021 | ТССЦ Республики Крым (ред. 2017), 01.1.01.09-0021, Приказ Минстроя России от 28.09.2017 г. № 1346/пр | Шнур асбестовый общего назначения марки ШАОН диаметром 0,7 мм | 1348 | 1009 | т | т | 1000 | 0.105 | 83126.97 | 0 | 0 | 0 | 0 | 1 | 0 | )*0 | 0 | 2 | 28186681 | 46 | 0 | 0 | 0 | 0 | 0 | 0 | 0 | 0
40 | 28186708 | 28186687 | 27436141 | 1 | 1 | 1 | 1 | 1-100-49-82 |  | Рабочий среднего разряда 4.9 | 1191 | 1013 | чел.-ч. | чел.-ч. | 1 | 253 | 0 | 0 | 0 | 9.77 | 0 | 1 | 1 | )*0,5 | 126.5 | 2 | 28186688 | 47 | 0 | 0 | 0 | 0 | 0 | 0 | 0 | 0
40 | 28186709 | 28186687 | 27430841 | 1 | 1 | 1 | 1 | 4-100-00-82 |  | Затраты труда машинистов | 1191 | 1013 | чел.-ч. | чел.-ч. | 1 | 5.85 | 0 | 0 | 0 | 0 | 0 | 1 | 2 | )*0,5 | 2.925 | 2 | 28186689 | 48 | 0 | 0 | 0 | 0 | 0 | 0 | 0 | 0
40 | 28186710 | 28186687 | 27348013 | 1 | 1 | 1 | 2 | 91.05.06-007 | ТСЭМ Республики Крым (ред. 2017), 91.05.06-007, Приказ Минстроя России от 28.09.2017 г. № 1296/пр | Краны на гусеничном ходу, грузоподъемность 25 т | 1368 | 1011 | маш.-ч | маш.-ч | 1 | 4.75 | 0 | 113.19 | 11.84 | 0 | 0 | 1 | 0 | )*0,5 | 2.375 | 2 | 28186690 | 49 | 0 | 0 | 0 | 0 | 0 | 0 | 0 | 0
40 | 28186711 | 28186687 | 27348188 | 1 | 1 | 1 | 2 | 91.06.03-062 | ТСЭМ Республики Крым (ред. 2017), 91.06.03-062, Приказ Минстроя России от 28.09.2017 г. № 1296/пр | Лебедки электрические тяговым усилием до 31,39 кН (3,2 т) | 1368 | 1011 | маш.-ч | маш.-ч | 1 | 11.9 | 0 | 6.99 | 0 | 0 | 0 | 1 | 0 | )*0,5 | 5.95 | 2 | 28186691 | 50 | 0 | 0 | 0 | 0 | 0 | 0 | 0 | 0
40 | 28186712 | 28186687 | 27349183 | 1 | 1 | 1 | 2 | 91.14.04-001 | ТСЭМ Республики Крым (ред. 2017), 91.14.04-001, Приказ Минстроя России от 28.09.2017 г. № 1296/пр | Тягачи седельные, грузоподъемность 12 т | 1368 | 1011 | маш.-ч | маш.-ч | 1 | 0.18 | 0 | 127.86 | 11.84 | 0 | 0 | 1 | 0 | )*0,5 | 0.09 | 2 | 28186692 | 51 | 0 | 0 | 0 | 0 | 0 | 0 | 0 | 0
40 | 28186713 | 28186687 | 27349192 | 1 | 1 | 1 | 2 | 91.14.05-011 | ТСЭМ Республики Крым (ред. 2017), 91.14.05-011, Приказ Минстроя России от 28.09.2017 г. № 1296/пр | Полуприцепы общего назначения, грузоподъемность 12 т | 1368 | 1011 | маш.-ч | маш.-ч | 1 | 0.18 | 0 | 12 | 0 | 0 | 0 | 1 | 0 | )*0,5 | 0.09 | 2 | 28186693 | 52 | 0 | 0 | 0 | 0 | 0 | 0 | 0 | 0
40 | 28186714 | 28186687 | 27349322 | 1 | 1 | 1 | 2 | 91.17.02-032 | ТСЭМ Республики Крым (ред. 2017), 91.17.02-032, Приказ Минстроя России от 28.09.2017 г. № 1296/пр | Дефектоскопы ультразвуковые | 1368 | 1011 | маш.-ч | маш.-ч | 1 | 1.5 | 0 | 7.52 | 0 | 0 | 0 | 1 | 0 | )*0,5 | 0.75 | 2 | 28186694 | 53 | 0 | 0 | 0 | 0 | 0 | 0 | 0 | 0
40 | 28186715 | 28186687 | 27349462 | 1 | 1 | 1 | 2 | 91.17.04-233 | ТСЭМ Республики Крым (ред. 2017), 91.17.04-233, Приказ Минстроя России от 28.09.2017 г. № 1296/пр | Установки для сварки ручной дуговой (постоянного тока) | 1368 | 1011 | маш.-ч | маш.-ч | 1 | 62.1 | 0 | 8.68 | 0 | 0 | 0 | 1 | 0 | )*0,5 | 31.05 | 2 | 28186695 | 54 | 0 | 0 | 0 | 0 | 0 | 0 | 0 | 0
40 | 28186716 | 28186687 | 27349486 | 1 | 1 | 1 | 2 | 91.18.01-012 | ТСЭМ Республики Крым (ред. 2017), 91.18.01-012, Приказ Минстроя России от 28.09.2017 г. № 1296/пр | Компрессоры передвижные с электродвигателем давлением 600 кПа (6 ат), производительность до 3,5 м3/мин | 1368 | 1011 | маш.-ч | маш.-ч | 1 | 45.24 | 0 | 32.76 | 0 | 0 | 0 | 1 | 0 | )*0,5 | 22.62 | 2 | 28186696 | 55 | 0 | 0 | 0 | 0 | 0 | 0 | 0 | 0
40 | 28186717 | 28186687 | 27350107 | 1 | 1 | 1 | 2 | 91.21.19-033 | ТСЭМ Республики Крым (ред. 2017), 91.21.19-033, Приказ Минстроя России от 28.09.2017 г. № 1296/пр | Станок токарно-винторезный | 1368 | 1011 | маш.-ч | маш.-ч | 1 | 0.92 | 0 | 18.49 | 10.13 | 0 | 0 | 1 | 0 | )*0,5 | 0.46 | 2 | 28186697 | 56 | 0 | 0 | 0 | 0 | 0 | 0 | 0 | 0
40 | 28186718 | 28186687 | 27262440 | 1 | 1 | 1 | 3 | 01.1.02.08-0031 | ТССЦ Республики Крым (ред. 2017), 01.1.02.08-0031, Приказ Минстроя России от 28.09.2017 г. № 1346/пр | Прокладки паронитовые | 1346 | 1009 | кг | кг | 1 | 0.22 | 27.67 | 0 | 0 | 0 | 0 | 1 | 0 | )*0 | 0 | 2 | 28186698 | 57 | 0 | 0 | 0 | 0 | 0 | 0 | 0 | 0
40 | 28186719 | 28186687 | 27262489 | 1 | 1 | 1 | 3 | 01.2.01.02-0031 | ТССЦ Республики Крым (ред. 2017), 01.2.01.02-0031, Приказ Минстроя России от 28.09.2017 г. № 1346/пр | Битумы нефтяные строительные изоляционные БНИ-IV-3, БНИ- IV, БНИ-V | 1348 | 1009 | т | т | 1000 | 0.004 | 1778.75 | 0 | 0 | 0 | 0 | 1 | 0 | )*0 | 0 | 2 | 28186699 | 58 | 0 | 0 | 0 | 0 | 0 | 0 | 0 | 0
40 | 28186720 | 28186687 | 27262783 | 1 | 1 | 1 | 3 | 01.3.02.02-0002 | ТССЦ Республики Крым (ред. 2017), 01.3.02.02-0002, Приказ Минстроя России от 28.09.2017 г. № 1346/пр | Аргон газообразный, сорт высший | 1339 | 1007 | м3 | м3 | 1 | 5.07 | 23.41 | 0 | 0 | 0 | 0 | 1 | 0 | )*0 | 0 | 2 | 28186700 | 59 | 0 | 0 | 0 | 0 | 0 | 0 | 0 | 0
40 | 28186721 | 28186687 | 27262805 | 1 | 1 | 1 | 3 | 01.3.02.08-0001 | ТССЦ Республики Крым (ред. 2017), 01.3.02.08-0001, Приказ Минстроя России от 28.09.2017 г. № 1346/пр | Кислород технический газообразный | 1339 | 1007 | м3 | м3 | 1 | 11.6 | 8.79 | 0 | 0 | 0 | 0 | 1 | 0 | )*0 | 0 | 2 | 28186701 | 60 | 0 | 0 | 0 | 0 | 0 | 0 | 0 | 0
40 | 28186722 | 28186687 | 27262812 | 1 | 1 | 1 | 3 | 01.3.02.09-0022 | ТССЦ Республики Крым (ред. 2017), 01.3.02.09-0022, Приказ Минстроя России от 28.09.2017 г. № 1346/пр | Пропан-бутан, смесь техническая | 1346 | 1009 | кг | кг | 1 | 5.43 | 4.47 | 0 | 0 | 0 | 0 | 1 | 0 | )*0 | 0 | 2 | 28186702 | 61 | 0 | 0 | 0 | 0 | 0 | 0 | 0 | 0
40 | 28186723 | 28186687 | 27263011 | 1 | 1 | 1 | 3 | 01.3.05.10-0005 | ТССЦ Республики Крым (ред. 2017), 01.3.05.10-0005, Приказ Минстроя России от 28.09.2017 г. № 1346/пр | Графит серебристый | 1346 | 1009 | кг | кг | 1 | 0.02 | 10.1 | 0 | 0 | 0 | 0 | 1 | 0 | )*0 | 0 | 2 | 28186703 | 62 | 0 | 0 | 0 | 0 | 0 | 0 | 0 | 0
40 | 28186724 | 28186687 | 27266047 | 1 | 1 | 1 | 3 | 01.7.11.07-0040 | ТССЦ Республики Крым (ред. 2017), 01.7.11.07-0040, Приказ Минстроя России от 28.09.2017 г. № 1346/пр | Электроды диаметром 4 мм Э50А | 1348 | 1009 | т | т | 1000 | 0.03174 | 12824.48 | 0 | 0 | 0 | 0 | 1 | 0 | )*0 | 0 | 2 | 28186704 | 63 | 0 | 0 | 0 | 0 | 0 | 0 | 0 | 0
40 | 28186725 | 28186687 | 27287737 | 1 | 1 | 1 | 3 | 07.2.07.04-0011 | ТССЦ Республики Крым (ред. 2017), 07.2.07.04-0011, Приказ Минстроя России от 28.09.2017 г. № 1397/пр | Прочие индивидуальные сварные конструкции, масса сборочной единицы до 0,1 т | 1348 | 1009 | т | т | 1000 | 0.05 | 10175.83 | 0 | 0 | 0 | 0 | 1 | 0 | )*0 | 0 | 2 | 28186705 | 64 | 0 | 0 | 0 | 0 | 0 | 0 | 0 | 0
40 | 28186726 | 28186687 | 27290753 | 1 | 1 | 1 | 3 | 08.3.08.02-0021 | ТССЦ Республики Крым (ред. 2017), 08.3.08.02-0021, Приказ Минстроя России от 28.09.2017 г. № 1397/пр | Сталь угловая 32х32 мм | 1348 | 1009 | т | т | 1000 | 0.05 | 5343.1 | 0 | 0 | 0 | 0 | 1 | 0 | )*0 | 0 | 2 | 28186706 | 65 | 0 | 0 | 0 | 0 | 0 | 0 | 0 | 0
40 | 28186727 | 28186687 | 27258857 | 21 | 1 | 1 | 3 | 999-9950 |  | Вспомогательные ненормируемые материалы (2% от ОЗП) | 1374 | 1013 | РУБ | РУБ | 1 | 49.44 | 1 | 0 | 0 | 0 | 0 | 1 | 0 | )*0 | 0 | 2 | 28186707 | 66 | 0 | 0 | 0 | 0 | 0 | 0 | 0 | 0
41 | 28186708 | 28186687 | 27436141 | 1 | 1 | 1 | 1 | 1-100-49-82 |  | Рабочий среднего разряда 4.9 | 1191 | 1013 | чел.-ч. | чел.-ч. | 1 | 253 | 0 | 0 | 0 | 9.77 | 0 | 1 | 1 | )*0,5 | 126.5 | 2 | 28186688 | 67 | 0 | 0 | 0 | 0 | 0 | 0 | 0 | 0
41 | 28186709 | 28186687 | 27430841 | 1 | 1 | 1 | 1 | 4-100-00-82 |  | Затраты труда машинистов | 1191 | 1013 | чел.-ч. | чел.-ч. | 1 | 5.85 | 0 | 0 | 0 | 0 | 0 | 1 | 2 | )*0,5 | 2.925 | 2 | 28186689 | 68 | 0 | 0 | 0 | 0 | 0 | 0 | 0 | 0
41 | 28186710 | 28186687 | 27348013 | 1 | 1 | 1 | 2 | 91.05.06-007 | ТСЭМ Республики Крым (ред. 2017), 91.05.06-007, Приказ Минстроя России от 28.09.2017 г. № 1296/пр | Краны на гусеничном ходу, грузоподъемность 25 т | 1368 | 1011 | маш.-ч | маш.-ч | 1 | 4.75 | 0 | 113.19 | 11.84 | 0 | 0 | 1 | 0 | )*0,5 | 2.375 | 2 | 28186690 | 69 | 0 | 0 | 0 | 0 | 0 | 0 | 0 | 0
41 | 28186711 | 28186687 | 27348188 | 1 | 1 | 1 | 2 | 91.06.03-062 | ТСЭМ Республики Крым (ред. 2017), 91.06.03-062, Приказ Минстроя России от 28.09.2017 г. № 1296/пр | Лебедки электрические тяговым усилием до 31,39 кН (3,2 т) | 1368 | 1011 | маш.-ч | маш.-ч | 1 | 11.9 | 0 | 6.99 | 0 | 0 | 0 | 1 | 0 | )*0,5 | 5.95 | 2 | 28186691 | 70 | 0 | 0 | 0 | 0 | 0 | 0 | 0 | 0
41 | 28186712 | 28186687 | 27349183 | 1 | 1 | 1 | 2 | 91.14.04-001 | ТСЭМ Республики Крым (ред. 2017), 91.14.04-001, Приказ Минстроя России от 28.09.2017 г. № 1296/пр | Тягачи седельные, грузоподъемность 12 т | 1368 | 1011 | маш.-ч | маш.-ч | 1 | 0.18 | 0 | 127.86 | 11.84 | 0 | 0 | 1 | 0 | )*0,5 | 0.09 | 2 | 28186692 | 71 | 0 | 0 | 0 | 0 | 0 | 0 | 0 | 0
41 | 28186713 | 28186687 | 27349192 | 1 | 1 | 1 | 2 | 91.14.05-011 | ТСЭМ Республики Крым (ред. 2017), 91.14.05-011, Приказ Минстроя России от 28.09.2017 г. № 1296/пр | Полуприцепы общего назначения, грузоподъемность 12 т | 1368 | 1011 | маш.-ч | маш.-ч | 1 | 0.18 | 0 | 12 | 0 | 0 | 0 | 1 | 0 | )*0,5 | 0.09 | 2 | 28186693 | 72 | 0 | 0 | 0 | 0 | 0 | 0 | 0 | 0
41 | 28186714 | 28186687 | 27349322 | 1 | 1 | 1 | 2 | 91.17.02-032 | ТСЭМ Республики Крым (ред. 2017), 91.17.02-032, Приказ Минстроя России от 28.09.2017 г. № 1296/пр | Дефектоскопы ультразвуковые | 1368 | 1011 | маш.-ч | маш.-ч | 1 | 1.5 | 0 | 7.52 | 0 | 0 | 0 | 1 | 0 | )*0,5 | 0.75 | 2 | 28186694 | 73 | 0 | 0 | 0 | 0 | 0 | 0 | 0 | 0
41 | 28186715 | 28186687 | 27349462 | 1 | 1 | 1 | 2 | 91.17.04-233 | ТСЭМ Республики Крым (ред. 2017), 91.17.04-233, Приказ Минстроя России от 28.09.2017 г. № 1296/пр | Установки для сварки ручной дуговой (постоянного тока) | 1368 | 1011 | маш.-ч | маш.-ч | 1 | 62.1 | 0 | 8.68 | 0 | 0 | 0 | 1 | 0 | )*0,5 | 31.05 | 2 | 28186695 | 74 | 0 | 0 | 0 | 0 | 0 | 0 | 0 | 0
41 | 28186716 | 28186687 | 27349486 | 1 | 1 | 1 | 2 | 91.18.01-012 | ТСЭМ Республики Крым (ред. 2017), 91.18.01-012, Приказ Минстроя России от 28.09.2017 г. № 1296/пр | Компрессоры передвижные с электродвигателем давлением 600 кПа (6 ат), производительность до 3,5 м3/мин | 1368 | 1011 | маш.-ч | маш.-ч | 1 | 45.24 | 0 | 32.76 | 0 | 0 | 0 | 1 | 0 | )*0,5 | 22.62 | 2 | 28186696 | 75 | 0 | 0 | 0 | 0 | 0 | 0 | 0 | 0
41 | 28186717 | 28186687 | 27350107 | 1 | 1 | 1 | 2 | 91.21.19-033 | ТСЭМ Республики Крым (ред. 2017), 91.21.19-033, Приказ Минстроя России от 28.09.2017 г. № 1296/пр | Станок токарно-винторезный | 1368 | 1011 | маш.-ч | маш.-ч | 1 | 0.92 | 0 | 18.49 | 10.13 | 0 | 0 | 1 | 0 | )*0,5 | 0.46 | 2 | 28186697 | 76 | 0 | 0 | 0 | 0 | 0 | 0 | 0 | 0
41 | 28186718 | 28186687 | 27262440 | 1 | 1 | 1 | 3 | 01.1.02.08-0031 | ТССЦ Республики Крым (ред. 2017), 01.1.02.08-0031, Приказ Минстроя России от 28.09.2017 г. № 1346/пр | Прокладки паронитовые | 1346 | 1009 | кг | кг | 1 | 0.22 | 27.67 | 0 | 0 | 0 | 0 | 1 | 0 | )*0 | 0 | 2 | 28186698 | 77 | 0 | 0 | 0 | 0 | 0 | 0 | 0 | 0
41 | 28186719 | 28186687 | 27262489 | 1 | 1 | 1 | 3 | 01.2.01.02-0031 | ТССЦ Республики Крым (ред. 2017), 01.2.01.02-0031, Приказ Минстроя России от 28.09.2017 г. № 1346/пр | Битумы нефтяные строительные изоляционные БНИ-IV-3, БНИ- IV, БНИ-V | 1348 | 1009 | т | т | 1000 | 0.004 | 1778.75 | 0 | 0 | 0 | 0 | 1 | 0 | )*0 | 0 | 2 | 28186699 | 78 | 0 | 0 | 0 | 0 | 0 | 0 | 0 | 0
41 | 28186720 | 28186687 | 27262783 | 1 | 1 | 1 | 3 | 01.3.02.02-0002 | ТССЦ Республики Крым (ред. 2017), 01.3.02.02-0002, Приказ Минстроя России от 28.09.2017 г. № 1346/пр | Аргон газообразный, сорт высший | 1339 | 1007 | м3 | м3 | 1 | 5.07 | 23.41 | 0 | 0 | 0 | 0 | 1 | 0 | )*0 | 0 | 2 | 28186700 | 79 | 0 | 0 | 0 | 0 | 0 | 0 | 0 | 0
41 | 28186721 | 28186687 | 27262805 | 1 | 1 | 1 | 3 | 01.3.02.08-0001 | ТССЦ Республики Крым (ред. 2017), 01.3.02.08-0001, Приказ Минстроя России от 28.09.2017 г. № 1346/пр | Кислород технический газообразный | 1339 | 1007 | м3 | м3 | 1 | 11.6 | 8.79 | 0 | 0 | 0 | 0 | 1 | 0 | )*0 | 0 | 2 | 28186701 | 80 | 0 | 0 | 0 | 0 | 0 | 0 | 0 | 0
41 | 28186722 | 28186687 | 27262812 | 1 | 1 | 1 | 3 | 01.3.02.09-0022 | ТССЦ Республики Крым (ред. 2017), 01.3.02.09-0022, Приказ Минстроя России от 28.09.2017 г. № 1346/пр | Пропан-бутан, смесь техническая | 1346 | 1009 | кг | кг | 1 | 5.43 | 4.47 | 0 | 0 | 0 | 0 | 1 | 0 | )*0 | 0 | 2 | 28186702 | 81 | 0 | 0 | 0 | 0 | 0 | 0 | 0 | 0
41 | 28186723 | 28186687 | 27263011 | 1 | 1 | 1 | 3 | 01.3.05.10-0005 | ТССЦ Республики Крым (ред. 2017), 01.3.05.10-0005, Приказ Минстроя России от 28.09.2017 г. № 1346/пр | Графит серебристый | 1346 | 1009 | кг | кг | 1 | 0.02 | 10.1 | 0 | 0 | 0 | 0 | 1 | 0 | )*0 | 0 | 2 | 28186703 | 82 | 0 | 0 | 0 | 0 | 0 | 0 | 0 | 0
41 | 28186724 | 28186687 | 27266047 | 1 | 1 | 1 | 3 | 01.7.11.07-0040 | ТССЦ Республики Крым (ред. 2017), 01.7.11.07-0040, Приказ Минстроя России от 28.09.2017 г. № 1346/пр | Электроды диаметром 4 мм Э50А | 1348 | 1009 | т | т | 1000 | 0.03174 | 12824.48 | 0 | 0 | 0 | 0 | 1 | 0 | )*0 | 0 | 2 | 28186704 | 83 | 0 | 0 | 0 | 0 | 0 | 0 | 0 | 0
41 | 28186725 | 28186687 | 27287737 | 1 | 1 | 1 | 3 | 07.2.07.04-0011 | ТССЦ Республики Крым (ред. 2017), 07.2.07.04-0011, Приказ Минстроя России от 28.09.2017 г. № 1397/пр | Прочие индивидуальные сварные конструкции, масса сборочной единицы до 0,1 т | 1348 | 1009 | т | т | 1000 | 0.05 | 10175.83 | 0 | 0 | 0 | 0 | 1 | 0 | )*0 | 0 | 2 | 28186705 | 84 | 0 | 0 | 0 | 0 | 0 | 0 | 0 | 0
41 | 28186726 | 28186687 | 27290753 | 1 | 1 | 1 | 3 | 08.3.08.02-0021 | ТССЦ Республики Крым (ред. 2017), 08.3.08.02-0021, Приказ Минстроя России от 28.09.2017 г. № 1397/пр | Сталь угловая 32х32 мм | 1348 | 1009 | т | т | 1000 | 0.05 | 5343.1 | 0 | 0 | 0 | 0 | 1 | 0 | )*0 | 0 | 2 | 28186706 | 85 | 0 | 0 | 0 | 0 | 0 | 0 | 0 | 0
41 | 28186727 | 28186687 | 27258857 | 21 | 1 | 1 | 3 | 999-9950 |  | Вспомогательные ненормируемые материалы (2% от ОЗП) | 1374 | 1013 | РУБ | РУБ | 1 | 49.44 | 1 | 0 | 0 | 0 | 0 | 1 | 0 | )*0 | 0 | 2 | 28186707 | 86 | 0 | 0 | 0 | 0 | 0 | 0 | 0 | 0
42 | 28186744 | 28186728 | 27430843 | 1 | 1 | 1 | 1 | 1-100-38-82 |  | Рабочий среднего разряда 3.8 | 1191 | 1013 | чел.-ч. | чел.-ч. | 1 | 247 | 0 | 0 | 0 | 8.4 | 0 | 1 | 1 | )*0,5 | 123.5 | 2 | 28186729 | 87 | 0 | 0 | 0 | 0 | 0 | 0 | 0 | 0
42 | 28186745 | 28186728 | 27430841 | 1 | 1 | 1 | 1 | 4-100-00-82 |  | Затраты труда машинистов | 1191 | 1013 | чел.-ч. | чел.-ч. | 1 | 5.78 | 0 | 0 | 0 | 0 | 0 | 1 | 2 | )*0,5 | 2.89 | 2 | 28186730 | 88 | 0 | 0 | 0 | 0 | 0 | 0 | 0 | 0
42 | 28186746 | 28186728 | 27348001 | 1 | 1 | 1 | 2 | 91.05.05-014 | ТСЭМ Республики Крым (ред. 2017), 91.05.05-014, Приказ Минстроя России от 28.09.2017 г. № 1296/пр | Краны на автомобильном ходу, грузоподъемность 10 т | 1368 | 1011 | маш.-ч | маш.-ч | 1 | 4.73 | 0 | 112.77 | 11.84 | 0 | 0 | 1 | 0 | )*0,5 | 2.365 | 2 | 28186731 | 89 | 0 | 0 | 0 | 0 | 0 | 0 | 0 | 0
42 | 28186747 | 28186728 | 27348188 | 1 | 1 | 1 | 2 | 91.06.03-062 | ТСЭМ Республики Крым (ред. 2017), 91.06.03-062, Приказ Минстроя России от 28.09.2017 г. № 1296/пр | Лебедки электрические тяговым усилием до 31,39 кН (3,2 т) | 1368 | 1011 | маш.-ч | маш.-ч | 1 | 12.9 | 0 | 6.99 | 0 | 0 | 0 | 1 | 0 | )*0,5 | 6.45 | 2 | 28186732 | 90 | 0 | 0 | 0 | 0 | 0 | 0 | 0 | 0
42 | 28186748 | 28186728 | 27349183 | 1 | 1 | 1 | 2 | 91.14.04-001 | ТСЭМ Республики Крым (ред. 2017), 91.14.04-001, Приказ Минстроя России от 28.09.2017 г. № 1296/пр | Тягачи седельные, грузоподъемность 12 т | 1368 | 1011 | маш.-ч | маш.-ч | 1 | 0.13 | 0 | 127.86 | 11.84 | 0 | 0 | 1 | 0 | )*0,5 | 0.065 | 2 | 28186733 | 91 | 0 | 0 | 0 | 0 | 0 | 0 | 0 | 0
42 | 28186749 | 28186728 | 27349192 | 1 | 1 | 1 | 2 | 91.14.05-011 | ТСЭМ Республики Крым (ред. 2017), 91.14.05-011, Приказ Минстроя России от 28.09.2017 г. № 1296/пр | Полуприцепы общего назначения, грузоподъемность 12 т | 1368 | 1011 | маш.-ч | маш.-ч | 1 | 0.13 | 0 | 12 | 0 | 0 | 0 | 1 | 0 | )*0,5 | 0.065 | 2 | 28186734 | 92 | 0 | 0 | 0 | 0 | 0 | 0 | 0 | 0
42 | 28186750 | 28186728 | 27349322 | 1 | 1 | 1 | 2 | 91.17.02-032 | ТСЭМ Республики Крым (ред. 2017), 91.17.02-032, Приказ Минстроя России от 28.09.2017 г. № 1296/пр | Дефектоскопы ультразвуковые | 1368 | 1011 | маш.-ч | маш.-ч | 1 | 3.58 | 0 | 7.52 | 0 | 0 | 0 | 1 | 0 | )*0,5 | 1.79 | 2 | 28186735 | 93 | 0 | 0 | 0 | 0 | 0 | 0 | 0 | 0
42 | 28186751 | 28186728 | 27349462 | 1 | 1 | 1 | 2 | 91.17.04-233 | ТСЭМ Республики Крым (ред. 2017), 91.17.04-233, Приказ Минстроя России от 28.09.2017 г. № 1296/пр | Установки для сварки ручной дуговой (постоянного тока) | 1368 | 1011 | маш.-ч | маш.-ч | 1 | 16.1 | 0 | 8.68 | 0 | 0 | 0 | 1 | 0 | )*0,5 | 8.05 | 2 | 28186736 | 94 | 0 | 0 | 0 | 0 | 0 | 0 | 0 | 0
42 | 28186752 | 28186728 | 27349486 | 1 | 1 | 1 | 2 | 91.18.01-012 | ТСЭМ Республики Крым (ред. 2017), 91.18.01-012, Приказ Минстроя России от 28.09.2017 г. № 1296/пр | Компрессоры передвижные с электродвигателем давлением 600 кПа (6 ат), производительность до 3,5 м3/мин | 1368 | 1011 | маш.-ч | маш.-ч | 1 | 75.4 | 0 | 32.76 | 0 | 0 | 0 | 1 | 0 | )*0,5 | 37.7 | 2 | 28186737 | 95 | 0 | 0 | 0 | 0 | 0 | 0 | 0 | 0
42 | 28186753 | 28186728 | 27350107 | 1 | 1 | 1 | 2 | 91.21.19-033 | ТСЭМ Республики Крым (ред. 2017), 91.21.19-033, Приказ Минстроя России от 28.09.2017 г. № 1296/пр | Станок токарно-винторезный | 1368 | 1011 | маш.-ч | маш.-ч | 1 | 0.92 | 0 | 18.49 | 10.13 | 0 | 0 | 1 | 0 | )*0,5 | 0.46 | 2 | 28186738 | 96 | 0 | 0 | 0 | 0 | 0 | 0 | 0 | 0
42 | 28186754 | 28186728 | 27262805 | 1 | 1 | 1 | 3 | 01.3.02.08-0001 | ТССЦ Республики Крым (ред. 2017), 01.3.02.08-0001, Приказ Минстроя России от 28.09.2017 г. № 1346/пр | Кислород технический газообразный | 1339 | 1007 | м3 | м3 | 1 | 22.9 | 8.79 | 0 | 0 | 0 | 0 | 1 | 0 | )*0 | 0 | 2 | 28186739 | 97 | 0 | 0 | 0 | 0 | 0 | 0 | 0 | 0
42 | 28186755 | 28186728 | 27262812 | 1 | 1 | 1 | 3 | 01.3.02.09-0022 | ТССЦ Республики Крым (ред. 2017), 01.3.02.09-0022, Приказ Минстроя России от 28.09.2017 г. № 1346/пр | Пропан-бутан, смесь техническая | 1346 | 1009 | кг | кг | 1 | 12.2 | 4.47 | 0 | 0 | 0 | 0 | 1 | 0 | )*0 | 0 | 2 | 28186740 | 98 | 0 | 0 | 0 | 0 | 0 | 0 | 0 | 0
42 | 28186756 | 28186728 | 27266047 | 1 | 1 | 1 | 3 | 01.7.11.07-0040 | ТССЦ Республики Крым (ред. 2017), 01.7.11.07-0040, Приказ Минстроя России от 28.09.2017 г. № 1346/пр | Электроды диаметром 4 мм Э50А | 1348 | 1009 | т | т | 1000 | 0.0074 | 12824.48 | 0 | 0 | 0 | 0 | 1 | 0 | )*0 | 0 | 2 | 28186741 | 99 | 0 | 0 | 0 | 0 | 0 | 0 | 0 | 0
42 | 28186757 | 28186728 | 27287737 | 1 | 1 | 1 | 3 | 07.2.07.04-0011 | ТССЦ Республики Крым (ред. 2017), 07.2.07.04-0011, Приказ Минстроя России от 28.09.2017 г. № 1397/пр | Прочие индивидуальные сварные конструкции, масса сборочной единицы до 0,1 т | 1348 | 1009 | т | т | 1000 | 0.01 | 10175.83 | 0 | 0 | 0 | 0 | 1 | 0 | )*0 | 0 | 2 | 28186742 | 100 | 0 | 0 | 0 | 0 | 0 | 0 | 0 | 0
42 | 28186758 | 28186728 | 27258857 | 21 | 1 | 1 | 3 | 999-9950 |  | Вспомогательные ненормируемые материалы (2% от ОЗП) | 1374 | 1013 | РУБ | РУБ | 1 | 41.5 | 1 | 0 | 0 | 0 | 0 | 1 | 0 | )*0 | 0 | 2 | 28186743 | 101 | 0 | 0 | 0 | 0 | 0 | 0 | 0 | 0
43 | 28186744 | 28186728 | 27430843 | 1 | 1 | 1 | 1 | 1-100-38-82 |  | Рабочий среднего разряда 3.8 | 1191 | 1013 | чел.-ч. | чел.-ч. | 1 | 247 | 0 | 0 | 0 | 8.4 | 0 | 1 | 1 | )*0,5 | 123.5 | 2 | 28186729 | 102 | 0 | 0 | 0 | 0 | 0 | 0 | 0 | 0
43 | 28186745 | 28186728 | 27430841 | 1 | 1 | 1 | 1 | 4-100-00-82 |  | Затраты труда машинистов | 1191 | 1013 | чел.-ч. | чел.-ч. | 1 | 5.78 | 0 | 0 | 0 | 0 | 0 | 1 | 2 | )*0,5 | 2.89 | 2 | 28186730 | 103 | 0 | 0 | 0 | 0 | 0 | 0 | 0 | 0
43 | 28186746 | 28186728 | 27348001 | 1 | 1 | 1 | 2 | 91.05.05-014 | ТСЭМ Республики Крым (ред. 2017), 91.05.05-014, Приказ Минстроя России от 28.09.2017 г. № 1296/пр | Краны на автомобильном ходу, грузоподъемность 10 т | 1368 | 1011 | маш.-ч | маш.-ч | 1 | 4.73 | 0 | 112.77 | 11.84 | 0 | 0 | 1 | 0 | )*0,5 | 2.365 | 2 | 28186731 | 104 | 0 | 0 | 0 | 0 | 0 | 0 | 0 | 0
43 | 28186747 | 28186728 | 27348188 | 1 | 1 | 1 | 2 | 91.06.03-062 | ТСЭМ Республики Крым (ред. 2017), 91.06.03-062, Приказ Минстроя России от 28.09.2017 г. № 1296/пр | Лебедки электрические тяговым усилием до 31,39 кН (3,2 т) | 1368 | 1011 | маш.-ч | маш.-ч | 1 | 12.9 | 0 | 6.99 | 0 | 0 | 0 | 1 | 0 | )*0,5 | 6.45 | 2 | 28186732 | 105 | 0 | 0 | 0 | 0 | 0 | 0 | 0 | 0
43 | 28186748 | 28186728 | 27349183 | 1 | 1 | 1 | 2 | 91.14.04-001 | ТСЭМ Республики Крым (ред. 2017), 91.14.04-001, Приказ Минстроя России от 28.09.2017 г. № 1296/пр | Тягачи седельные, грузоподъемность 12 т | 1368 | 1011 | маш.-ч | маш.-ч | 1 | 0.13 | 0 | 127.86 | 11.84 | 0 | 0 | 1 | 0 | )*0,5 | 0.065 | 2 | 28186733 | 106 | 0 | 0 | 0 | 0 | 0 | 0 | 0 | 0
43 | 28186749 | 28186728 | 27349192 | 1 | 1 | 1 | 2 | 91.14.05-011 | ТСЭМ Республики Крым (ред. 2017), 91.14.05-011, Приказ Минстроя России от 28.09.2017 г. № 1296/пр | Полуприцепы общего назначения, грузоподъемность 12 т | 1368 | 1011 | маш.-ч | маш.-ч | 1 | 0.13 | 0 | 12 | 0 | 0 | 0 | 1 | 0 | )*0,5 | 0.065 | 2 | 28186734 | 107 | 0 | 0 | 0 | 0 | 0 | 0 | 0 | 0
43 | 28186750 | 28186728 | 27349322 | 1 | 1 | 1 | 2 | 91.17.02-032 | ТСЭМ Республики Крым (ред. 2017), 91.17.02-032, Приказ Минстроя России от 28.09.2017 г. № 1296/пр | Дефектоскопы ультразвуковые | 1368 | 1011 | маш.-ч | маш.-ч | 1 | 3.58 | 0 | 7.52 | 0 | 0 | 0 | 1 | 0 | )*0,5 | 1.79 | 2 | 28186735 | 108 | 0 | 0 | 0 | 0 | 0 | 0 | 0 | 0
43 | 28186751 | 28186728 | 27349462 | 1 | 1 | 1 | 2 | 91.17.04-233 | ТСЭМ Республики Крым (ред. 2017), 91.17.04-233, Приказ Минстроя России от 28.09.2017 г. № 1296/пр | Установки для сварки ручной дуговой (постоянного тока) | 1368 | 1011 | маш.-ч | маш.-ч | 1 | 16.1 | 0 | 8.68 | 0 | 0 | 0 | 1 | 0 | )*0,5 | 8.05 | 2 | 28186736 | 109 | 0 | 0 | 0 | 0 | 0 | 0 | 0 | 0
43 | 28186752 | 28186728 | 27349486 | 1 | 1 | 1 | 2 | 91.18.01-012 | ТСЭМ Республики Крым (ред. 2017), 91.18.01-012, Приказ Минстроя России от 28.09.2017 г. № 1296/пр | Компрессоры передвижные с электродвигателем давлением 600 кПа (6 ат), производительность до 3,5 м3/мин | 1368 | 1011 | маш.-ч | маш.-ч | 1 | 75.4 | 0 | 32.76 | 0 | 0 | 0 | 1 | 0 | )*0,5 | 37.7 | 2 | 28186737 | 110 | 0 | 0 | 0 | 0 | 0 | 0 | 0 | 0
43 | 28186753 | 28186728 | 27350107 | 1 | 1 | 1 | 2 | 91.21.19-033 | ТСЭМ Республики Крым (ред. 2017), 91.21.19-033, Приказ Минстроя России от 28.09.2017 г. № 1296/пр | Станок токарно-винторезный | 1368 | 1011 | маш.-ч | маш.-ч | 1 | 0.92 | 0 | 18.49 | 10.13 | 0 | 0 | 1 | 0 | )*0,5 | 0.46 | 2 | 28186738 | 111 | 0 | 0 | 0 | 0 | 0 | 0 | 0 | 0
43 | 28186754 | 28186728 | 27262805 | 1 | 1 | 1 | 3 | 01.3.02.08-0001 | ТССЦ Республики Крым (ред. 2017), 01.3.02.08-0001, Приказ Минстроя России от 28.09.2017 г. № 1346/пр | Кислород технический газообразный | 1339 | 1007 | м3 | м3 | 1 | 22.9 | 8.79 | 0 | 0 | 0 | 0 | 1 | 0 | )*0 | 0 | 2 | 28186739 | 112 | 0 | 0 | 0 | 0 | 0 | 0 | 0 | 0
43 | 28186755 | 28186728 | 27262812 | 1 | 1 | 1 | 3 | 01.3.02.09-0022 | ТССЦ Республики Крым (ред. 2017), 01.3.02.09-0022, Приказ Минстроя России от 28.09.2017 г. № 1346/пр | Пропан-бутан, смесь техническая | 1346 | 1009 | кг | кг | 1 | 12.2 | 4.47 | 0 | 0 | 0 | 0 | 1 | 0 | )*0 | 0 | 2 | 28186740 | 113 | 0 | 0 | 0 | 0 | 0 | 0 | 0 | 0
43 | 28186756 | 28186728 | 27266047 | 1 | 1 | 1 | 3 | 01.7.11.07-0040 | ТССЦ Республики Крым (ред. 2017), 01.7.11.07-0040, Приказ Минстроя России от 28.09.2017 г. № 1346/пр | Электроды диаметром 4 мм Э50А | 1348 | 1009 | т | т | 1000 | 0.0074 | 12824.48 | 0 | 0 | 0 | 0 | 1 | 0 | )*0 | 0 | 2 | 28186741 | 114 | 0 | 0 | 0 | 0 | 0 | 0 | 0 | 0
43 | 28186757 | 28186728 | 27287737 | 1 | 1 | 1 | 3 | 07.2.07.04-0011 | ТССЦ Республики Крым (ред. 2017), 07.2.07.04-0011, Приказ Минстроя России от 28.09.2017 г. № 1397/пр | Прочие индивидуальные сварные конструкции, масса сборочной единицы до 0,1 т | 1348 | 1009 | т | т | 1000 | 0.01 | 10175.83 | 0 | 0 | 0 | 0 | 1 | 0 | )*0 | 0 | 2 | 28186742 | 115 | 0 | 0 | 0 | 0 | 0 | 0 | 0 | 0
43 | 28186758 | 28186728 | 27258857 | 21 | 1 | 1 | 3 | 999-9950 |  | Вспомогательные ненормируемые материалы (2% от ОЗП) | 1374 | 1013 | РУБ | РУБ | 1 | 41.5 | 1 | 0 | 0 | 0 | 0 | 1 | 0 | )*0 | 0 | 2 | 28186743 | 116 | 0 | 0 | 0 | 0 | 0 | 0 | 0 | 0
44 | 28186772 | 28186759 | 27436209 | 1 | 1 | 1 | 1 | 1-100-45-82 |  | Рабочий среднего разряда 4.5 | 1191 | 1013 | чел.-ч. | чел.-ч. | 1 | 186 | 0 | 0 | 0 | 9.24 | 0 | 1 | 1 | )*0,5 | 93 | 2 | 28186760 | 117 | 0 | 0 | 0 | 0 | 0 | 0 | 0 | 0
44 | 28186773 | 28186759 | 27430841 | 1 | 1 | 1 | 1 | 4-100-00-82 |  | Затраты труда машинистов | 1191 | 1013 | чел.-ч. | чел.-ч. | 1 | 4.46 | 0 | 0 | 0 | 0 | 0 | 1 | 2 | )*0,5 | 2.23 | 2 | 28186761 | 118 | 0 | 0 | 0 | 0 | 0 | 0 | 0 | 0
44 | 28186774 | 28186759 | 27348001 | 1 | 1 | 1 | 2 | 91.05.05-014 | ТСЭМ Республики Крым (ред. 2017), 91.05.05-014, Приказ Минстроя России от 28.09.2017 г. № 1296/пр | Краны на автомобильном ходу, грузоподъемность 10 т | 1368 | 1011 | маш.-ч | маш.-ч | 1 | 0.17 | 0 | 112.77 | 11.84 | 0 | 0 | 1 | 0 | )*0,5 | 0.085 | 2 | 28186762 | 119 | 0 | 0 | 0 | 0 | 0 | 0 | 0 | 0
44 | 28186775 | 28186759 | 27348188 | 1 | 1 | 1 | 2 | 91.06.03-062 | ТСЭМ Республики Крым (ред. 2017), 91.06.03-062, Приказ Минстроя России от 28.09.2017 г. № 1296/пр | Лебедки электрические тяговым усилием до 31,39 кН (3,2 т) | 1368 | 1011 | маш.-ч | маш.-ч | 1 | 7.68 | 0 | 6.99 | 0 | 0 | 0 | 1 | 0 | )*0,5 | 3.84 | 2 | 28186763 | 120 | 0 | 0 | 0 | 0 | 0 | 0 | 0 | 0
44 | 28186776 | 28186759 | 27349183 | 1 | 1 | 1 | 2 | 91.14.04-001 | ТСЭМ Республики Крым (ред. 2017), 91.14.04-001, Приказ Минстроя России от 28.09.2017 г. № 1296/пр | Тягачи седельные, грузоподъемность 12 т | 1368 | 1011 | маш.-ч | маш.-ч | 1 | 0.17 | 0 | 127.86 | 11.84 | 0 | 0 | 1 | 0 | )*0,5 | 0.085 | 2 | 28186764 | 121 | 0 | 0 | 0 | 0 | 0 | 0 | 0 | 0
44 | 28186777 | 28186759 | 27349192 | 1 | 1 | 1 | 2 | 91.14.05-011 | ТСЭМ Республики Крым (ред. 2017), 91.14.05-011, Приказ Минстроя России от 28.09.2017 г. № 1296/пр | Полуприцепы общего назначения, грузоподъемность 12 т | 1368 | 1011 | маш.-ч | маш.-ч | 1 | 0.17 | 0 | 12 | 0 | 0 | 0 | 1 | 0 | )*0,5 | 0.085 | 2 | 28186765 | 122 | 0 | 0 | 0 | 0 | 0 | 0 | 0 | 0
44 | 28186778 | 28186759 | 27349322 | 1 | 1 | 1 | 2 | 91.17.02-032 | ТСЭМ Республики Крым (ред. 2017), 91.17.02-032, Приказ Минстроя России от 28.09.2017 г. № 1296/пр | Дефектоскопы ультразвуковые | 1368 | 1011 | маш.-ч | маш.-ч | 1 | 1.47 | 0 | 7.52 | 0 | 0 | 0 | 1 | 0 | )*0,5 | 0.735 | 2 | 28186766 | 123 | 0 | 0 | 0 | 0 | 0 | 0 | 0 | 0
44 | 28186779 | 28186759 | 27349462 | 1 | 1 | 1 | 2 | 91.17.04-233 | ТСЭМ Республики Крым (ред. 2017), 91.17.04-233, Приказ Минстроя России от 28.09.2017 г. № 1296/пр | Установки для сварки ручной дуговой (постоянного тока) | 1368 | 1011 | маш.-ч | маш.-ч | 1 | 54.1 | 0 | 8.68 | 0 | 0 | 0 | 1 | 0 | )*0,5 | 27.05 | 2 | 28186767 | 124 | 0 | 0 | 0 | 0 | 0 | 0 | 0 | 0
44 | 28186780 | 28186759 | 27350107 | 1 | 1 | 1 | 2 | 91.21.19-033 | ТСЭМ Республики Крым (ред. 2017), 91.21.19-033, Приказ Минстроя России от 28.09.2017 г. № 1296/пр | Станок токарно-винторезный | 1368 | 1011 | маш.-ч | маш.-ч | 1 | 4.12 | 0 | 18.49 | 10.13 | 0 | 0 | 1 | 0 | )*0,5 | 2.06 | 2 | 28186768 | 125 | 0 | 0 | 0 | 0 | 0 | 0 | 0 | 0
44 | 28186781 | 28186759 | 27262783 | 1 | 1 | 1 | 3 | 01.3.02.02-0002 | ТССЦ Республики Крым (ред. 2017), 01.3.02.02-0002, Приказ Минстроя России от 28.09.2017 г. № 1346/пр | Аргон газообразный, сорт высший | 1339 | 1007 | м3 | м3 | 1 | 1.38 | 23.41 | 0 | 0 | 0 | 0 | 1 | 0 | )*0 | 0 | 2 | 28186769 | 126 | 0 | 0 | 0 | 0 | 0 | 0 | 0 | 0
44 | 28186782 | 28186759 | 27266047 | 1 | 1 | 1 | 3 | 01.7.11.07-0040 | ТССЦ Республики Крым (ред. 2017), 01.7.11.07-0040, Приказ Минстроя России от 28.09.2017 г. № 1346/пр | Электроды диаметром 4 мм Э50А | 1348 | 1009 | т | т | 1000 | 0.01711 | 12824.48 | 0 | 0 | 0 | 0 | 1 | 0 | )*0 | 0 | 2 | 28186770 | 127 | 0 | 0 | 0 | 0 | 0 | 0 | 0 | 0
44 | 28186783 | 28186759 | 27258857 | 21 | 1 | 1 | 3 | 999-9950 |  | Вспомогательные ненормируемые материалы (2% от ОЗП) | 1374 | 1013 | РУБ | РУБ | 1 | 34.37 | 1 | 0 | 0 | 0 | 0 | 1 | 0 | )*0 | 0 | 2 | 28186771 | 128 | 0 | 0 | 0 | 0 | 0 | 0 | 0 | 0
45 | 28186772 | 28186759 | 27436209 | 1 | 1 | 1 | 1 | 1-100-45-82 |  | Рабочий среднего разряда 4.5 | 1191 | 1013 | чел.-ч. | чел.-ч. | 1 | 186 | 0 | 0 | 0 | 9.24 | 0 | 1 | 1 | )*0,5 | 93 | 2 | 28186760 | 129 | 0 | 0 | 0 | 0 | 0 | 0 | 0 | 0
45 | 28186773 | 28186759 | 27430841 | 1 | 1 | 1 | 1 | 4-100-00-82 |  | Затраты труда машинистов | 1191 | 1013 | чел.-ч. | чел.-ч. | 1 | 4.46 | 0 | 0 | 0 | 0 | 0 | 1 | 2 | )*0,5 | 2.23 | 2 | 28186761 | 130 | 0 | 0 | 0 | 0 | 0 | 0 | 0 | 0
45 | 28186774 | 28186759 | 27348001 | 1 | 1 | 1 | 2 | 91.05.05-014 | ТСЭМ Республики Крым (ред. 2017), 91.05.05-014, Приказ Минстроя России от 28.09.2017 г. № 1296/пр | Краны на автомобильном ходу, грузоподъемность 10 т | 1368 | 1011 | маш.-ч | маш.-ч | 1 | 0.17 | 0 | 112.77 | 11.84 | 0 | 0 | 1 | 0 | )*0,5 | 0.085 | 2 | 28186762 | 131 | 0 | 0 | 0 | 0 | 0 | 0 | 0 | 0
45 | 28186775 | 28186759 | 27348188 | 1 | 1 | 1 | 2 | 91.06.03-062 | ТСЭМ Республики Крым (ред. 2017), 91.06.03-062, Приказ Минстроя России от 28.09.2017 г. № 1296/пр | Лебедки электрические тяговым усилием до 31,39 кН (3,2 т) | 1368 | 1011 | маш.-ч | маш.-ч | 1 | 7.68 | 0 | 6.99 | 0 | 0 | 0 | 1 | 0 | )*0,5 | 3.84 | 2 | 28186763 | 132 | 0 | 0 | 0 | 0 | 0 | 0 | 0 | 0
45 | 28186776 | 28186759 | 27349183 | 1 | 1 | 1 | 2 | 91.14.04-001 | ТСЭМ Республики Крым (ред. 2017), 91.14.04-001, Приказ Минстроя России от 28.09.2017 г. № 1296/пр | Тягачи седельные, грузоподъемность 12 т | 1368 | 1011 | маш.-ч | маш.-ч | 1 | 0.17 | 0 | 127.86 | 11.84 | 0 | 0 | 1 | 0 | )*0,5 | 0.085 | 2 | 28186764 | 133 | 0 | 0 | 0 | 0 | 0 | 0 | 0 | 0
45 | 28186777 | 28186759 | 27349192 | 1 | 1 | 1 | 2 | 91.14.05-011 | ТСЭМ Республики Крым (ред. 2017), 91.14.05-011, Приказ Минстроя России от 28.09.2017 г. № 1296/пр | Полуприцепы общего назначения, грузоподъемность 12 т | 1368 | 1011 | маш.-ч | маш.-ч | 1 | 0.17 | 0 | 12 | 0 | 0 | 0 | 1 | 0 | )*0,5 | 0.085 | 2 | 28186765 | 134 | 0 | 0 | 0 | 0 | 0 | 0 | 0 | 0
45 | 28186778 | 28186759 | 27349322 | 1 | 1 | 1 | 2 | 91.17.02-032 | ТСЭМ Республики Крым (ред. 2017), 91.17.02-032, Приказ Минстроя России от 28.09.2017 г. № 1296/пр | Дефектоскопы ультразвуковые | 1368 | 1011 | маш.-ч | маш.-ч | 1 | 1.47 | 0 | 7.52 | 0 | 0 | 0 | 1 | 0 | )*0,5 | 0.735 | 2 | 28186766 | 135 | 0 | 0 | 0 | 0 | 0 | 0 | 0 | 0
45 | 28186779 | 28186759 | 27349462 | 1 | 1 | 1 | 2 | 91.17.04-233 | ТСЭМ Республики Крым (ред. 2017), 91.17.04-233, Приказ Минстроя России от 28.09.2017 г. № 1296/пр | Установки для сварки ручной дуговой (постоянного тока) | 1368 | 1011 | маш.-ч | маш.-ч | 1 | 54.1 | 0 | 8.68 | 0 | 0 | 0 | 1 | 0 | )*0,5 | 27.05 | 2 | 28186767 | 136 | 0 | 0 | 0 | 0 | 0 | 0 | 0 | 0
45 | 28186780 | 28186759 | 27350107 | 1 | 1 | 1 | 2 | 91.21.19-033 | ТСЭМ Республики Крым (ред. 2017), 91.21.19-033, Приказ Минстроя России от 28.09.2017 г. № 1296/пр | Станок токарно-винторезный | 1368 | 1011 | маш.-ч | маш.-ч | 1 | 4.12 | 0 | 18.49 | 10.13 | 0 | 0 | 1 | 0 | )*0,5 | 2.06 | 2 | 28186768 | 137 | 0 | 0 | 0 | 0 | 0 | 0 | 0 | 0
45 | 28186781 | 28186759 | 27262783 | 1 | 1 | 1 | 3 | 01.3.02.02-0002 | ТССЦ Республики Крым (ред. 2017), 01.3.02.02-0002, Приказ Минстроя России от 28.09.2017 г. № 1346/пр | Аргон газообразный, сорт высший | 1339 | 1007 | м3 | м3 | 1 | 1.38 | 23.41 | 0 | 0 | 0 | 0 | 1 | 0 | )*0 | 0 | 2 | 28186769 | 138 | 0 | 0 | 0 | 0 | 0 | 0 | 0 | 0
45 | 28186782 | 28186759 | 27266047 | 1 | 1 | 1 | 3 | 01.7.11.07-0040 | ТССЦ Республики Крым (ред. 2017), 01.7.11.07-0040, Приказ Минстроя России от 28.09.2017 г. № 1346/пр | Электроды диаметром 4 мм Э50А | 1348 | 1009 | т | т | 1000 | 0.01711 | 12824.48 | 0 | 0 | 0 | 0 | 1 | 0 | )*0 | 0 | 2 | 28186770 | 139 | 0 | 0 | 0 | 0 | 0 | 0 | 0 | 0
45 | 28186783 | 28186759 | 27258857 | 21 | 1 | 1 | 3 | 999-9950 |  | Вспомогательные ненормируемые материалы (2% от ОЗП) | 1374 | 1013 | РУБ | РУБ | 1 | 34.37 | 1 | 0 | 0 | 0 | 0 | 1 | 0 | )*0 | 0 | 2 | 28186771 | 140 | 0 | 0 | 0 | 0 | 0 | 0 | 0 | 0
46 | 28186806 | 28186784 | 27430843 | 1 | 1 | 1 | 1 | 1-100-38-82 |  | Рабочий среднего разряда 3.8 | 1191 | 1013 | чел.-ч. | чел.-ч. | 1 | 32.37 | 0 | 0 | 0 | 8.4 | 0 | 1 | 1 | )*0,7 | 22.659 | 2 | 28186785 | 141 | 0 | 0 | 0 | 0 | 0 | 0 | 0 | 0
46 | 28186807 | 28186784 | 27430841 | 1 | 1 | 1 | 1 | 4-100-00-82 |  | Затраты труда машинистов | 1191 | 1013 | чел.-ч. | чел.-ч. | 1 | 5.83 | 0 | 0 | 0 | 0 | 0 | 1 | 2 | )*0,7 | 4.081 | 2 | 28186786 | 142 | 0 | 0 | 0 | 0 | 0 | 0 | 0 | 0
46 | 28186808 | 28186784 | 27347923 | 1 | 1 | 1 | 2 | 91.05.02-005 | ТСЭМ Республики Крым (ред. 2017), 91.05.02-005, Приказ Минстроя России от 28.09.2017 г. № 1296/пр | Краны козловые, грузоподъемность 32 т | 1368 | 1011 | маш.-ч | маш.-ч | 1 | 0.07 | 0 | 121.8 | 13.49 | 0 | 0 | 1 | 0 | )*0,7 | 0.049 | 2 | 28186787 | 143 | 0 | 0 | 0 | 0 | 0 | 0 | 0 | 0
46 | 28186809 | 28186784 | 27348001 | 1 | 1 | 1 | 2 | 91.05.05-014 | ТСЭМ Республики Крым (ред. 2017), 91.05.05-014, Приказ Минстроя России от 28.09.2017 г. № 1296/пр | Краны на автомобильном ходу, грузоподъемность 10 т | 1368 | 1011 | маш.-ч | маш.-ч | 1 | 0.12 | 0 | 112.77 | 11.84 | 0 | 0 | 1 | 0 | )*0,7 | 0.084 | 2 | 28186788 | 144 | 0 | 0 | 0 | 0 | 0 | 0 | 0 | 0
46 | 28186810 | 28186784 | 27348023 | 1 | 1 | 1 | 2 | 91.05.06-012 | ТСЭМ Республики Крым (ред. 2017), 91.05.06-012, Приказ Минстроя России от 28.09.2017 г. № 1296/пр | Краны на гусеничном ходу, грузоподъемность до 16 т | 1368 | 1011 | маш.-ч | маш.-ч | 1 | 5.45 | 0 | 96.9 | 11.84 | 0 | 0 | 1 | 0 | )*0,7 | 3.815 | 2 | 28186789 | 145 | 0 | 0 | 0 | 0 | 0 | 0 | 0 | 0
46 | 28186811 | 28186784 | 27348129 | 1 | 1 | 1 | 2 | 91.06.01-003 | ТСЭМ Республики Крым (ред. 2017), 91.06.01-003, Приказ Минстроя России от 28.09.2017 г. № 1296/пр | Домкраты гидравлические, грузоподъемность 63-100 т | 1368 | 1011 | маш.-ч | маш.-ч | 1 | 0.96 | 0 | 0.83 | 0 | 0 | 0 | 1 | 0 | )*0,7 | 0.672 | 2 | 28186790 | 146 | 0 | 0 | 0 | 0 | 0 | 0 | 0 | 0
46 | 28186812 | 28186784 | 27349166 | 1 | 1 | 1 | 2 | 91.14.02-001 | ТСЭМ Республики Крым (ред. 2017), 91.14.02-001, Приказ Минстроя России от 28.09.2017 г. № 1296/пр | Автомобили бортовые, грузоподъемность до 5 т | 1368 | 1011 | маш.-ч | маш.-ч | 1 | 0.19 | 0 | 86.79 | 10.13 | 0 | 0 | 1 | 0 | )*0,7 | 0.133 | 2 | 28186791 | 147 | 0 | 0 | 0 | 0 | 0 | 0 | 0 | 0
46 | 28186813 | 28186784 | 27349374 | 1 | 1 | 1 | 2 | 91.17.04-042 | ТСЭМ Республики Крым (ред. 2017), 91.17.04-042, Приказ Минстроя России от 28.09.2017 г. № 1296/пр | Аппарат для газовой сварки и резки | 1368 | 1011 | маш.-ч | маш.-ч | 1 | 1.68 | 0 | 1.2 | 0 | 0 | 0 | 1 | 0 | )*0,7 | 1.176 | 2 | 28186792 | 148 | 0 | 0 | 0 | 0 | 0 | 0 | 0 | 0
46 | 28186814 | 28186784 | 27349441 | 1 | 1 | 1 | 2 | 91.17.04-171 | ТСЭМ Республики Крым (ред. 2017), 91.17.04-171, Приказ Минстроя России от 28.09.2017 г. № 1296/пр | Преобразователи сварочные номинальным сварочным током 315-500 А | 1368 | 1011 | маш.-ч | маш.-ч | 1 | 9.62 | 0 | 13.92 | 0 | 0 | 0 | 1 | 0 | )*0,7 | 6.734 | 2 | 28186793 | 149 | 0 | 0 | 0 | 0 | 0 | 0 | 0 | 0
46 | 28186815 | 28186784 | 27262805 | 1 | 1 | 1 | 3 | 01.3.02.08-0001 | ТССЦ Республики Крым (ред. 2017), 01.3.02.08-0001, Приказ Минстроя России от 28.09.2017 г. № 1346/пр | Кислород технический газообразный | 1339 | 1007 | м3 | м3 | 1 | 1.37 | 8.79 | 0 | 0 | 0 | 0 | 1 | 0 | )*0 | 0 | 2 | 28186794 | 150 | 0 | 0 | 0 | 0 | 0 | 0 | 0 | 0
46 | 28186816 | 28186784 | 27262812 | 1 | 1 | 1 | 3 | 01.3.02.09-0022 | ТССЦ Республики Крым (ред. 2017), 01.3.02.09-0022, Приказ Минстроя России от 28.09.2017 г. № 1346/пр | Пропан-бутан, смесь техническая | 1346 | 1009 | кг | кг | 1 | 0.41 | 4.47 | 0 | 0 | 0 | 0 | 1 | 0 | )*0 | 0 | 2 | 28186795 | 151 | 0 | 0 | 0 | 0 | 0 | 0 | 0 | 0
46 | 28186817 | 28186784 | 27266042 | 1 | 1 | 1 | 3 | 01.7.11.07-0035 | ТССЦ Республики Крым (ред. 2017), 01.7.11.07-0035, Приказ Минстроя России от 28.09.2017 г. № 1346/пр | Электроды диаметром 4 мм Э46 | 1348 | 1009 | т | т | 1000 | 0.004 | 11891.1 | 0 | 0 | 0 | 0 | 1 | 0 | )*0 | 0 | 2 | 28186796 | 152 | 0 | 0 | 0 | 0 | 0 | 0 | 0 | 0
46 | 28186818 | 28186784 | 27267402 | 1 | 1 | 1 | 3 | 01.7.15.03-0041 | ТССЦ Республики Крым (ред. 2017), 01.7.15.03-0041, Приказ Минстроя России от 28.09.2017 г. № 1346/пр | Болты с гайками и шайбами строительные | 1348 | 1009 | т | т | 1000 | 0 | 15854.58 | 0 | 0 | 0 | 1 | 0 | 0 | )*0 | 0 | 3 | -1 |  | 0 | 0 | 0 | 0 | 0 | 0 | 0 | 0
46 | 28186819 | 28186784 | 27267500 | 1 | 1 | 1 | 3 | 01.7.15.06-0111 | ТССЦ Республики Крым (ред. 2017), 01.7.15.06-0111, Приказ Минстроя России от 28.09.2017 г. № 1346/пр | Гвозди строительные | 1348 | 1009 | т | т | 1000 | 1e-05 | 7671.42 | 0 | 0 | 0 | 0 | 1 | 0 | )*0 | 0 | 2 | 28186797 | 153 | 0 | 0 | 0 | 0 | 0 | 0 | 0 | 0
46 | 28186820 | 28186784 | 27268485 | 1 | 1 | 1 | 3 | 01.7.20.08-0071 | ТССЦ Республики Крым (ред. 2017), 01.7.20.08-0071, Приказ Минстроя России от 28.09.2017 г. № 1346/пр | Канаты пеньковые пропитанные | 1348 | 1009 | т | т | 1000 | 0.0001 | 30728.69 | 0 | 0 | 0 | 0 | 1 | 0 | )*0 | 0 | 2 | 28186798 | 154 | 0 | 0 | 0 | 0 | 0 | 0 | 0 | 0
46 | 28186821 | 28186784 | 27287861 | 1 | 1 | 1 | 3 | 07.2.07.12-0020 | ТССЦ Республики Крым (ред. 2017), 07.2.07.12-0020, Приказ Минстроя России от 28.09.2017 г. № 1397/пр | Отдельные конструктивные элементы зданий и сооружений с преобладанием горячекатаных профилей, средняя масса сборочной единицы от 0,1 до 0,5 т | 1348 | 1009 | т | т | 1000 | 0.001 | 8041.65 | 0 | 0 | 0 | 0 | 1 | 0 | )*0 | 0 | 2 | 28186799 | 155 | 0 | 0 | 0 | 0 | 0 | 0 | 0 | 0
46 | 28186822 | 28186784 | 27258881 | 21 | 1 | 1 | 3 | 07.2.07.13 |  | Конструкции стальные | 1348 | 1009 | т | т | 1000 | 1 | 0 | 0 | 0 | 0 | 0 | 0 | 0 | )*0 | 0 | 3 | -1 |  | 0 | 0 | 0 | 0 | 0 | 0 | 0 | 0
46 | 28186823 | 28186784 | 27289987 | 1 | 1 | 1 | 3 | 08.2.02.11-0007 | ТССЦ Республики Крым (ред. 2017), 08.2.02.11-0007, Приказ Минстроя России от 28.09.2017 г. № 1397/пр | Канат двойной свивки типа ТК, конструкции 6х19(1+6+12)+1 о.с., оцинкованный из проволок марки В, маркировочная группа 1770 н/мм2, диаметром 5,5 мм | 1302 | 1003 | 10 м | 10 м | 10 | 0.0187 | 64.47 | 0 | 0 | 0 | 0 | 1 | 0 | )*0 | 0 | 2 | 28186800 | 156 | 0 | 0 | 0 | 0 | 0 | 0 | 0 | 0
46 | 28186824 | 28186784 | 27290346 | 1 | 1 | 1 | 3 | 08.3.03.06-0002 | ТССЦ Республики Крым (ред. 2017), 08.3.03.06-0002, Приказ Минстроя России от 28.09.2017 г. № 1397/пр | Проволока горячекатаная в мотках, диаметром 6,3-6,5 мм | 1348 | 1009 | т | т | 1000 | 3e-05 | 4751.12 | 0 | 0 | 0 | 0 | 1 | 0 | )*0 | 0 | 2 | 28186801 | 157 | 0 | 0 | 0 | 0 | 0 | 0 | 0 | 0
46 | 28186825 | 28186784 | 27291107 | 1 | 1 | 1 | 3 | 08.3.11.01-0091 | ТССЦ Республики Крым (ред. 2017), 08.3.11.01-0091, Приказ Минстроя России от 28.09.2017 г. № 1397/пр | Швеллеры № 40 из стали марки Ст0 | 1348 | 1009 | т | т | 1000 | 0.00194 | 6246.56 | 0 | 0 | 0 | 0 | 1 | 0 | )*0 | 0 | 2 | 28186802 | 158 | 0 | 0 | 0 | 0 | 0 | 0 | 0 | 0
46 | 28186826 | 28186784 | 27295014 | 1 | 1 | 1 | 3 | 11.1.03.01-0077 | ТССЦ Республики Крым (ред. 2017), 11.1.03.01-0077, Приказ Минстроя России от 28.09.2017 г. № 1397/пр | Бруски обрезные хвойных пород длиной 4-6,5 м, шириной 75-150 мм, толщиной 40-75 мм, I сорта | 1339 | 1007 | м3 | м3 | 1 | 0.00103 | 1793.05 | 0 | 0 | 0 | 0 | 1 | 0 | )*0 | 0 | 2 | 28186803 | 159 | 0 | 0 | 0 | 0 | 0 | 0 | 0 | 0
46 | 28186827 | 28186784 | 27302856 | 1 | 1 | 1 | 3 | 14.4.01.01-0003 | ТССЦ Республики Крым (ред. 2017), 14.4.01.01-0003, Приказ Минстроя России от 28.09.2017 г. № 1396/пр | Грунтовка ГФ-021 красно-коричневая | 1348 | 1009 | т | т | 1000 | 0.00031 | 12560.85 | 0 | 0 | 0 | 0 | 1 | 0 | )*0 | 0 | 2 | 28186804 | 160 | 0 | 0 | 0 | 0 | 0 | 0 | 0 | 0
46 | 28186828 | 28186784 | 27304116 | 1 | 1 | 1 | 3 | 14.5.09.07-0029 | ТССЦ Республики Крым (ред. 2017), 14.5.09.07-0029, Приказ Минстроя России от 28.09.2017 г. № 1396/пр | Растворитель марки Р-4 | 1348 | 1009 | т | т | 1000 | 0.0006 | 11149.43 | 0 | 0 | 0 | 0 | 1 | 0 | )*0 | 0 | 2 | 28186805 | 161 | 0 | 0 | 0 | 0 | 0 | 0 | 0 | 0
47 | 28186806 | 28186784 | 27430843 | 1 | 1 | 1 | 1 | 1-100-38-82 |  | Рабочий среднего разряда 3.8 | 1191 | 1013 | чел.-ч. | чел.-ч. | 1 | 32.37 | 0 | 0 | 0 | 8.4 | 0 | 1 | 1 | )*0,7 | 22.659 | 2 | 28186785 | 162 | 0 | 0 | 0 | 0 | 0 | 0 | 0 | 0
47 | 28186807 | 28186784 | 27430841 | 1 | 1 | 1 | 1 | 4-100-00-82 |  | Затраты труда машинистов | 1191 | 1013 | чел.-ч. | чел.-ч. | 1 | 5.83 | 0 | 0 | 0 | 0 | 0 | 1 | 2 | )*0,7 | 4.081 | 2 | 28186786 | 163 | 0 | 0 | 0 | 0 | 0 | 0 | 0 | 0
47 | 28186808 | 28186784 | 27347923 | 1 | 1 | 1 | 2 | 91.05.02-005 | ТСЭМ Республики Крым (ред. 2017), 91.05.02-005, Приказ Минстроя России от 28.09.2017 г. № 1296/пр | Краны козловые, грузоподъемность 32 т | 1368 | 1011 | маш.-ч | маш.-ч | 1 | 0.07 | 0 | 121.8 | 13.49 | 0 | 0 | 1 | 0 | )*0,7 | 0.049 | 2 | 28186787 | 164 | 0 | 0 | 0 | 0 | 0 | 0 | 0 | 0
47 | 28186809 | 28186784 | 27348001 | 1 | 1 | 1 | 2 | 91.05.05-014 | ТСЭМ Республики Крым (ред. 2017), 91.05.05-014, Приказ Минстроя России от 28.09.2017 г. № 1296/пр | Краны на автомобильном ходу, грузоподъемность 10 т | 1368 | 1011 | маш.-ч | маш.-ч | 1 | 0.12 | 0 | 112.77 | 11.84 | 0 | 0 | 1 | 0 | )*0,7 | 0.084 | 2 | 28186788 | 165 | 0 | 0 | 0 | 0 | 0 | 0 | 0 | 0
47 | 28186810 | 28186784 | 27348023 | 1 | 1 | 1 | 2 | 91.05.06-012 | ТСЭМ Республики Крым (ред. 2017), 91.05.06-012, Приказ Минстроя России от 28.09.2017 г. № 1296/пр | Краны на гусеничном ходу, грузоподъемность до 16 т | 1368 | 1011 | маш.-ч | маш.-ч | 1 | 5.45 | 0 | 96.9 | 11.84 | 0 | 0 | 1 | 0 | )*0,7 | 3.815 | 2 | 28186789 | 166 | 0 | 0 | 0 | 0 | 0 | 0 | 0 | 0
47 | 28186811 | 28186784 | 27348129 | 1 | 1 | 1 | 2 | 91.06.01-003 | ТСЭМ Республики Крым (ред. 2017), 91.06.01-003, Приказ Минстроя России от 28.09.2017 г. № 1296/пр | Домкраты гидравлические, грузоподъемность 63-100 т | 1368 | 1011 | маш.-ч | маш.-ч | 1 | 0.96 | 0 | 0.83 | 0 | 0 | 0 | 1 | 0 | )*0,7 | 0.672 | 2 | 28186790 | 167 | 0 | 0 | 0 | 0 | 0 | 0 | 0 | 0
47 | 28186812 | 28186784 | 27349166 | 1 | 1 | 1 | 2 | 91.14.02-001 | ТСЭМ Республики Крым (ред. 2017), 91.14.02-001, Приказ Минстроя России от 28.09.2017 г. № 1296/пр | Автомобили бортовые, грузоподъемность до 5 т | 1368 | 1011 | маш.-ч | маш.-ч | 1 | 0.19 | 0 | 86.79 | 10.13 | 0 | 0 | 1 | 0 | )*0,7 | 0.133 | 2 | 28186791 | 168 | 0 | 0 | 0 | 0 | 0 | 0 | 0 | 0
47 | 28186813 | 28186784 | 27349374 | 1 | 1 | 1 | 2 | 91.17.04-042 | ТСЭМ Республики Крым (ред. 2017), 91.17.04-042, Приказ Минстроя России от 28.09.2017 г. № 1296/пр | Аппарат для газовой сварки и резки | 1368 | 1011 | маш.-ч | маш.-ч | 1 | 1.68 | 0 | 1.2 | 0 | 0 | 0 | 1 | 0 | )*0,7 | 1.176 | 2 | 28186792 | 169 | 0 | 0 | 0 | 0 | 0 | 0 | 0 | 0
47 | 28186814 | 28186784 | 27349441 | 1 | 1 | 1 | 2 | 91.17.04-171 | ТСЭМ Республики Крым (ред. 2017), 91.17.04-171, Приказ Минстроя России от 28.09.2017 г. № 1296/пр | Преобразователи сварочные номинальным сварочным током 315-500 А | 1368 | 1011 | маш.-ч | маш.-ч | 1 | 9.62 | 0 | 13.92 | 0 | 0 | 0 | 1 | 0 | )*0,7 | 6.734 | 2 | 28186793 | 170 | 0 | 0 | 0 | 0 | 0 | 0 | 0 | 0
47 | 28186815 | 28186784 | 27262805 | 1 | 1 | 1 | 3 | 01.3.02.08-0001 | ТССЦ Республики Крым (ред. 2017), 01.3.02.08-0001, Приказ Минстроя России от 28.09.2017 г. № 1346/пр | Кислород технический газообразный | 1339 | 1007 | м3 | м3 | 1 | 1.37 | 8.79 | 0 | 0 | 0 | 0 | 1 | 0 | )*0 | 0 | 2 | 28186794 | 171 | 0 | 0 | 0 | 0 | 0 | 0 | 0 | 0
47 | 28186816 | 28186784 | 27262812 | 1 | 1 | 1 | 3 | 01.3.02.09-0022 | ТССЦ Республики Крым (ред. 2017), 01.3.02.09-0022, Приказ Минстроя России от 28.09.2017 г. № 1346/пр | Пропан-бутан, смесь техническая | 1346 | 1009 | кг | кг | 1 | 0.41 | 4.47 | 0 | 0 | 0 | 0 | 1 | 0 | )*0 | 0 | 2 | 28186795 | 172 | 0 | 0 | 0 | 0 | 0 | 0 | 0 | 0
47 | 28186817 | 28186784 | 27266042 | 1 | 1 | 1 | 3 | 01.7.11.07-0035 | ТССЦ Республики Крым (ред. 2017), 01.7.11.07-0035, Приказ Минстроя России от 28.09.2017 г. № 1346/пр | Электроды диаметром 4 мм Э46 | 1348 | 1009 | т | т | 1000 | 0.004 | 11891.1 | 0 | 0 | 0 | 0 | 1 | 0 | )*0 | 0 | 2 | 28186796 | 173 | 0 | 0 | 0 | 0 | 0 | 0 | 0 | 0
47 | 28186818 | 28186784 | 27267402 | 1 | 1 | 1 | 3 | 01.7.15.03-0041 | ТССЦ Республики Крым (ред. 2017), 01.7.15.03-0041, Приказ Минстроя России от 28.09.2017 г. № 1346/пр | Болты с гайками и шайбами строительные | 1348 | 1009 | т | т | 1000 | 0 | 15854.58 | 0 | 0 | 0 | 1 | 0 | 0 | )*0 | 0 | 3 | -1 |  | 0 | 0 | 0 | 0 | 0 | 0 | 0 | 0
47 | 28186819 | 28186784 | 27267500 | 1 | 1 | 1 | 3 | 01.7.15.06-0111 | ТССЦ Республики Крым (ред. 2017), 01.7.15.06-0111, Приказ Минстроя России от 28.09.2017 г. № 1346/пр | Гвозди строительные | 1348 | 1009 | т | т | 1000 | 1e-05 | 7671.42 | 0 | 0 | 0 | 0 | 1 | 0 | )*0 | 0 | 2 | 28186797 | 174 | 0 | 0 | 0 | 0 | 0 | 0 | 0 | 0
47 | 28186820 | 28186784 | 27268485 | 1 | 1 | 1 | 3 | 01.7.20.08-0071 | ТССЦ Республики Крым (ред. 2017), 01.7.20.08-0071, Приказ Минстроя России от 28.09.2017 г. № 1346/пр | Канаты пеньковые пропитанные | 1348 | 1009 | т | т | 1000 | 0.0001 | 30728.69 | 0 | 0 | 0 | 0 | 1 | 0 | )*0 | 0 | 2 | 28186798 | 175 | 0 | 0 | 0 | 0 | 0 | 0 | 0 | 0
47 | 28186821 | 28186784 | 27287861 | 1 | 1 | 1 | 3 | 07.2.07.12-0020 | ТССЦ Республики Крым (ред. 2017), 07.2.07.12-0020, Приказ Минстроя России от 28.09.2017 г. № 1397/пр | Отдельные конструктивные элементы зданий и сооружений с преобладанием горячекатаных профилей, средняя масса сборочной единицы от 0,1 до 0,5 т | 1348 | 1009 | т | т | 1000 | 0.001 | 8041.65 | 0 | 0 | 0 | 0 | 1 | 0 | )*0 | 0 | 2 | 28186799 | 176 | 0 | 0 | 0 | 0 | 0 | 0 | 0 | 0
47 | 28186822 | 28186784 | 27258881 | 21 | 1 | 1 | 3 | 07.2.07.13 |  | Конструкции стальные | 1348 | 1009 | т | т | 1000 | 1 | 0 | 0 | 0 | 0 | 0 | 0 | 0 | )*0 | 0 | 3 | -1 |  | 0 | 0 | 0 | 0 | 0 | 0 | 0 | 0
47 | 28186823 | 28186784 | 27289987 | 1 | 1 | 1 | 3 | 08.2.02.11-0007 | ТССЦ Республики Крым (ред. 2017), 08.2.02.11-0007, Приказ Минстроя России от 28.09.2017 г. № 1397/пр | Канат двойной свивки типа ТК, конструкции 6х19(1+6+12)+1 о.с., оцинкованный из проволок марки В, маркировочная группа 1770 н/мм2, диаметром 5,5 мм | 1302 | 1003 | 10 м | 10 м | 10 | 0.0187 | 64.47 | 0 | 0 | 0 | 0 | 1 | 0 | )*0 | 0 | 2 | 28186800 | 177 | 0 | 0 | 0 | 0 | 0 | 0 | 0 | 0
47 | 28186824 | 28186784 | 27290346 | 1 | 1 | 1 | 3 | 08.3.03.06-0002 | ТССЦ Республики Крым (ред. 2017), 08.3.03.06-0002, Приказ Минстроя России от 28.09.2017 г. № 1397/пр | Проволока горячекатаная в мотках, диаметром 6,3-6,5 мм | 1348 | 1009 | т | т | 1000 | 3e-05 | 4751.12 | 0 | 0 | 0 | 0 | 1 | 0 | )*0 | 0 | 2 | 28186801 | 178 | 0 | 0 | 0 | 0 | 0 | 0 | 0 | 0
47 | 28186825 | 28186784 | 27291107 | 1 | 1 | 1 | 3 | 08.3.11.01-0091 | ТССЦ Республики Крым (ред. 2017), 08.3.11.01-0091, Приказ Минстроя России от 28.09.2017 г. № 1397/пр | Швеллеры № 40 из стали марки Ст0 | 1348 | 1009 | т | т | 1000 | 0.00194 | 6246.56 | 0 | 0 | 0 | 0 | 1 | 0 | )*0 | 0 | 2 | 28186802 | 179 | 0 | 0 | 0 | 0 | 0 | 0 | 0 | 0
47 | 28186826 | 28186784 | 27295014 | 1 | 1 | 1 | 3 | 11.1.03.01-0077 | ТССЦ Республики Крым (ред. 2017), 11.1.03.01-0077, Приказ Минстроя России от 28.09.2017 г. № 1397/пр | Бруски обрезные хвойных пород длиной 4-6,5 м, шириной 75-150 мм, толщиной 40-75 мм, I сорта | 1339 | 1007 | м3 | м3 | 1 | 0.00103 | 1793.05 | 0 | 0 | 0 | 0 | 1 | 0 | )*0 | 0 | 2 | 28186803 | 180 | 0 | 0 | 0 | 0 | 0 | 0 | 0 | 0
47 | 28186827 | 28186784 | 27302856 | 1 | 1 | 1 | 3 | 14.4.01.01-0003 | ТССЦ Республики Крым (ред. 2017), 14.4.01.01-0003, Приказ Минстроя России от 28.09.2017 г. № 1396/пр | Грунтовка ГФ-021 красно-коричневая | 1348 | 1009 | т | т | 1000 | 0.00031 | 12560.85 | 0 | 0 | 0 | 0 | 1 | 0 | )*0 | 0 | 2 | 28186804 | 181 | 0 | 0 | 0 | 0 | 0 | 0 | 0 | 0
47 | 28186828 | 28186784 | 27304116 | 1 | 1 | 1 | 3 | 14.5.09.07-0029 | ТССЦ Республики Крым (ред. 2017), 14.5.09.07-0029, Приказ Минстроя России от 28.09.2017 г. № 1396/пр | Растворитель марки Р-4 | 1348 | 1009 | т | т | 1000 | 0.0006 | 11149.43 | 0 | 0 | 0 | 0 | 1 | 0 | )*0 | 0 | 2 | 28186805 | 182 | 0 | 0 | 0 | 0 | 0 | 0 | 0 | 0
48 | 28186842 | 28186829 | 27437002 | 1 | 1 | 1 | 1 | 1-100-40-82 |  | Рабочий среднего разряда 4 | 1191 | 1013 | чел.-ч. | чел.-ч. | 1 | 167 | 0 | 0 | 0 | 8.59 | 0 | 1 | 1 | )*0,3 | 50.1 | 2 | 28186830 | 183 | 0 | 0 | 0 | 0 | 0 | 0 | 0 | 0
48 | 28186843 | 28186829 | 27430841 | 1 | 1 | 1 | 1 | 4-100-00-82 |  | Затраты труда машинистов | 1191 | 1013 | чел.-ч. | чел.-ч. | 1 | 21.12 | 0 | 0 | 0 | 0 | 0 | 1 | 2 | )*0,3 | 6.336 | 2 | 28186831 | 184 | 0 | 0 | 0 | 0 | 0 | 0 | 0 | 0
48 | 28186844 | 28186829 | 27348001 | 1 | 1 | 1 | 2 | 91.05.05-014 | ТСЭМ Республики Крым (ред. 2017), 91.05.05-014, Приказ Минстроя России от 28.09.2017 г. № 1296/пр | Краны на автомобильном ходу, грузоподъемность 10 т | 1368 | 1011 | маш.-ч | маш.-ч | 1 | 13.08 | 0 | 112.77 | 11.84 | 0 | 0 | 1 | 0 | )*0,3 | 3.924 | 2 | 28186832 | 185 | 0 | 0 | 0 | 0 | 0 | 0 | 0 | 0
48 | 28186845 | 28186829 | 27348885 | 1 | 1 | 1 | 2 | 91.10.01-002 | ТСЭМ Республики Крым (ред. 2017), 91.10.01-002, Приказ Минстроя России от 28.09.2017 г. № 1296/пр | Агрегаты наполнительно-опрессовочные до 300 м3/ч | 1368 | 1011 | маш.-ч | маш.-ч | 1 | 7.77 | 0 | 298.48 | 10.13 | 0 | 0 | 1 | 0 | )*0,3 | 2.331 | 2 | 28186833 | 186 | 0 | 0 | 0 | 0 | 0 | 0 | 0 | 0
48 | 28186846 | 28186829 | 27349183 | 1 | 1 | 1 | 2 | 91.14.04-001 | ТСЭМ Республики Крым (ред. 2017), 91.14.04-001, Приказ Минстроя России от 28.09.2017 г. № 1296/пр | Тягачи седельные, грузоподъемность 12 т | 1368 | 1011 | маш.-ч | маш.-ч | 1 | 0.27 | 0 | 127.86 | 11.84 | 0 | 0 | 1 | 0 | )*0,3 | 0.081 | 2 | 28186834 | 187 | 0 | 0 | 0 | 0 | 0 | 0 | 0 | 0
48 | 28186847 | 28186829 | 27349192 | 1 | 1 | 1 | 2 | 91.14.05-011 | ТСЭМ Республики Крым (ред. 2017), 91.14.05-011, Приказ Минстроя России от 28.09.2017 г. № 1296/пр | Полуприцепы общего назначения, грузоподъемность 12 т | 1368 | 1011 | маш.-ч | маш.-ч | 1 | 0.27 | 0 | 12 | 0 | 0 | 0 | 1 | 0 | )*0,3 | 0.081 | 2 | 28186835 | 188 | 0 | 0 | 0 | 0 | 0 | 0 | 0 | 0
48 | 28186848 | 28186829 | 27349462 | 1 | 1 | 1 | 2 | 91.17.04-233 | ТСЭМ Республики Крым (ред. 2017), 91.17.04-233, Приказ Минстроя России от 28.09.2017 г. № 1296/пр | Установки для сварки ручной дуговой (постоянного тока) | 1368 | 1011 | маш.-ч | маш.-ч | 1 | 31.07 | 0 | 8.68 | 0 | 0 | 0 | 1 | 0 | )*0,3 | 9.321 | 2 | 28186836 | 189 | 0 | 0 | 0 | 0 | 0 | 0 | 0 | 0
48 | 28186849 | 28186829 | 27262805 | 1 | 1 | 1 | 3 | 01.3.02.08-0001 | ТССЦ Республики Крым (ред. 2017), 01.3.02.08-0001, Приказ Минстроя России от 28.09.2017 г. № 1346/пр | Кислород технический газообразный | 1339 | 1007 | м3 | м3 | 1 | 4 | 8.79 | 0 | 0 | 0 | 0 | 1 | 0 | )*0 | 0 | 2 | 28186837 | 190 | 0 | 0 | 0 | 0 | 0 | 0 | 0 | 0
48 | 28186850 | 28186829 | 27262812 | 1 | 1 | 1 | 3 | 01.3.02.09-0022 | ТССЦ Республики Крым (ред. 2017), 01.3.02.09-0022, Приказ Минстроя России от 28.09.2017 г. № 1346/пр | Пропан-бутан, смесь техническая | 1346 | 1009 | кг | кг | 1 | 1.1 | 4.47 | 0 | 0 | 0 | 0 | 1 | 0 | )*0 | 0 | 2 | 28186838 | 191 | 0 | 0 | 0 | 0 | 0 | 0 | 0 | 0
48 | 28186851 | 28186829 | 27264508 | 1 | 1 | 1 | 3 | 01.7.03.01-0002 | ТССЦ Республики Крым (ред. 2017), 01.7.03.01-0002, Приказ Минстроя России от 28.09.2017 г. № 1346/пр | Вода водопроводная | 1339 | 1007 | м3 | м3 | 1 | 2 | 3.15 | 0 | 0 | 0 | 0 | 1 | 0 | )*0 | 0 | 2 | 28186839 | 192 | 0 | 0 | 0 | 0 | 0 | 0 | 0 | 0
48 | 28186852 | 28186829 | 27266048 | 1 | 1 | 1 | 3 | 01.7.11.07-0041 | ТССЦ Республики Крым (ред. 2017), 01.7.11.07-0041, Приказ Минстроя России от 28.09.2017 г. № 1346/пр | Электроды диаметром 4 мм Э55 | 1348 | 1009 | т | т | 1000 | 0.013 | 13245.25 | 0 | 0 | 0 | 0 | 1 | 0 | )*0 | 0 | 2 | 28186840 | 193 | 0 | 0 | 0 | 0 | 0 | 0 | 0 | 0
48 | 28186853 | 28186829 | 27258858 | 21 | 1 | 1 | 3 | 999-0005 |  | Масса оборудования | 1346 | 1009 | кг | кг | 1 | 1820 | 0 | 0 | 0 | 0 | 0 | 0 | 0 | )*0 | 0 | 3 | -1 |  | 0 | 0 | 0 | 0 | 0 | 0 | 0 | 0
48 | 28186854 | 28186829 | 27258857 | 21 | 1 | 1 | 3 | 999-9950 |  | Вспомогательные ненормируемые материалы (2% от ОЗП) | 1374 | 1013 | РУБ | РУБ | 1 | 28.69 | 1 | 0 | 0 | 0 | 0 | 1 | 0 | )*0 | 0 | 2 | 28186841 | 194 | 0 | 0 | 0 | 0 | 0 | 0 | 0 | 0
49 | 28186842 | 28186829 | 27437002 | 1 | 1 | 1 | 1 | 1-100-40-82 |  | Рабочий среднего разряда 4 | 1191 | 1013 | чел.-ч. | чел.-ч. | 1 | 167 | 0 | 0 | 0 | 8.59 | 0 | 1 | 1 | )*0,3 | 50.1 | 2 | 28186830 | 195 | 0 | 0 | 0 | 0 | 0 | 0 | 0 | 0
49 | 28186843 | 28186829 | 27430841 | 1 | 1 | 1 | 1 | 4-100-00-82 |  | Затраты труда машинистов | 1191 | 1013 | чел.-ч. | чел.-ч. | 1 | 21.12 | 0 | 0 | 0 | 0 | 0 | 1 | 2 | )*0,3 | 6.336 | 2 | 28186831 | 196 | 0 | 0 | 0 | 0 | 0 | 0 | 0 | 0
49 | 28186844 | 28186829 | 27348001 | 1 | 1 | 1 | 2 | 91.05.05-014 | ТСЭМ Республики Крым (ред. 2017), 91.05.05-014, Приказ Минстроя России от 28.09.2017 г. № 1296/пр | Краны на автомобильном ходу, грузоподъемность 10 т | 1368 | 1011 | маш.-ч | маш.-ч | 1 | 13.08 | 0 | 112.77 | 11.84 | 0 | 0 | 1 | 0 | )*0,3 | 3.924 | 2 | 28186832 | 197 | 0 | 0 | 0 | 0 | 0 | 0 | 0 | 0
49 | 28186845 | 28186829 | 27348885 | 1 | 1 | 1 | 2 | 91.10.01-002 | ТСЭМ Республики Крым (ред. 2017), 91.10.01-002, Приказ Минстроя России от 28.09.2017 г. № 1296/пр | Агрегаты наполнительно-опрессовочные до 300 м3/ч | 1368 | 1011 | маш.-ч | маш.-ч | 1 | 7.77 | 0 | 298.48 | 10.13 | 0 | 0 | 1 | 0 | )*0,3 | 2.331 | 2 | 28186833 | 198 | 0 | 0 | 0 | 0 | 0 | 0 | 0 | 0
49 | 28186846 | 28186829 | 27349183 | 1 | 1 | 1 | 2 | 91.14.04-001 | ТСЭМ Республики Крым (ред. 2017), 91.14.04-001, Приказ Минстроя России от 28.09.2017 г. № 1296/пр | Тягачи седельные, грузоподъемность 12 т | 1368 | 1011 | маш.-ч | маш.-ч | 1 | 0.27 | 0 | 127.86 | 11.84 | 0 | 0 | 1 | 0 | )*0,3 | 0.081 | 2 | 28186834 | 199 | 0 | 0 | 0 | 0 | 0 | 0 | 0 | 0
49 | 28186847 | 28186829 | 27349192 | 1 | 1 | 1 | 2 | 91.14.05-011 | ТСЭМ Республики Крым (ред. 2017), 91.14.05-011, Приказ Минстроя России от 28.09.2017 г. № 1296/пр | Полуприцепы общего назначения, грузоподъемность 12 т | 1368 | 1011 | маш.-ч | маш.-ч | 1 | 0.27 | 0 | 12 | 0 | 0 | 0 | 1 | 0 | )*0,3 | 0.081 | 2 | 28186835 | 200 | 0 | 0 | 0 | 0 | 0 | 0 | 0 | 0
49 | 28186848 | 28186829 | 27349462 | 1 | 1 | 1 | 2 | 91.17.04-233 | ТСЭМ Республики Крым (ред. 2017), 91.17.04-233, Приказ Минстроя России от 28.09.2017 г. № 1296/пр | Установки для сварки ручной дуговой (постоянного тока) | 1368 | 1011 | маш.-ч | маш.-ч | 1 | 31.07 | 0 | 8.68 | 0 | 0 | 0 | 1 | 0 | )*0,3 | 9.321 | 2 | 28186836 | 201 | 0 | 0 | 0 | 0 | 0 | 0 | 0 | 0
49 | 28186849 | 28186829 | 27262805 | 1 | 1 | 1 | 3 | 01.3.02.08-0001 | ТССЦ Республики Крым (ред. 2017), 01.3.02.08-0001, Приказ Минстроя России от 28.09.2017 г. № 1346/пр | Кислород технический газообразный | 1339 | 1007 | м3 | м3 | 1 | 4 | 8.79 | 0 | 0 | 0 | 0 | 1 | 0 | )*0 | 0 | 2 | 28186837 | 202 | 0 | 0 | 0 | 0 | 0 | 0 | 0 | 0
49 | 28186850 | 28186829 | 27262812 | 1 | 1 | 1 | 3 | 01.3.02.09-0022 | ТССЦ Республики Крым (ред. 2017), 01.3.02.09-0022, Приказ Минстроя России от 28.09.2017 г. № 1346/пр | Пропан-бутан, смесь техническая | 1346 | 1009 | кг | кг | 1 | 1.1 | 4.47 | 0 | 0 | 0 | 0 | 1 | 0 | )*0 | 0 | 2 | 28186838 | 203 | 0 | 0 | 0 | 0 | 0 | 0 | 0 | 0
49 | 28186851 | 28186829 | 27264508 | 1 | 1 | 1 | 3 | 01.7.03.01-0002 | ТССЦ Республики Крым (ред. 2017), 01.7.03.01-0002, Приказ Минстроя России от 28.09.2017 г. № 1346/пр | Вода водопроводная | 1339 | 1007 | м3 | м3 | 1 | 2 | 3.15 | 0 | 0 | 0 | 0 | 1 | 0 | )*0 | 0 | 2 | 28186839 | 204 | 0 | 0 | 0 | 0 | 0 | 0 | 0 | 0
49 | 28186852 | 28186829 | 27266048 | 1 | 1 | 1 | 3 | 01.7.11.07-0041 | ТССЦ Республики Крым (ред. 2017), 01.7.11.07-0041, Приказ Минстроя России от 28.09.2017 г. № 1346/пр | Электроды диаметром 4 мм Э55 | 1348 | 1009 | т | т | 1000 | 0.013 | 13245.25 | 0 | 0 | 0 | 0 | 1 | 0 | )*0 | 0 | 2 | 28186840 | 205 | 0 | 0 | 0 | 0 | 0 | 0 | 0 | 0
49 | 28186853 | 28186829 | 27258858 | 21 | 1 | 1 | 3 | 999-0005 |  | Масса оборудования | 1346 | 1009 | кг | кг | 1 | 1820 | 0 | 0 | 0 | 0 | 0 | 0 | 0 | )*0 | 0 | 3 | -1 |  | 0 | 0 | 0 | 0 | 0 | 0 | 0 | 0
49 | 28186854 | 28186829 | 27258857 | 21 | 1 | 1 | 3 | 999-9950 |  | Вспомогательные ненормируемые материалы (2% от ОЗП) | 1374 | 1013 | РУБ | РУБ | 1 | 28.69 | 1 | 0 | 0 | 0 | 0 | 1 | 0 | )*0 | 0 | 2 | 28186841 | 206 | 0 | 0 | 0 | 0 | 0 | 0 | 0 | 0
84 | 28186871 | 28186855 | 27430843 | 1 | 1 | 1 | 1 | 1-100-38-82 |  | Рабочий среднего разряда 3.8 | 1191 | 1013 | чел.-ч. | чел.-ч. | 1 | 247 | 0 | 0 | 0 | 8.4 | 0 | 1 | 1 |  | 247 | 2 | 28186856 | 207 | 0 | 0 | 0 | 0 | 0 | 0 | 0 | 0
84 | 28186872 | 28186855 | 27430841 | 1 | 1 | 1 | 1 | 4-100-00-82 |  | Затраты труда машинистов | 1191 | 1013 | чел.-ч. | чел.-ч. | 1 | 5.78 | 0 | 0 | 0 | 0 | 0 | 1 | 2 |  | 5.78 | 2 | 28186857 | 208 | 0 | 0 | 0 | 0 | 0 | 0 | 0 | 0
84 | 28186873 | 28186855 | 27348001 | 1 | 1 | 1 | 2 | 91.05.05-014 | ТСЭМ Республики Крым (ред. 2017), 91.05.05-014, Приказ Минстроя России от 28.09.2017 г. № 1296/пр | Краны на автомобильном ходу, грузоподъемность 10 т | 1368 | 1011 | маш.-ч | маш.-ч | 1 | 4.73 | 0 | 112.77 | 11.84 | 0 | 0 | 1 | 0 |  | 4.73 | 2 | 28186858 | 209 | 0 | 0 | 0 | 0 | 0 | 0 | 0 | 0
84 | 28186874 | 28186855 | 27348188 | 1 | 1 | 1 | 2 | 91.06.03-062 | ТСЭМ Республики Крым (ред. 2017), 91.06.03-062, Приказ Минстроя России от 28.09.2017 г. № 1296/пр | Лебедки электрические тяговым усилием до 31,39 кН (3,2 т) | 1368 | 1011 | маш.-ч | маш.-ч | 1 | 12.9 | 0 | 6.99 | 0 | 0 | 0 | 1 | 0 |  | 12.9 | 2 | 28186859 | 210 | 0 | 0 | 0 | 0 | 0 | 0 | 0 | 0
84 | 28186875 | 28186855 | 27349183 | 1 | 1 | 1 | 2 | 91.14.04-001 | ТСЭМ Республики Крым (ред. 2017), 91.14.04-001, Приказ Минстроя России от 28.09.2017 г. № 1296/пр | Тягачи седельные, грузоподъемность 12 т | 1368 | 1011 | маш.-ч | маш.-ч | 1 | 0.13 | 0 | 127.86 | 11.84 | 0 | 0 | 1 | 0 |  | 0.13 | 2 | 28186860 | 211 | 0 | 0 | 0 | 0 | 0 | 0 | 0 | 0
84 | 28186876 | 28186855 | 27349192 | 1 | 1 | 1 | 2 | 91.14.05-011 | ТСЭМ Республики Крым (ред. 2017), 91.14.05-011, Приказ Минстроя России от 28.09.2017 г. № 1296/пр | Полуприцепы общего назначения, грузоподъемность 12 т | 1368 | 1011 | маш.-ч | маш.-ч | 1 | 0.13 | 0 | 12 | 0 | 0 | 0 | 1 | 0 |  | 0.13 | 2 | 28186861 | 212 | 0 | 0 | 0 | 0 | 0 | 0 | 0 | 0
84 | 28186877 | 28186855 | 27349322 | 1 | 1 | 1 | 2 | 91.17.02-032 | ТСЭМ Республики Крым (ред. 2017), 91.17.02-032, Приказ Минстроя России от 28.09.2017 г. № 1296/пр | Дефектоскопы ультразвуковые | 1368 | 1011 | маш.-ч | маш.-ч | 1 | 3.58 | 0 | 7.52 | 0 | 0 | 0 | 1 | 0 |  | 3.58 | 2 | 28186862 | 213 | 0 | 0 | 0 | 0 | 0 | 0 | 0 | 0
84 | 28186878 | 28186855 | 27349462 | 1 | 1 | 1 | 2 | 91.17.04-233 | ТСЭМ Республики Крым (ред. 2017), 91.17.04-233, Приказ Минстроя России от 28.09.2017 г. № 1296/пр | Установки для сварки ручной дуговой (постоянного тока) | 1368 | 1011 | маш.-ч | маш.-ч | 1 | 16.1 | 0 | 8.68 | 0 | 0 | 0 | 1 | 0 |  | 16.1 | 2 | 28186863 | 214 | 0 | 0 | 0 | 0 | 0 | 0 | 0 | 0
84 | 28186879 | 28186855 | 27349486 | 1 | 1 | 1 | 2 | 91.18.01-012 | ТСЭМ Республики Крым (ред. 2017), 91.18.01-012, Приказ Минстроя России от 28.09.2017 г. № 1296/пр | Компрессоры передвижные с электродвигателем давлением 600 кПа (6 ат), производительность до 3,5 м3/мин | 1368 | 1011 | маш.-ч | маш.-ч | 1 | 75.4 | 0 | 32.76 | 0 | 0 | 0 | 1 | 0 |  | 75.4 | 2 | 28186864 | 215 | 0 | 0 | 0 | 0 | 0 | 0 | 0 | 0
84 | 28186880 | 28186855 | 27350107 | 1 | 1 | 1 | 2 | 91.21.19-033 | ТСЭМ Республики Крым (ред. 2017), 91.21.19-033, Приказ Минстроя России от 28.09.2017 г. № 1296/пр | Станок токарно-винторезный | 1368 | 1011 | маш.-ч | маш.-ч | 1 | 0.92 | 0 | 18.49 | 10.13 | 0 | 0 | 1 | 0 |  | 0.92 | 2 | 28186865 | 216 | 0 | 0 | 0 | 0 | 0 | 0 | 0 | 0
84 | 28186881 | 28186855 | 27262805 | 1 | 1 | 1 | 3 | 01.3.02.08-0001 | ТССЦ Республики Крым (ред. 2017), 01.3.02.08-0001, Приказ Минстроя России от 28.09.2017 г. № 1346/пр | Кислород технический газообразный | 1339 | 1007 | м3 | м3 | 1 | 22.9 | 8.79 | 0 | 0 | 0 | 0 | 1 | 0 |  | 22.9 | 2 | 28186866 | 217 | 0 | 0 | 0 | 0 | 0 | 0 | 0 | 0
84 | 28186882 | 28186855 | 27262812 | 1 | 1 | 1 | 3 | 01.3.02.09-0022 | ТССЦ Республики Крым (ред. 2017), 01.3.02.09-0022, Приказ Минстроя России от 28.09.2017 г. № 1346/пр | Пропан-бутан, смесь техническая | 1346 | 1009 | кг | кг | 1 | 12.2 | 4.47 | 0 | 0 | 0 | 0 | 1 | 0 |  | 12.2 | 2 | 28186867 | 218 | 0 | 0 | 0 | 0 | 0 | 0 | 0 | 0
84 | 28186883 | 28186855 | 27266047 | 1 | 1 | 1 | 3 | 01.7.11.07-0040 | ТССЦ Республики Крым (ред. 2017), 01.7.11.07-0040, Приказ Минстроя России от 28.09.2017 г. № 1346/пр | Электроды диаметром 4 мм Э50А | 1348 | 1009 | т | т | 1000 | 0.0074 | 12824.48 | 0 | 0 | 0 | 0 | 1 | 0 |  | 0.0074 | 2 | 28186868 | 219 | 0 | 0 | 0 | 0 | 0 | 0 | 0 | 0
84 | 28186884 | 28186855 | 27287737 | 1 | 1 | 1 | 3 | 07.2.07.04-0011 | ТССЦ Республики Крым (ред. 2017), 07.2.07.04-0011, Приказ Минстроя России от 28.09.2017 г. № 1397/пр | Прочие индивидуальные сварные конструкции, масса сборочной единицы до 0,1 т | 1348 | 1009 | т | т | 1000 | 0.01 | 10175.83 | 0 | 0 | 0 | 0 | 1 | 0 |  | 0.01 | 2 | 28186869 | 220 | 0 | 0 | 0 | 0 | 0 | 0 | 0 | 0
84 | 28186885 | 28186855 | 27258857 | 21 | 1 | 1 | 3 | 999-9950 |  | Вспомогательные ненормируемые материалы (2% от ОЗП) | 1374 | 1013 | РУБ | РУБ | 1 | 41.5 | 1 | 0 | 0 | 0 | 0 | 1 | 0 |  | 41.5 | 2 | 28186870 | 221 | 0 | 0 | 0 | 0 | 0 | 0 | 0 | 0
85 | 28186871 | 28186855 | 27430843 | 1 | 1 | 1 | 1 | 1-100-38-82 |  | Рабочий среднего разряда 3.8 | 1191 | 1013 | чел.-ч. | чел.-ч. | 1 | 247 | 0 | 0 | 0 | 8.4 | 0 | 1 | 1 |  | 247 | 2 | 28186856 | 222 | 0 | 0 | 0 | 0 | 0 | 0 | 0 | 0
85 | 28186872 | 28186855 | 27430841 | 1 | 1 | 1 | 1 | 4-100-00-82 |  | Затраты труда машинистов | 1191 | 1013 | чел.-ч. | чел.-ч. | 1 | 5.78 | 0 | 0 | 0 | 0 | 0 | 1 | 2 |  | 5.78 | 2 | 28186857 | 223 | 0 | 0 | 0 | 0 | 0 | 0 | 0 | 0
85 | 28186873 | 28186855 | 27348001 | 1 | 1 | 1 | 2 | 91.05.05-014 | ТСЭМ Республики Крым (ред. 2017), 91.05.05-014, Приказ Минстроя России от 28.09.2017 г. № 1296/пр | Краны на автомобильном ходу, грузоподъемность 10 т | 1368 | 1011 | маш.-ч | маш.-ч | 1 | 4.73 | 0 | 112.77 | 11.84 | 0 | 0 | 1 | 0 |  | 4.73 | 2 | 28186858 | 224 | 0 | 0 | 0 | 0 | 0 | 0 | 0 | 0
85 | 28186874 | 28186855 | 27348188 | 1 | 1 | 1 | 2 | 91.06.03-062 | ТСЭМ Республики Крым (ред. 2017), 91.06.03-062, Приказ Минстроя России от 28.09.2017 г. № 1296/пр | Лебедки электрические тяговым усилием до 31,39 кН (3,2 т) | 1368 | 1011 | маш.-ч | маш.-ч | 1 | 12.9 | 0 | 6.99 | 0 | 0 | 0 | 1 | 0 |  | 12.9 | 2 | 28186859 | 225 | 0 | 0 | 0 | 0 | 0 | 0 | 0 | 0
85 | 28186875 | 28186855 | 27349183 | 1 | 1 | 1 | 2 | 91.14.04-001 | ТСЭМ Республики Крым (ред. 2017), 91.14.04-001, Приказ Минстроя России от 28.09.2017 г. № 1296/пр | Тягачи седельные, грузоподъемность 12 т | 1368 | 1011 | маш.-ч | маш.-ч | 1 | 0.13 | 0 | 127.86 | 11.84 | 0 | 0 | 1 | 0 |  | 0.13 | 2 | 28186860 | 226 | 0 | 0 | 0 | 0 | 0 | 0 | 0 | 0
85 | 28186876 | 28186855 | 27349192 | 1 | 1 | 1 | 2 | 91.14.05-011 | ТСЭМ Республики Крым (ред. 2017), 91.14.05-011, Приказ Минстроя России от 28.09.2017 г. № 1296/пр | Полуприцепы общего назначения, грузоподъемность 12 т | 1368 | 1011 | маш.-ч | маш.-ч | 1 | 0.13 | 0 | 12 | 0 | 0 | 0 | 1 | 0 |  | 0.13 | 2 | 28186861 | 227 | 0 | 0 | 0 | 0 | 0 | 0 | 0 | 0
85 | 28186877 | 28186855 | 27349322 | 1 | 1 | 1 | 2 | 91.17.02-032 | ТСЭМ Республики Крым (ред. 2017), 91.17.02-032, Приказ Минстроя России от 28.09.2017 г. № 1296/пр | Дефектоскопы ультразвуковые | 1368 | 1011 | маш.-ч | маш.-ч | 1 | 3.58 | 0 | 7.52 | 0 | 0 | 0 | 1 | 0 |  | 3.58 | 2 | 28186862 | 228 | 0 | 0 | 0 | 0 | 0 | 0 | 0 | 0
85 | 28186878 | 28186855 | 27349462 | 1 | 1 | 1 | 2 | 91.17.04-233 | ТСЭМ Республики Крым (ред. 2017), 91.17.04-233, Приказ Минстроя России от 28.09.2017 г. № 1296/пр | Установки для сварки ручной дуговой (постоянного тока) | 1368 | 1011 | маш.-ч | маш.-ч | 1 | 16.1 | 0 | 8.68 | 0 | 0 | 0 | 1 | 0 |  | 16.1 | 2 | 28186863 | 229 | 0 | 0 | 0 | 0 | 0 | 0 | 0 | 0
85 | 28186879 | 28186855 | 27349486 | 1 | 1 | 1 | 2 | 91.18.01-012 | ТСЭМ Республики Крым (ред. 2017), 91.18.01-012, Приказ Минстроя России от 28.09.2017 г. № 1296/пр | Компрессоры передвижные с электродвигателем давлением 600 кПа (6 ат), производительность до 3,5 м3/мин | 1368 | 1011 | маш.-ч | маш.-ч | 1 | 75.4 | 0 | 32.76 | 0 | 0 | 0 | 1 | 0 |  | 75.4 | 2 | 28186864 | 230 | 0 | 0 | 0 | 0 | 0 | 0 | 0 | 0
85 | 28186880 | 28186855 | 27350107 | 1 | 1 | 1 | 2 | 91.21.19-033 | ТСЭМ Республики Крым (ред. 2017), 91.21.19-033, Приказ Минстроя России от 28.09.2017 г. № 1296/пр | Станок токарно-винторезный | 1368 | 1011 | маш.-ч | маш.-ч | 1 | 0.92 | 0 | 18.49 | 10.13 | 0 | 0 | 1 | 0 |  | 0.92 | 2 | 28186865 | 231 | 0 | 0 | 0 | 0 | 0 | 0 | 0 | 0
85 | 28186881 | 28186855 | 27262805 | 1 | 1 | 1 | 3 | 01.3.02.08-0001 | ТССЦ Республики Крым (ред. 2017), 01.3.02.08-0001, Приказ Минстроя России от 28.09.2017 г. № 1346/пр | Кислород технический газообразный | 1339 | 1007 | м3 | м3 | 1 | 22.9 | 8.79 | 0 | 0 | 0 | 0 | 1 | 0 |  | 22.9 | 2 | 28186866 | 232 | 0 | 0 | 0 | 0 | 0 | 0 | 0 | 0
85 | 28186882 | 28186855 | 27262812 | 1 | 1 | 1 | 3 | 01.3.02.09-0022 | ТССЦ Республики Крым (ред. 2017), 01.3.02.09-0022, Приказ Минстроя России от 28.09.2017 г. № 1346/пр | Пропан-бутан, смесь техническая | 1346 | 1009 | кг | кг | 1 | 12.2 | 4.47 | 0 | 0 | 0 | 0 | 1 | 0 |  | 12.2 | 2 | 28186867 | 233 | 0 | 0 | 0 | 0 | 0 | 0 | 0 | 0
85 | 28186883 | 28186855 | 27266047 | 1 | 1 | 1 | 3 | 01.7.11.07-0040 | ТССЦ Республики Крым (ред. 2017), 01.7.11.07-0040, Приказ Минстроя России от 28.09.2017 г. № 1346/пр | Электроды диаметром 4 мм Э50А | 1348 | 1009 | т | т | 1000 | 0.0074 | 12824.48 | 0 | 0 | 0 | 0 | 1 | 0 |  | 0.0074 | 2 | 28186868 | 234 | 0 | 0 | 0 | 0 | 0 | 0 | 0 | 0
85 | 28186884 | 28186855 | 27287737 | 1 | 1 | 1 | 3 | 07.2.07.04-0011 | ТССЦ Республики Крым (ред. 2017), 07.2.07.04-0011, Приказ Минстроя России от 28.09.2017 г. № 1397/пр | Прочие индивидуальные сварные конструкции, масса сборочной единицы до 0,1 т | 1348 | 1009 | т | т | 1000 | 0.01 | 10175.83 | 0 | 0 | 0 | 0 | 1 | 0 |  | 0.01 | 2 | 28186869 | 235 | 0 | 0 | 0 | 0 | 0 | 0 | 0 | 0
85 | 28186885 | 28186855 | 27258857 | 21 | 1 | 1 | 3 | 999-9950 |  | Вспомогательные ненормируемые материалы (2% от ОЗП) | 1374 | 1013 | РУБ | РУБ | 1 | 41.5 | 1 | 0 | 0 | 0 | 0 | 1 | 0 |  | 41.5 | 2 | 28186870 | 236 | 0 | 0 | 0 | 0 | 0 | 0 | 0 | 0
86 | 28186907 | 28186886 | 27436141 | 1 | 1 | 1 | 1 | 1-100-49-82 |  | Рабочий среднего разряда 4.9 | 1191 | 1013 | чел.-ч. | чел.-ч. | 1 | 253 | 0 | 0 | 0 | 9.77 | 0 | 1 | 1 |  | 253 | 2 | 28186887 | 237 | 0 | 0 | 0 | 0 | 0 | 0 | 0 | 0
86 | 28186908 | 28186886 | 27430841 | 1 | 1 | 1 | 1 | 4-100-00-82 |  | Затраты труда машинистов | 1191 | 1013 | чел.-ч. | чел.-ч. | 1 | 5.85 | 0 | 0 | 0 | 0 | 0 | 1 | 2 |  | 5.85 | 2 | 28186888 | 238 | 0 | 0 | 0 | 0 | 0 | 0 | 0 | 0
86 | 28186909 | 28186886 | 27348013 | 1 | 1 | 1 | 2 | 91.05.06-007 | ТСЭМ Республики Крым (ред. 2017), 91.05.06-007, Приказ Минстроя России от 28.09.2017 г. № 1296/пр | Краны на гусеничном ходу, грузоподъемность 25 т | 1368 | 1011 | маш.-ч | маш.-ч | 1 | 4.75 | 0 | 113.19 | 11.84 | 0 | 0 | 1 | 0 |  | 4.75 | 2 | 28186889 | 239 | 0 | 0 | 0 | 0 | 0 | 0 | 0 | 0
86 | 28186910 | 28186886 | 27348188 | 1 | 1 | 1 | 2 | 91.06.03-062 | ТСЭМ Республики Крым (ред. 2017), 91.06.03-062, Приказ Минстроя России от 28.09.2017 г. № 1296/пр | Лебедки электрические тяговым усилием до 31,39 кН (3,2 т) | 1368 | 1011 | маш.-ч | маш.-ч | 1 | 11.9 | 0 | 6.99 | 0 | 0 | 0 | 1 | 0 |  | 11.9 | 2 | 28186890 | 240 | 0 | 0 | 0 | 0 | 0 | 0 | 0 | 0
86 | 28186911 | 28186886 | 27349183 | 1 | 1 | 1 | 2 | 91.14.04-001 | ТСЭМ Республики Крым (ред. 2017), 91.14.04-001, Приказ Минстроя России от 28.09.2017 г. № 1296/пр | Тягачи седельные, грузоподъемность 12 т | 1368 | 1011 | маш.-ч | маш.-ч | 1 | 0.18 | 0 | 127.86 | 11.84 | 0 | 0 | 1 | 0 |  | 0.18 | 2 | 28186891 | 241 | 0 | 0 | 0 | 0 | 0 | 0 | 0 | 0
86 | 28186912 | 28186886 | 27349192 | 1 | 1 | 1 | 2 | 91.14.05-011 | ТСЭМ Республики Крым (ред. 2017), 91.14.05-011, Приказ Минстроя России от 28.09.2017 г. № 1296/пр | Полуприцепы общего назначения, грузоподъемность 12 т | 1368 | 1011 | маш.-ч | маш.-ч | 1 | 0.18 | 0 | 12 | 0 | 0 | 0 | 1 | 0 |  | 0.18 | 2 | 28186892 | 242 | 0 | 0 | 0 | 0 | 0 | 0 | 0 | 0
86 | 28186913 | 28186886 | 27349322 | 1 | 1 | 1 | 2 | 91.17.02-032 | ТСЭМ Республики Крым (ред. 2017), 91.17.02-032, Приказ Минстроя России от 28.09.2017 г. № 1296/пр | Дефектоскопы ультразвуковые | 1368 | 1011 | маш.-ч | маш.-ч | 1 | 1.5 | 0 | 7.52 | 0 | 0 | 0 | 1 | 0 |  | 1.5 | 2 | 28186893 | 243 | 0 | 0 | 0 | 0 | 0 | 0 | 0 | 0
86 | 28186914 | 28186886 | 27349462 | 1 | 1 | 1 | 2 | 91.17.04-233 | ТСЭМ Республики Крым (ред. 2017), 91.17.04-233, Приказ Минстроя России от 28.09.2017 г. № 1296/пр | Установки для сварки ручной дуговой (постоянного тока) | 1368 | 1011 | маш.-ч | маш.-ч | 1 | 62.1 | 0 | 8.68 | 0 | 0 | 0 | 1 | 0 |  | 62.1 | 2 | 28186894 | 244 | 0 | 0 | 0 | 0 | 0 | 0 | 0 | 0
86 | 28186915 | 28186886 | 27349486 | 1 | 1 | 1 | 2 | 91.18.01-012 | ТСЭМ Республики Крым (ред. 2017), 91.18.01-012, Приказ Минстроя России от 28.09.2017 г. № 1296/пр | Компрессоры передвижные с электродвигателем давлением 600 кПа (6 ат), производительность до 3,5 м3/мин | 1368 | 1011 | маш.-ч | маш.-ч | 1 | 45.24 | 0 | 32.76 | 0 | 0 | 0 | 1 | 0 |  | 45.24 | 2 | 28186895 | 245 | 0 | 0 | 0 | 0 | 0 | 0 | 0 | 0
86 | 28186916 | 28186886 | 27350107 | 1 | 1 | 1 | 2 | 91.21.19-033 | ТСЭМ Республики Крым (ред. 2017), 91.21.19-033, Приказ Минстроя России от 28.09.2017 г. № 1296/пр | Станок токарно-винторезный | 1368 | 1011 | маш.-ч | маш.-ч | 1 | 0.92 | 0 | 18.49 | 10.13 | 0 | 0 | 1 | 0 |  | 0.92 | 2 | 28186896 | 246 | 0 | 0 | 0 | 0 | 0 | 0 | 0 | 0
86 | 28186917 | 28186886 | 27262440 | 1 | 1 | 1 | 3 | 01.1.02.08-0031 | ТССЦ Республики Крым (ред. 2017), 01.1.02.08-0031, Приказ Минстроя России от 28.09.2017 г. № 1346/пр | Прокладки паронитовые | 1346 | 1009 | кг | кг | 1 | 0.22 | 27.67 | 0 | 0 | 0 | 0 | 1 | 0 |  | 0.22 | 2 | 28186897 | 247 | 0 | 0 | 0 | 0 | 0 | 0 | 0 | 0
86 | 28186918 | 28186886 | 27262489 | 1 | 1 | 1 | 3 | 01.2.01.02-0031 | ТССЦ Республики Крым (ред. 2017), 01.2.01.02-0031, Приказ Минстроя России от 28.09.2017 г. № 1346/пр | Битумы нефтяные строительные изоляционные БНИ-IV-3, БНИ- IV, БНИ-V | 1348 | 1009 | т | т | 1000 | 0.004 | 1778.75 | 0 | 0 | 0 | 0 | 1 | 0 |  | 0.004 | 2 | 28186898 | 248 | 0 | 0 | 0 | 0 | 0 | 0 | 0 | 0
86 | 28186919 | 28186886 | 27262783 | 1 | 1 | 1 | 3 | 01.3.02.02-0002 | ТССЦ Республики Крым (ред. 2017), 01.3.02.02-0002, Приказ Минстроя России от 28.09.2017 г. № 1346/пр | Аргон газообразный, сорт высший | 1339 | 1007 | м3 | м3 | 1 | 5.07 | 23.41 | 0 | 0 | 0 | 0 | 1 | 0 |  | 5.07 | 2 | 28186899 | 249 | 0 | 0 | 0 | 0 | 0 | 0 | 0 | 0
86 | 28186920 | 28186886 | 27262805 | 1 | 1 | 1 | 3 | 01.3.02.08-0001 | ТССЦ Республики Крым (ред. 2017), 01.3.02.08-0001, Приказ Минстроя России от 28.09.2017 г. № 1346/пр | Кислород технический газообразный | 1339 | 1007 | м3 | м3 | 1 | 11.6 | 8.79 | 0 | 0 | 0 | 0 | 1 | 0 |  | 11.6 | 2 | 28186900 | 250 | 0 | 0 | 0 | 0 | 0 | 0 | 0 | 0
86 | 28186921 | 28186886 | 27262812 | 1 | 1 | 1 | 3 | 01.3.02.09-0022 | ТССЦ Республики Крым (ред. 2017), 01.3.02.09-0022, Приказ Минстроя России от 28.09.2017 г. № 1346/пр | Пропан-бутан, смесь техническая | 1346 | 1009 | кг | кг | 1 | 5.43 | 4.47 | 0 | 0 | 0 | 0 | 1 | 0 |  | 5.43 | 2 | 28186901 | 251 | 0 | 0 | 0 | 0 | 0 | 0 | 0 | 0
86 | 28186922 | 28186886 | 27263011 | 1 | 1 | 1 | 3 | 01.3.05.10-0005 | ТССЦ Республики Крым (ред. 2017), 01.3.05.10-0005, Приказ Минстроя России от 28.09.2017 г. № 1346/пр | Графит серебристый | 1346 | 1009 | кг | кг | 1 | 0.02 | 10.1 | 0 | 0 | 0 | 0 | 1 | 0 |  | 0.02 | 2 | 28186902 | 252 | 0 | 0 | 0 | 0 | 0 | 0 | 0 | 0
86 | 28186923 | 28186886 | 27266047 | 1 | 1 | 1 | 3 | 01.7.11.07-0040 | ТССЦ Республики Крым (ред. 2017), 01.7.11.07-0040, Приказ Минстроя России от 28.09.2017 г. № 1346/пр | Электроды диаметром 4 мм Э50А | 1348 | 1009 | т | т | 1000 | 0.03174 | 12824.48 | 0 | 0 | 0 | 0 | 1 | 0 |  | 0.03174 | 2 | 28186903 | 253 | 0 | 0 | 0 | 0 | 0 | 0 | 0 | 0
86 | 28186924 | 28186886 | 27287737 | 1 | 1 | 1 | 3 | 07.2.07.04-0011 | ТССЦ Республики Крым (ред. 2017), 07.2.07.04-0011, Приказ Минстроя России от 28.09.2017 г. № 1397/пр | Прочие индивидуальные сварные конструкции, масса сборочной единицы до 0,1 т | 1348 | 1009 | т | т | 1000 | 0.05 | 10175.83 | 0 | 0 | 0 | 0 | 1 | 0 |  | 0.05 | 2 | 28186904 | 254 | 0 | 0 | 0 | 0 | 0 | 0 | 0 | 0
86 | 28186925 | 28186886 | 27290753 | 1 | 1 | 1 | 3 | 08.3.08.02-0021 | ТССЦ Республики Крым (ред. 2017), 08.3.08.02-0021, Приказ Минстроя России от 28.09.2017 г. № 1397/пр | Сталь угловая 32х32 мм | 1348 | 1009 | т | т | 1000 | 0.05 | 5343.1 | 0 | 0 | 0 | 0 | 1 | 0 |  | 0.05 | 2 | 28186905 | 255 | 0 | 0 | 0 | 0 | 0 | 0 | 0 | 0
86 | 28186926 | 28186886 | 27258857 | 21 | 1 | 1 | 3 | 999-9950 |  | Вспомогательные ненормируемые материалы (2% от ОЗП) | 1374 | 1013 | РУБ | РУБ | 1 | 49.44 | 1 | 0 | 0 | 0 | 0 | 1 | 0 |  | 49.44 | 2 | 28186906 | 256 | 0 | 0 | 0 | 0 | 0 | 0 | 0 | 0
87 | 28186907 | 28186886 | 27436141 | 1 | 1 | 1 | 1 | 1-100-49-82 |  | Рабочий среднего разряда 4.9 | 1191 | 1013 | чел.-ч. | чел.-ч. | 1 | 253 | 0 | 0 | 0 | 9.77 | 0 | 1 | 1 |  | 253 | 2 | 28186887 | 257 | 0 | 0 | 0 | 0 | 0 | 0 | 0 | 0
87 | 28186908 | 28186886 | 27430841 | 1 | 1 | 1 | 1 | 4-100-00-82 |  | Затраты труда машинистов | 1191 | 1013 | чел.-ч. | чел.-ч. | 1 | 5.85 | 0 | 0 | 0 | 0 | 0 | 1 | 2 |  | 5.85 | 2 | 28186888 | 258 | 0 | 0 | 0 | 0 | 0 | 0 | 0 | 0
87 | 28186909 | 28186886 | 27348013 | 1 | 1 | 1 | 2 | 91.05.06-007 | ТСЭМ Республики Крым (ред. 2017), 91.05.06-007, Приказ Минстроя России от 28.09.2017 г. № 1296/пр | Краны на гусеничном ходу, грузоподъемность 25 т | 1368 | 1011 | маш.-ч | маш.-ч | 1 | 4.75 | 0 | 113.19 | 11.84 | 0 | 0 | 1 | 0 |  | 4.75 | 2 | 28186889 | 259 | 0 | 0 | 0 | 0 | 0 | 0 | 0 | 0
87 | 28186910 | 28186886 | 27348188 | 1 | 1 | 1 | 2 | 91.06.03-062 | ТСЭМ Республики Крым (ред. 2017), 91.06.03-062, Приказ Минстроя России от 28.09.2017 г. № 1296/пр | Лебедки электрические тяговым усилием до 31,39 кН (3,2 т) | 1368 | 1011 | маш.-ч | маш.-ч | 1 | 11.9 | 0 | 6.99 | 0 | 0 | 0 | 1 | 0 |  | 11.9 | 2 | 28186890 | 260 | 0 | 0 | 0 | 0 | 0 | 0 | 0 | 0
87 | 28186911 | 28186886 | 27349183 | 1 | 1 | 1 | 2 | 91.14.04-001 | ТСЭМ Республики Крым (ред. 2017), 91.14.04-001, Приказ Минстроя России от 28.09.2017 г. № 1296/пр | Тягачи седельные, грузоподъемность 12 т | 1368 | 1011 | маш.-ч | маш.-ч | 1 | 0.18 | 0 | 127.86 | 11.84 | 0 | 0 | 1 | 0 |  | 0.18 | 2 | 28186891 | 261 | 0 | 0 | 0 | 0 | 0 | 0 | 0 | 0
87 | 28186912 | 28186886 | 27349192 | 1 | 1 | 1 | 2 | 91.14.05-011 | ТСЭМ Республики Крым (ред. 2017), 91.14.05-011, Приказ Минстроя России от 28.09.2017 г. № 1296/пр | Полуприцепы общего назначения, грузоподъемность 12 т | 1368 | 1011 | маш.-ч | маш.-ч | 1 | 0.18 | 0 | 12 | 0 | 0 | 0 | 1 | 0 |  | 0.18 | 2 | 28186892 | 262 | 0 | 0 | 0 | 0 | 0 | 0 | 0 | 0
87 | 28186913 | 28186886 | 27349322 | 1 | 1 | 1 | 2 | 91.17.02-032 | ТСЭМ Республики Крым (ред. 2017), 91.17.02-032, Приказ Минстроя России от 28.09.2017 г. № 1296/пр | Дефектоскопы ультразвуковые | 1368 | 1011 | маш.-ч | маш.-ч | 1 | 1.5 | 0 | 7.52 | 0 | 0 | 0 | 1 | 0 |  | 1.5 | 2 | 28186893 | 263 | 0 | 0 | 0 | 0 | 0 | 0 | 0 | 0
87 | 28186914 | 28186886 | 27349462 | 1 | 1 | 1 | 2 | 91.17.04-233 | ТСЭМ Республики Крым (ред. 2017), 91.17.04-233, Приказ Минстроя России от 28.09.2017 г. № 1296/пр | Установки для сварки ручной дуговой (постоянного тока) | 1368 | 1011 | маш.-ч | маш.-ч | 1 | 62.1 | 0 | 8.68 | 0 | 0 | 0 | 1 | 0 |  | 62.1 | 2 | 28186894 | 264 | 0 | 0 | 0 | 0 | 0 | 0 | 0 | 0
87 | 28186915 | 28186886 | 27349486 | 1 | 1 | 1 | 2 | 91.18.01-012 | ТСЭМ Республики Крым (ред. 2017), 91.18.01-012, Приказ Минстроя России от 28.09.2017 г. № 1296/пр | Компрессоры передвижные с электродвигателем давлением 600 кПа (6 ат), производительность до 3,5 м3/мин | 1368 | 1011 | маш.-ч | маш.-ч | 1 | 45.24 | 0 | 32.76 | 0 | 0 | 0 | 1 | 0 |  | 45.24 | 2 | 28186895 | 265 | 0 | 0 | 0 | 0 | 0 | 0 | 0 | 0
87 | 28186916 | 28186886 | 27350107 | 1 | 1 | 1 | 2 | 91.21.19-033 | ТСЭМ Республики Крым (ред. 2017), 91.21.19-033, Приказ Минстроя России от 28.09.2017 г. № 1296/пр | Станок токарно-винторезный | 1368 | 1011 | маш.-ч | маш.-ч | 1 | 0.92 | 0 | 18.49 | 10.13 | 0 | 0 | 1 | 0 |  | 0.92 | 2 | 28186896 | 266 | 0 | 0 | 0 | 0 | 0 | 0 | 0 | 0
87 | 28186917 | 28186886 | 27262440 | 1 | 1 | 1 | 3 | 01.1.02.08-0031 | ТССЦ Республики Крым (ред. 2017), 01.1.02.08-0031, Приказ Минстроя России от 28.09.2017 г. № 1346/пр | Прокладки паронитовые | 1346 | 1009 | кг | кг | 1 | 0.22 | 27.67 | 0 | 0 | 0 | 0 | 1 | 0 |  | 0.22 | 2 | 28186897 | 267 | 0 | 0 | 0 | 0 | 0 | 0 | 0 | 0
87 | 28186918 | 28186886 | 27262489 | 1 | 1 | 1 | 3 | 01.2.01.02-0031 | ТССЦ Республики Крым (ред. 2017), 01.2.01.02-0031, Приказ Минстроя России от 28.09.2017 г. № 1346/пр | Битумы нефтяные строительные изоляционные БНИ-IV-3, БНИ- IV, БНИ-V | 1348 | 1009 | т | т | 1000 | 0.004 | 1778.75 | 0 | 0 | 0 | 0 | 1 | 0 |  | 0.004 | 2 | 28186898 | 268 | 0 | 0 | 0 | 0 | 0 | 0 | 0 | 0
87 | 28186919 | 28186886 | 27262783 | 1 | 1 | 1 | 3 | 01.3.02.02-0002 | ТССЦ Республики Крым (ред. 2017), 01.3.02.02-0002, Приказ Минстроя России от 28.09.2017 г. № 1346/пр | Аргон газообразный, сорт высший | 1339 | 1007 | м3 | м3 | 1 | 5.07 | 23.41 | 0 | 0 | 0 | 0 | 1 | 0 |  | 5.07 | 2 | 28186899 | 269 | 0 | 0 | 0 | 0 | 0 | 0 | 0 | 0
87 | 28186920 | 28186886 | 27262805 | 1 | 1 | 1 | 3 | 01.3.02.08-0001 | ТССЦ Республики Крым (ред. 2017), 01.3.02.08-0001, Приказ Минстроя России от 28.09.2017 г. № 1346/пр | Кислород технический газообразный | 1339 | 1007 | м3 | м3 | 1 | 11.6 | 8.79 | 0 | 0 | 0 | 0 | 1 | 0 |  | 11.6 | 2 | 28186900 | 270 | 0 | 0 | 0 | 0 | 0 | 0 | 0 | 0
87 | 28186921 | 28186886 | 27262812 | 1 | 1 | 1 | 3 | 01.3.02.09-0022 | ТССЦ Республики Крым (ред. 2017), 01.3.02.09-0022, Приказ Минстроя России от 28.09.2017 г. № 1346/пр | Пропан-бутан, смесь техническая | 1346 | 1009 | кг | кг | 1 | 5.43 | 4.47 | 0 | 0 | 0 | 0 | 1 | 0 |  | 5.43 | 2 | 28186901 | 271 | 0 | 0 | 0 | 0 | 0 | 0 | 0 | 0
87 | 28186922 | 28186886 | 27263011 | 1 | 1 | 1 | 3 | 01.3.05.10-0005 | ТССЦ Республики Крым (ред. 2017), 01.3.05.10-0005, Приказ Минстроя России от 28.09.2017 г. № 1346/пр | Графит серебристый | 1346 | 1009 | кг | кг | 1 | 0.02 | 10.1 | 0 | 0 | 0 | 0 | 1 | 0 |  | 0.02 | 2 | 28186902 | 272 | 0 | 0 | 0 | 0 | 0 | 0 | 0 | 0
87 | 28186923 | 28186886 | 27266047 | 1 | 1 | 1 | 3 | 01.7.11.07-0040 | ТССЦ Республики Крым (ред. 2017), 01.7.11.07-0040, Приказ Минстроя России от 28.09.2017 г. № 1346/пр | Электроды диаметром 4 мм Э50А | 1348 | 1009 | т | т | 1000 | 0.03174 | 12824.48 | 0 | 0 | 0 | 0 | 1 | 0 |  | 0.03174 | 2 | 28186903 | 273 | 0 | 0 | 0 | 0 | 0 | 0 | 0 | 0
87 | 28186924 | 28186886 | 27287737 | 1 | 1 | 1 | 3 | 07.2.07.04-0011 | ТССЦ Республики Крым (ред. 2017), 07.2.07.04-0011, Приказ Минстроя России от 28.09.2017 г. № 1397/пр | Прочие индивидуальные сварные конструкции, масса сборочной единицы до 0,1 т | 1348 | 1009 | т | т | 1000 | 0.05 | 10175.83 | 0 | 0 | 0 | 0 | 1 | 0 |  | 0.05 | 2 | 28186904 | 274 | 0 | 0 | 0 | 0 | 0 | 0 | 0 | 0
87 | 28186925 | 28186886 | 27290753 | 1 | 1 | 1 | 3 | 08.3.08.02-0021 | ТССЦ Республики Крым (ред. 2017), 08.3.08.02-0021, Приказ Минстроя России от 28.09.2017 г. № 1397/пр | Сталь угловая 32х32 мм | 1348 | 1009 | т | т | 1000 | 0.05 | 5343.1 | 0 | 0 | 0 | 0 | 1 | 0 |  | 0.05 | 2 | 28186905 | 275 | 0 | 0 | 0 | 0 | 0 | 0 | 0 | 0
87 | 28186926 | 28186886 | 27258857 | 21 | 1 | 1 | 3 | 999-9950 |  | Вспомогательные ненормируемые материалы (2% от ОЗП) | 1374 | 1013 | РУБ | РУБ | 1 | 49.44 | 1 | 0 | 0 | 0 | 0 | 1 | 0 |  | 49.44 | 2 | 28186906 | 276 | 0 | 0 | 0 | 0 | 0 | 0 | 0 | 0
88 | 28186940 | 28186927 | 27436209 | 1 | 1 | 1 | 1 | 1-100-45-82 |  | Рабочий среднего разряда 4.5 | 1191 | 1013 | чел.-ч. | чел.-ч. | 1 | 186 | 0 | 0 | 0 | 9.24 | 0 | 1 | 1 |  | 186 | 2 | 28186928 | 277 | 0 | 0 | 0 | 0 | 0 | 0 | 0 | 0
88 | 28186941 | 28186927 | 27430841 | 1 | 1 | 1 | 1 | 4-100-00-82 |  | Затраты труда машинистов | 1191 | 1013 | чел.-ч. | чел.-ч. | 1 | 4.46 | 0 | 0 | 0 | 0 | 0 | 1 | 2 |  | 4.46 | 2 | 28186929 | 278 | 0 | 0 | 0 | 0 | 0 | 0 | 0 | 0
88 | 28186942 | 28186927 | 27348001 | 1 | 1 | 1 | 2 | 91.05.05-014 | ТСЭМ Республики Крым (ред. 2017), 91.05.05-014, Приказ Минстроя России от 28.09.2017 г. № 1296/пр | Краны на автомобильном ходу, грузоподъемность 10 т | 1368 | 1011 | маш.-ч | маш.-ч | 1 | 0.17 | 0 | 112.77 | 11.84 | 0 | 0 | 1 | 0 |  | 0.17 | 2 | 28186930 | 279 | 0 | 0 | 0 | 0 | 0 | 0 | 0 | 0
88 | 28186943 | 28186927 | 27348188 | 1 | 1 | 1 | 2 | 91.06.03-062 | ТСЭМ Республики Крым (ред. 2017), 91.06.03-062, Приказ Минстроя России от 28.09.2017 г. № 1296/пр | Лебедки электрические тяговым усилием до 31,39 кН (3,2 т) | 1368 | 1011 | маш.-ч | маш.-ч | 1 | 7.68 | 0 | 6.99 | 0 | 0 | 0 | 1 | 0 |  | 7.68 | 2 | 28186931 | 280 | 0 | 0 | 0 | 0 | 0 | 0 | 0 | 0
88 | 28186944 | 28186927 | 27349183 | 1 | 1 | 1 | 2 | 91.14.04-001 | ТСЭМ Республики Крым (ред. 2017), 91.14.04-001, Приказ Минстроя России от 28.09.2017 г. № 1296/пр | Тягачи седельные, грузоподъемность 12 т | 1368 | 1011 | маш.-ч | маш.-ч | 1 | 0.17 | 0 | 127.86 | 11.84 | 0 | 0 | 1 | 0 |  | 0.17 | 2 | 28186932 | 281 | 0 | 0 | 0 | 0 | 0 | 0 | 0 | 0
88 | 28186945 | 28186927 | 27349192 | 1 | 1 | 1 | 2 | 91.14.05-011 | ТСЭМ Республики Крым (ред. 2017), 91.14.05-011, Приказ Минстроя России от 28.09.2017 г. № 1296/пр | Полуприцепы общего назначения, грузоподъемность 12 т | 1368 | 1011 | маш.-ч | маш.-ч | 1 | 0.17 | 0 | 12 | 0 | 0 | 0 | 1 | 0 |  | 0.17 | 2 | 28186933 | 282 | 0 | 0 | 0 | 0 | 0 | 0 | 0 | 0
88 | 28186946 | 28186927 | 27349322 | 1 | 1 | 1 | 2 | 91.17.02-032 | ТСЭМ Республики Крым (ред. 2017), 91.17.02-032, Приказ Минстроя России от 28.09.2017 г. № 1296/пр | Дефектоскопы ультразвуковые | 1368 | 1011 | маш.-ч | маш.-ч | 1 | 1.47 | 0 | 7.52 | 0 | 0 | 0 | 1 | 0 |  | 1.47 | 2 | 28186934 | 283 | 0 | 0 | 0 | 0 | 0 | 0 | 0 | 0
88 | 28186947 | 28186927 | 27349462 | 1 | 1 | 1 | 2 | 91.17.04-233 | ТСЭМ Республики Крым (ред. 2017), 91.17.04-233, Приказ Минстроя России от 28.09.2017 г. № 1296/пр | Установки для сварки ручной дуговой (постоянного тока) | 1368 | 1011 | маш.-ч | маш.-ч | 1 | 54.1 | 0 | 8.68 | 0 | 0 | 0 | 1 | 0 |  | 54.1 | 2 | 28186935 | 284 | 0 | 0 | 0 | 0 | 0 | 0 | 0 | 0
88 | 28186948 | 28186927 | 27350107 | 1 | 1 | 1 | 2 | 91.21.19-033 | ТСЭМ Республики Крым (ред. 2017), 91.21.19-033, Приказ Минстроя России от 28.09.2017 г. № 1296/пр | Станок токарно-винторезный | 1368 | 1011 | маш.-ч | маш.-ч | 1 | 4.12 | 0 | 18.49 | 10.13 | 0 | 0 | 1 | 0 |  | 4.12 | 2 | 28186936 | 285 | 0 | 0 | 0 | 0 | 0 | 0 | 0 | 0
88 | 28186949 | 28186927 | 27262783 | 1 | 1 | 1 | 3 | 01.3.02.02-0002 | ТССЦ Республики Крым (ред. 2017), 01.3.02.02-0002, Приказ Минстроя России от 28.09.2017 г. № 1346/пр | Аргон газообразный, сорт высший | 1339 | 1007 | м3 | м3 | 1 | 1.38 | 23.41 | 0 | 0 | 0 | 0 | 1 | 0 |  | 1.38 | 2 | 28186937 | 286 | 0 | 0 | 0 | 0 | 0 | 0 | 0 | 0
88 | 28186950 | 28186927 | 27266047 | 1 | 1 | 1 | 3 | 01.7.11.07-0040 | ТССЦ Республики Крым (ред. 2017), 01.7.11.07-0040, Приказ Минстроя России от 28.09.2017 г. № 1346/пр | Электроды диаметром 4 мм Э50А | 1348 | 1009 | т | т | 1000 | 0.01711 | 12824.48 | 0 | 0 | 0 | 0 | 1 | 0 |  | 0.01711 | 2 | 28186938 | 287 | 0 | 0 | 0 | 0 | 0 | 0 | 0 | 0
88 | 28186951 | 28186927 | 27258857 | 21 | 1 | 1 | 3 | 999-9950 |  | Вспомогательные ненормируемые материалы (2% от ОЗП) | 1374 | 1013 | РУБ | РУБ | 1 | 34.37 | 1 | 0 | 0 | 0 | 0 | 1 | 0 |  | 34.37 | 2 | 28186939 | 288 | 0 | 0 | 0 | 0 | 0 | 0 | 0 | 0
89 | 28186940 | 28186927 | 27436209 | 1 | 1 | 1 | 1 | 1-100-45-82 |  | Рабочий среднего разряда 4.5 | 1191 | 1013 | чел.-ч. | чел.-ч. | 1 | 186 | 0 | 0 | 0 | 9.24 | 0 | 1 | 1 |  | 186 | 2 | 28186928 | 289 | 0 | 0 | 0 | 0 | 0 | 0 | 0 | 0
89 | 28186941 | 28186927 | 27430841 | 1 | 1 | 1 | 1 | 4-100-00-82 |  | Затраты труда машинистов | 1191 | 1013 | чел.-ч. | чел.-ч. | 1 | 4.46 | 0 | 0 | 0 | 0 | 0 | 1 | 2 |  | 4.46 | 2 | 28186929 | 290 | 0 | 0 | 0 | 0 | 0 | 0 | 0 | 0
89 | 28186942 | 28186927 | 27348001 | 1 | 1 | 1 | 2 | 91.05.05-014 | ТСЭМ Республики Крым (ред. 2017), 91.05.05-014, Приказ Минстроя России от 28.09.2017 г. № 1296/пр | Краны на автомобильном ходу, грузоподъемность 10 т | 1368 | 1011 | маш.-ч | маш.-ч | 1 | 0.17 | 0 | 112.77 | 11.84 | 0 | 0 | 1 | 0 |  | 0.17 | 2 | 28186930 | 291 | 0 | 0 | 0 | 0 | 0 | 0 | 0 | 0
89 | 28186943 | 28186927 | 27348188 | 1 | 1 | 1 | 2 | 91.06.03-062 | ТСЭМ Республики Крым (ред. 2017), 91.06.03-062, Приказ Минстроя России от 28.09.2017 г. № 1296/пр | Лебедки электрические тяговым усилием до 31,39 кН (3,2 т) | 1368 | 1011 | маш.-ч | маш.-ч | 1 | 7.68 | 0 | 6.99 | 0 | 0 | 0 | 1 | 0 |  | 7.68 | 2 | 28186931 | 292 | 0 | 0 | 0 | 0 | 0 | 0 | 0 | 0
89 | 28186944 | 28186927 | 27349183 | 1 | 1 | 1 | 2 | 91.14.04-001 | ТСЭМ Республики Крым (ред. 2017), 91.14.04-001, Приказ Минстроя России от 28.09.2017 г. № 1296/пр | Тягачи седельные, грузоподъемность 12 т | 1368 | 1011 | маш.-ч | маш.-ч | 1 | 0.17 | 0 | 127.86 | 11.84 | 0 | 0 | 1 | 0 |  | 0.17 | 2 | 28186932 | 293 | 0 | 0 | 0 | 0 | 0 | 0 | 0 | 0
89 | 28186945 | 28186927 | 27349192 | 1 | 1 | 1 | 2 | 91.14.05-011 | ТСЭМ Республики Крым (ред. 2017), 91.14.05-011, Приказ Минстроя России от 28.09.2017 г. № 1296/пр | Полуприцепы общего назначения, грузоподъемность 12 т | 1368 | 1011 | маш.-ч | маш.-ч | 1 | 0.17 | 0 | 12 | 0 | 0 | 0 | 1 | 0 |  | 0.17 | 2 | 28186933 | 294 | 0 | 0 | 0 | 0 | 0 | 0 | 0 | 0
89 | 28186946 | 28186927 | 27349322 | 1 | 1 | 1 | 2 | 91.17.02-032 | ТСЭМ Республики Крым (ред. 2017), 91.17.02-032, Приказ Минстроя России от 28.09.2017 г. № 1296/пр | Дефектоскопы ультразвуковые | 1368 | 1011 | маш.-ч | маш.-ч | 1 | 1.47 | 0 | 7.52 | 0 | 0 | 0 | 1 | 0 |  | 1.47 | 2 | 28186934 | 295 | 0 | 0 | 0 | 0 | 0 | 0 | 0 | 0
89 | 28186947 | 28186927 | 27349462 | 1 | 1 | 1 | 2 | 91.17.04-233 | ТСЭМ Республики Крым (ред. 2017), 91.17.04-233, Приказ Минстроя России от 28.09.2017 г. № 1296/пр | Установки для сварки ручной дуговой (постоянного тока) | 1368 | 1011 | маш.-ч | маш.-ч | 1 | 54.1 | 0 | 8.68 | 0 | 0 | 0 | 1 | 0 |  | 54.1 | 2 | 28186935 | 296 | 0 | 0 | 0 | 0 | 0 | 0 | 0 | 0
89 | 28186948 | 28186927 | 27350107 | 1 | 1 | 1 | 2 | 91.21.19-033 | ТСЭМ Республики Крым (ред. 2017), 91.21.19-033, Приказ Минстроя России от 28.09.2017 г. № 1296/пр | Станок токарно-винторезный | 1368 | 1011 | маш.-ч | маш.-ч | 1 | 4.12 | 0 | 18.49 | 10.13 | 0 | 0 | 1 | 0 |  | 4.12 | 2 | 28186936 | 297 | 0 | 0 | 0 | 0 | 0 | 0 | 0 | 0
89 | 28186949 | 28186927 | 27262783 | 1 | 1 | 1 | 3 | 01.3.02.02-0002 | ТССЦ Республики Крым (ред. 2017), 01.3.02.02-0002, Приказ Минстроя России от 28.09.2017 г. № 1346/пр | Аргон газообразный, сорт высший | 1339 | 1007 | м3 | м3 | 1 | 1.38 | 23.41 | 0 | 0 | 0 | 0 | 1 | 0 |  | 1.38 | 2 | 28186937 | 298 | 0 | 0 | 0 | 0 | 0 | 0 | 0 | 0
89 | 28186950 | 28186927 | 27266047 | 1 | 1 | 1 | 3 | 01.7.11.07-0040 | ТССЦ Республики Крым (ред. 2017), 01.7.11.07-0040, Приказ Минстроя России от 28.09.2017 г. № 1346/пр | Электроды диаметром 4 мм Э50А | 1348 | 1009 | т | т | 1000 | 0.01711 | 12824.48 | 0 | 0 | 0 | 0 | 1 | 0 |  | 0.01711 | 2 | 28186938 | 299 | 0 | 0 | 0 | 0 | 0 | 0 | 0 | 0
89 | 28186951 | 28186927 | 27258857 | 21 | 1 | 1 | 3 | 999-9950 |  | Вспомогательные ненормируемые материалы (2% от ОЗП) | 1374 | 1013 | РУБ | РУБ | 1 | 34.37 | 1 | 0 | 0 | 0 | 0 | 1 | 0 |  | 34.37 | 2 | 28186939 | 300 | 0 | 0 | 0 | 0 | 0 | 0 | 0 | 0
90 | 28186974 | 28186952 | 27430843 | 1 | 1 | 1 | 1 | 1-100-38-82 |  | Рабочий среднего разряда 3.8 | 1191 | 1013 | чел.-ч. | чел.-ч. | 1 | 32.37 | 0 | 0 | 0 | 8.4 | 0 | 1 | 1 |  | 32.37 | 2 | 28186968 | 301 | 0 | 0 | 0 | 0 | 0 | 0 | 0 | 0
90 | 28186975 | 28186952 | 27430841 | 1 | 1 | 1 | 1 | 4-100-00-82 |  | Затраты труда машинистов | 1191 | 1013 | чел.-ч. | чел.-ч. | 1 | 5.83 | 0 | 0 | 0 | 0 | 0 | 1 | 2 |  | 5.83 | 2 | 28186969 | 302 | 0 | 0 | 0 | 0 | 0 | 0 | 0 | 0
90 | 28186976 | 28186952 | 27347923 | 1 | 1 | 1 | 2 | 91.05.02-005 | ТСЭМ Республики Крым (ред. 2017), 91.05.02-005, Приказ Минстроя России от 28.09.2017 г. № 1296/пр | Краны козловые, грузоподъемность 32 т | 1368 | 1011 | маш.-ч | маш.-ч | 1 | 0.07 | 0 | 121.8 | 13.49 | 0 | 0 | 1 | 0 |  | 0.07 | 2 | 28186970 | 303 | 0 | 0 | 0 | 0 | 0 | 0 | 0 | 0
90 | 28186977 | 28186952 | 27348001 | 1 | 1 | 1 | 2 | 91.05.05-014 | ТСЭМ Республики Крым (ред. 2017), 91.05.05-014, Приказ Минстроя России от 28.09.2017 г. № 1296/пр | Краны на автомобильном ходу, грузоподъемность 10 т | 1368 | 1011 | маш.-ч | маш.-ч | 1 | 0.12 | 0 | 112.77 | 11.84 | 0 | 0 | 1 | 0 |  | 0.12 | 2 | 28186971 | 304 | 0 | 0 | 0 | 0 | 0 | 0 | 0 | 0
90 | 28186978 | 28186952 | 27348023 | 1 | 1 | 1 | 2 | 91.05.06-012 | ТСЭМ Республики Крым (ред. 2017), 91.05.06-012, Приказ Минстроя России от 28.09.2017 г. № 1296/пр | Краны на гусеничном ходу, грузоподъемность до 16 т | 1368 | 1011 | маш.-ч | маш.-ч | 1 | 5.45 | 0 | 96.9 | 11.84 | 0 | 0 | 1 | 0 |  | 5.45 | 2 | 28186972 | 305 | 0 | 0 | 0 | 0 | 0 | 0 | 0 | 0
90 | 28186979 | 28186952 | 27348129 | 1 | 1 | 1 | 2 | 91.06.01-003 | ТСЭМ Республики Крым (ред. 2017), 91.06.01-003, Приказ Минстроя России от 28.09.2017 г. № 1296/пр | Домкраты гидравлические, грузоподъемность 63-100 т | 1368 | 1011 | маш.-ч | маш.-ч | 1 | 0.96 | 0 | 0.83 | 0 | 0 | 0 | 1 | 0 |  | 0.96 | 2 | 28186973 | 306 | 0 | 0 | 0 | 0 | 0 | 0 | 0 | 0
90 | 28186980 | 28186952 | 27349166 | 1 | 1 | 1 | 2 | 91.14.02-001 | ТСЭМ Республики Крым (ред. 2017), 91.14.02-001, Приказ Минстроя России от 28.09.2017 г. № 1296/пр | Автомобили бортовые, грузоподъемность до 5 т | 1368 | 1011 | маш.-ч | маш.-ч | 1 | 0.19 | 0 | 86.79 | 10.13 | 0 | 0 | 1 | 0 |  | 0.19 | 2 | 28186953 | 307 | 0 | 0 | 0 | 0 | 0 | 0 | 0 | 0
90 | 28186981 | 28186952 | 27349374 | 1 | 1 | 1 | 2 | 91.17.04-042 | ТСЭМ Республики Крым (ред. 2017), 91.17.04-042, Приказ Минстроя России от 28.09.2017 г. № 1296/пр | Аппарат для газовой сварки и резки | 1368 | 1011 | маш.-ч | маш.-ч | 1 | 1.68 | 0 | 1.2 | 0 | 0 | 0 | 1 | 0 |  | 1.68 | 2 | 28186954 | 308 | 0 | 0 | 0 | 0 | 0 | 0 | 0 | 0
90 | 28186982 | 28186952 | 27349441 | 1 | 1 | 1 | 2 | 91.17.04-171 | ТСЭМ Республики Крым (ред. 2017), 91.17.04-171, Приказ Минстроя России от 28.09.2017 г. № 1296/пр | Преобразователи сварочные номинальным сварочным током 315-500 А | 1368 | 1011 | маш.-ч | маш.-ч | 1 | 9.62 | 0 | 13.92 | 0 | 0 | 0 | 1 | 0 |  | 9.62 | 2 | 28186955 | 309 | 0 | 0 | 0 | 0 | 0 | 0 | 0 | 0
90 | 28186983 | 28186952 | 27262805 | 1 | 1 | 1 | 3 | 01.3.02.08-0001 | ТССЦ Республики Крым (ред. 2017), 01.3.02.08-0001, Приказ Минстроя России от 28.09.2017 г. № 1346/пр | Кислород технический газообразный | 1339 | 1007 | м3 | м3 | 1 | 1.37 | 8.79 | 0 | 0 | 0 | 0 | 1 | 0 |  | 1.37 | 2 | 28186956 | 310 | 0 | 0 | 0 | 0 | 0 | 0 | 0 | 0
90 | 28186984 | 28186952 | 27262812 | 1 | 1 | 1 | 3 | 01.3.02.09-0022 | ТССЦ Республики Крым (ред. 2017), 01.3.02.09-0022, Приказ Минстроя России от 28.09.2017 г. № 1346/пр | Пропан-бутан, смесь техническая | 1346 | 1009 | кг | кг | 1 | 0.41 | 4.47 | 0 | 0 | 0 | 0 | 1 | 0 |  | 0.41 | 2 | 28186957 | 311 | 0 | 0 | 0 | 0 | 0 | 0 | 0 | 0
90 | 28186985 | 28186952 | 27266042 | 1 | 1 | 1 | 3 | 01.7.11.07-0035 | ТССЦ Республики Крым (ред. 2017), 01.7.11.07-0035, Приказ Минстроя России от 28.09.2017 г. № 1346/пр | Электроды диаметром 4 мм Э46 | 1348 | 1009 | т | т | 1000 | 0.004 | 11891.1 | 0 | 0 | 0 | 0 | 1 | 0 |  | 0.004 | 2 | 28186958 | 312 | 0 | 0 | 0 | 0 | 0 | 0 | 0 | 0
90 | 28186986 | 28186952 | 27267402 | 1 | 1 | 1 | 3 | 01.7.15.03-0041 | ТССЦ Республики Крым (ред. 2017), 01.7.15.03-0041, Приказ Минстроя России от 28.09.2017 г. № 1346/пр | Болты с гайками и шайбами строительные | 1348 | 1009 | т | т | 1000 | 0 | 15854.58 | 0 | 0 | 0 | 1 | 0 | 0 |  | 0 | 3 | -1 |  | 0 | 0 | 0 | 0 | 0 | 0 | 0 | 0
90 | 28186987 | 28186952 | 27267500 | 1 | 1 | 1 | 3 | 01.7.15.06-0111 | ТССЦ Республики Крым (ред. 2017), 01.7.15.06-0111, Приказ Минстроя России от 28.09.2017 г. № 1346/пр | Гвозди строительные | 1348 | 1009 | т | т | 1000 | 1e-05 | 7671.42 | 0 | 0 | 0 | 0 | 1 | 0 |  | 1e-05 | 2 | 28186959 | 313 | 0 | 0 | 0 | 0 | 0 | 0 | 0 | 0
90 | 28186988 | 28186952 | 27268485 | 1 | 1 | 1 | 3 | 01.7.20.08-0071 | ТССЦ Республики Крым (ред. 2017), 01.7.20.08-0071, Приказ Минстроя России от 28.09.2017 г. № 1346/пр | Канаты пеньковые пропитанные | 1348 | 1009 | т | т | 1000 | 0.0001 | 30728.69 | 0 | 0 | 0 | 0 | 1 | 0 |  | 0.0001 | 2 | 28186960 | 314 | 0 | 0 | 0 | 0 | 0 | 0 | 0 | 0
90 | 28186989 | 28186952 | 27287861 | 1 | 1 | 1 | 3 | 07.2.07.12-0020 | ТССЦ Республики Крым (ред. 2017), 07.2.07.12-0020, Приказ Минстроя России от 28.09.2017 г. № 1397/пр | Отдельные конструктивные элементы зданий и сооружений с преобладанием горячекатаных профилей, средняя масса сборочной единицы от 0,1 до 0,5 т | 1348 | 1009 | т | т | 1000 | 0.001 | 8041.65 | 0 | 0 | 0 | 0 | 1 | 0 |  | 0.001 | 2 | 28186961 | 315 | 0 | 0 | 0 | 0 | 0 | 0 | 0 | 0
90 | 28186990 | 28186952 | 27258881 | 21 | 1 | 1 | 3 | 07.2.07.13 |  | Конструкции стальные | 1348 | 1009 | т | т | 1000 | 1 | 0 | 0 | 0 | 0 | 0 | 0 | 0 |  | 1 | 3 | -1 |  | 0 | 0 | 0 | 0 | 0 | 0 | 0 | 0
90 | 28186991 | 28186952 | 27289987 | 1 | 1 | 1 | 3 | 08.2.02.11-0007 | ТССЦ Республики Крым (ред. 2017), 08.2.02.11-0007, Приказ Минстроя России от 28.09.2017 г. № 1397/пр | Канат двойной свивки типа ТК, конструкции 6х19(1+6+12)+1 о.с., оцинкованный из проволок марки В, маркировочная группа 1770 н/мм2, диаметром 5,5 мм | 1302 | 1003 | 10 м | 10 м | 10 | 0.0187 | 64.47 | 0 | 0 | 0 | 0 | 1 | 0 |  | 0.0187 | 2 | 28186962 | 316 | 0 | 0 | 0 | 0 | 0 | 0 | 0 | 0
90 | 28186992 | 28186952 | 27290346 | 1 | 1 | 1 | 3 | 08.3.03.06-0002 | ТССЦ Республики Крым (ред. 2017), 08.3.03.06-0002, Приказ Минстроя России от 28.09.2017 г. № 1397/пр | Проволока горячекатаная в мотках, диаметром 6,3-6,5 мм | 1348 | 1009 | т | т | 1000 | 3e-05 | 4751.12 | 0 | 0 | 0 | 0 | 1 | 0 |  | 3e-05 | 2 | 28186963 | 317 | 0 | 0 | 0 | 0 | 0 | 0 | 0 | 0
90 | 28186993 | 28186952 | 27291107 | 1 | 1 | 1 | 3 | 08.3.11.01-0091 | ТССЦ Республики Крым (ред. 2017), 08.3.11.01-0091, Приказ Минстроя России от 28.09.2017 г. № 1397/пр | Швеллеры № 40 из стали марки Ст0 | 1348 | 1009 | т | т | 1000 | 0.00194 | 6246.56 | 0 | 0 | 0 | 0 | 1 | 0 |  | 0.00194 | 2 | 28186964 | 318 | 0 | 0 | 0 | 0 | 0 | 0 | 0 | 0
90 | 28186994 | 28186952 | 27295014 | 1 | 1 | 1 | 3 | 11.1.03.01-0077 | ТССЦ Республики Крым (ред. 2017), 11.1.03.01-0077, Приказ Минстроя России от 28.09.2017 г. № 1397/пр | Бруски обрезные хвойных пород длиной 4-6,5 м, шириной 75-150 мм, толщиной 40-75 мм, I сорта | 1339 | 1007 | м3 | м3 | 1 | 0.00103 | 1793.05 | 0 | 0 | 0 | 0 | 1 | 0 |  | 0.00103 | 2 | 28186965 | 319 | 0 | 0 | 0 | 0 | 0 | 0 | 0 | 0
90 | 28186995 | 28186952 | 27302856 | 1 | 1 | 1 | 3 | 14.4.01.01-0003 | ТССЦ Республики Крым (ред. 2017), 14.4.01.01-0003, Приказ Минстроя России от 28.09.2017 г. № 1396/пр | Грунтовка ГФ-021 красно-коричневая | 1348 | 1009 | т | т | 1000 | 0.00031 | 12560.85 | 0 | 0 | 0 | 0 | 1 | 0 |  | 0.00031 | 2 | 28186966 | 320 | 0 | 0 | 0 | 0 | 0 | 0 | 0 | 0
90 | 28186996 | 28186952 | 27304116 | 1 | 1 | 1 | 3 | 14.5.09.07-0029 | ТССЦ Республики Крым (ред. 2017), 14.5.09.07-0029, Приказ Минстроя России от 28.09.2017 г. № 1396/пр | Растворитель марки Р-4 | 1348 | 1009 | т | т | 1000 | 0.0006 | 11149.43 | 0 | 0 | 0 | 0 | 1 | 0 |  | 0.0006 | 2 | 28186967 | 321 | 0 | 0 | 0 | 0 | 0 | 0 | 0 | 0
91 | 28186974 | 28186952 | 27430843 | 1 | 1 | 1 | 1 | 1-100-38-82 |  | Рабочий среднего разряда 3.8 | 1191 | 1013 | чел.-ч. | чел.-ч. | 1 | 32.37 | 0 | 0 | 0 | 8.4 | 0 | 1 | 1 |  | 32.37 | 2 | 28186968 | 322 | 0 | 0 | 0 | 0 | 0 | 0 | 0 | 0
91 | 28186975 | 28186952 | 27430841 | 1 | 1 | 1 | 1 | 4-100-00-82 |  | Затраты труда машинистов | 1191 | 1013 | чел.-ч. | чел.-ч. | 1 | 5.83 | 0 | 0 | 0 | 0 | 0 | 1 | 2 |  | 5.83 | 2 | 28186969 | 323 | 0 | 0 | 0 | 0 | 0 | 0 | 0 | 0
91 | 28186976 | 28186952 | 27347923 | 1 | 1 | 1 | 2 | 91.05.02-005 | ТСЭМ Республики Крым (ред. 2017), 91.05.02-005, Приказ Минстроя России от 28.09.2017 г. № 1296/пр | Краны козловые, грузоподъемность 32 т | 1368 | 1011 | маш.-ч | маш.-ч | 1 | 0.07 | 0 | 121.8 | 13.49 | 0 | 0 | 1 | 0 |  | 0.07 | 2 | 28186970 | 324 | 0 | 0 | 0 | 0 | 0 | 0 | 0 | 0
91 | 28186977 | 28186952 | 27348001 | 1 | 1 | 1 | 2 | 91.05.05-014 | ТСЭМ Республики Крым (ред. 2017), 91.05.05-014, Приказ Минстроя России от 28.09.2017 г. № 1296/пр | Краны на автомобильном ходу, грузоподъемность 10 т | 1368 | 1011 | маш.-ч | маш.-ч | 1 | 0.12 | 0 | 112.77 | 11.84 | 0 | 0 | 1 | 0 |  | 0.12 | 2 | 28186971 | 325 | 0 | 0 | 0 | 0 | 0 | 0 | 0 | 0
91 | 28186978 | 28186952 | 27348023 | 1 | 1 | 1 | 2 | 91.05.06-012 | ТСЭМ Республики Крым (ред. 2017), 91.05.06-012, Приказ Минстроя России от 28.09.2017 г. № 1296/пр | Краны на гусеничном ходу, грузоподъемность до 16 т | 1368 | 1011 | маш.-ч | маш.-ч | 1 | 5.45 | 0 | 96.9 | 11.84 | 0 | 0 | 1 | 0 |  | 5.45 | 2 | 28186972 | 326 | 0 | 0 | 0 | 0 | 0 | 0 | 0 | 0
91 | 28186979 | 28186952 | 27348129 | 1 | 1 | 1 | 2 | 91.06.01-003 | ТСЭМ Республики Крым (ред. 2017), 91.06.01-003, Приказ Минстроя России от 28.09.2017 г. № 1296/пр | Домкраты гидравлические, грузоподъемность 63-100 т | 1368 | 1011 | маш.-ч | маш.-ч | 1 | 0.96 | 0 | 0.83 | 0 | 0 | 0 | 1 | 0 |  | 0.96 | 2 | 28186973 | 327 | 0 | 0 | 0 | 0 | 0 | 0 | 0 | 0
91 | 28186980 | 28186952 | 27349166 | 1 | 1 | 1 | 2 | 91.14.02-001 | ТСЭМ Республики Крым (ред. 2017), 91.14.02-001, Приказ Минстроя России от 28.09.2017 г. № 1296/пр | Автомобили бортовые, грузоподъемность до 5 т | 1368 | 1011 | маш.-ч | маш.-ч | 1 | 0.19 | 0 | 86.79 | 10.13 | 0 | 0 | 1 | 0 |  | 0.19 | 2 | 28186953 | 328 | 0 | 0 | 0 | 0 | 0 | 0 | 0 | 0
91 | 28186981 | 28186952 | 27349374 | 1 | 1 | 1 | 2 | 91.17.04-042 | ТСЭМ Республики Крым (ред. 2017), 91.17.04-042, Приказ Минстроя России от 28.09.2017 г. № 1296/пр | Аппарат для газовой сварки и резки | 1368 | 1011 | маш.-ч | маш.-ч | 1 | 1.68 | 0 | 1.2 | 0 | 0 | 0 | 1 | 0 |  | 1.68 | 2 | 28186954 | 329 | 0 | 0 | 0 | 0 | 0 | 0 | 0 | 0
91 | 28186982 | 28186952 | 27349441 | 1 | 1 | 1 | 2 | 91.17.04-171 | ТСЭМ Республики Крым (ред. 2017), 91.17.04-171, Приказ Минстроя России от 28.09.2017 г. № 1296/пр | Преобразователи сварочные номинальным сварочным током 315-500 А | 1368 | 1011 | маш.-ч | маш.-ч | 1 | 9.62 | 0 | 13.92 | 0 | 0 | 0 | 1 | 0 |  | 9.62 | 2 | 28186955 | 330 | 0 | 0 | 0 | 0 | 0 | 0 | 0 | 0
91 | 28186983 | 28186952 | 27262805 | 1 | 1 | 1 | 3 | 01.3.02.08-0001 | ТССЦ Республики Крым (ред. 2017), 01.3.02.08-0001, Приказ Минстроя России от 28.09.2017 г. № 1346/пр | Кислород технический газообразный | 1339 | 1007 | м3 | м3 | 1 | 1.37 | 8.79 | 0 | 0 | 0 | 0 | 1 | 0 |  | 1.37 | 2 | 28186956 | 331 | 0 | 0 | 0 | 0 | 0 | 0 | 0 | 0
91 | 28186984 | 28186952 | 27262812 | 1 | 1 | 1 | 3 | 01.3.02.09-0022 | ТССЦ Республики Крым (ред. 2017), 01.3.02.09-0022, Приказ Минстроя России от 28.09.2017 г. № 1346/пр | Пропан-бутан, смесь техническая | 1346 | 1009 | кг | кг | 1 | 0.41 | 4.47 | 0 | 0 | 0 | 0 | 1 | 0 |  | 0.41 | 2 | 28186957 | 332 | 0 | 0 | 0 | 0 | 0 | 0 | 0 | 0
91 | 28186985 | 28186952 | 27266042 | 1 | 1 | 1 | 3 | 01.7.11.07-0035 | ТССЦ Республики Крым (ред. 2017), 01.7.11.07-0035, Приказ Минстроя России от 28.09.2017 г. № 1346/пр | Электроды диаметром 4 мм Э46 | 1348 | 1009 | т | т | 1000 | 0.004 | 11891.1 | 0 | 0 | 0 | 0 | 1 | 0 |  | 0.004 | 2 | 28186958 | 333 | 0 | 0 | 0 | 0 | 0 | 0 | 0 | 0
91 | 28186986 | 28186952 | 27267402 | 1 | 1 | 1 | 3 | 01.7.15.03-0041 | ТССЦ Республики Крым (ред. 2017), 01.7.15.03-0041, Приказ Минстроя России от 28.09.2017 г. № 1346/пр | Болты с гайками и шайбами строительные | 1348 | 1009 | т | т | 1000 | 0 | 15854.58 | 0 | 0 | 0 | 1 | 0 | 0 |  | 0 | 3 | -1 |  | 0 | 0 | 0 | 0 | 0 | 0 | 0 | 0
91 | 28186987 | 28186952 | 27267500 | 1 | 1 | 1 | 3 | 01.7.15.06-0111 | ТССЦ Республики Крым (ред. 2017), 01.7.15.06-0111, Приказ Минстроя России от 28.09.2017 г. № 1346/пр | Гвозди строительные | 1348 | 1009 | т | т | 1000 | 1e-05 | 7671.42 | 0 | 0 | 0 | 0 | 1 | 0 |  | 1e-05 | 2 | 28186959 | 334 | 0 | 0 | 0 | 0 | 0 | 0 | 0 | 0
91 | 28186988 | 28186952 | 27268485 | 1 | 1 | 1 | 3 | 01.7.20.08-0071 | ТССЦ Республики Крым (ред. 2017), 01.7.20.08-0071, Приказ Минстроя России от 28.09.2017 г. № 1346/пр | Канаты пеньковые пропитанные | 1348 | 1009 | т | т | 1000 | 0.0001 | 30728.69 | 0 | 0 | 0 | 0 | 1 | 0 |  | 0.0001 | 2 | 28186960 | 335 | 0 | 0 | 0 | 0 | 0 | 0 | 0 | 0
91 | 28186989 | 28186952 | 27287861 | 1 | 1 | 1 | 3 | 07.2.07.12-0020 | ТССЦ Республики Крым (ред. 2017), 07.2.07.12-0020, Приказ Минстроя России от 28.09.2017 г. № 1397/пр | Отдельные конструктивные элементы зданий и сооружений с преобладанием горячекатаных профилей, средняя масса сборочной единицы от 0,1 до 0,5 т | 1348 | 1009 | т | т | 1000 | 0.001 | 8041.65 | 0 | 0 | 0 | 0 | 1 | 0 |  | 0.001 | 2 | 28186961 | 336 | 0 | 0 | 0 | 0 | 0 | 0 | 0 | 0
91 | 28186990 | 28186952 | 27258881 | 21 | 1 | 1 | 3 | 07.2.07.13 |  | Конструкции стальные | 1348 | 1009 | т | т | 1000 | 1 | 0 | 0 | 0 | 0 | 0 | 0 | 0 |  | 1 | 3 | -1 |  | 0 | 0 | 0 | 0 | 0 | 0 | 0 | 0
91 | 28186991 | 28186952 | 27289987 | 1 | 1 | 1 | 3 | 08.2.02.11-0007 | ТССЦ Республики Крым (ред. 2017), 08.2.02.11-0007, Приказ Минстроя России от 28.09.2017 г. № 1397/пр | Канат двойной свивки типа ТК, конструкции 6х19(1+6+12)+1 о.с., оцинкованный из проволок марки В, маркировочная группа 1770 н/мм2, диаметром 5,5 мм | 1302 | 1003 | 10 м | 10 м | 10 | 0.0187 | 64.47 | 0 | 0 | 0 | 0 | 1 | 0 |  | 0.0187 | 2 | 28186962 | 337 | 0 | 0 | 0 | 0 | 0 | 0 | 0 | 0
91 | 28186992 | 28186952 | 27290346 | 1 | 1 | 1 | 3 | 08.3.03.06-0002 | ТССЦ Республики Крым (ред. 2017), 08.3.03.06-0002, Приказ Минстроя России от 28.09.2017 г. № 1397/пр | Проволока горячекатаная в мотках, диаметром 6,3-6,5 мм | 1348 | 1009 | т | т | 1000 | 3e-05 | 4751.12 | 0 | 0 | 0 | 0 | 1 | 0 |  | 3e-05 | 2 | 28186963 | 338 | 0 | 0 | 0 | 0 | 0 | 0 | 0 | 0
91 | 28186993 | 28186952 | 27291107 | 1 | 1 | 1 | 3 | 08.3.11.01-0091 | ТССЦ Республики Крым (ред. 2017), 08.3.11.01-0091, Приказ Минстроя России от 28.09.2017 г. № 1397/пр | Швеллеры № 40 из стали марки Ст0 | 1348 | 1009 | т | т | 1000 | 0.00194 | 6246.56 | 0 | 0 | 0 | 0 | 1 | 0 |  | 0.00194 | 2 | 28186964 | 339 | 0 | 0 | 0 | 0 | 0 | 0 | 0 | 0
91 | 28186994 | 28186952 | 27295014 | 1 | 1 | 1 | 3 | 11.1.03.01-0077 | ТССЦ Республики Крым (ред. 2017), 11.1.03.01-0077, Приказ Минстроя России от 28.09.2017 г. № 1397/пр | Бруски обрезные хвойных пород длиной 4-6,5 м, шириной 75-150 мм, толщиной 40-75 мм, I сорта | 1339 | 1007 | м3 | м3 | 1 | 0.00103 | 1793.05 | 0 | 0 | 0 | 0 | 1 | 0 |  | 0.00103 | 2 | 28186965 | 340 | 0 | 0 | 0 | 0 | 0 | 0 | 0 | 0
91 | 28186995 | 28186952 | 27302856 | 1 | 1 | 1 | 3 | 14.4.01.01-0003 | ТССЦ Республики Крым (ред. 2017), 14.4.01.01-0003, Приказ Минстроя России от 28.09.2017 г. № 1396/пр | Грунтовка ГФ-021 красно-коричневая | 1348 | 1009 | т | т | 1000 | 0.00031 | 12560.85 | 0 | 0 | 0 | 0 | 1 | 0 |  | 0.00031 | 2 | 28186966 | 341 | 0 | 0 | 0 | 0 | 0 | 0 | 0 | 0
91 | 28186996 | 28186952 | 27304116 | 1 | 1 | 1 | 3 | 14.5.09.07-0029 | ТССЦ Республики Крым (ред. 2017), 14.5.09.07-0029, Приказ Минстроя России от 28.09.2017 г. № 1396/пр | Растворитель марки Р-4 | 1348 | 1009 | т | т | 1000 | 0.0006 | 11149.43 | 0 | 0 | 0 | 0 | 1 | 0 |  | 0.0006 | 2 | 28186967 | 342 | 0 | 0 | 0 | 0 | 0 | 0 | 0 | 0
92 | 28187010 | 28186997 | 27437002 | 1 | 1 | 1 | 1 | 1-100-40-82 |  | Рабочий среднего разряда 4 | 1191 | 1013 | чел.-ч. | чел.-ч. | 1 | 167 | 0 | 0 | 0 | 8.59 | 0 | 1 | 1 |  | 167 | 2 | 28186998 | 343 | 0 | 0 | 0 | 0 | 0 | 0 | 0 | 0
92 | 28187011 | 28186997 | 27430841 | 1 | 1 | 1 | 1 | 4-100-00-82 |  | Затраты труда машинистов | 1191 | 1013 | чел.-ч. | чел.-ч. | 1 | 21.12 | 0 | 0 | 0 | 0 | 0 | 1 | 2 |  | 21.12 | 2 | 28186999 | 344 | 0 | 0 | 0 | 0 | 0 | 0 | 0 | 0
92 | 28187012 | 28186997 | 27348001 | 1 | 1 | 1 | 2 | 91.05.05-014 | ТСЭМ Республики Крым (ред. 2017), 91.05.05-014, Приказ Минстроя России от 28.09.2017 г. № 1296/пр | Краны на автомобильном ходу, грузоподъемность 10 т | 1368 | 1011 | маш.-ч | маш.-ч | 1 | 13.08 | 0 | 112.77 | 11.84 | 0 | 0 | 1 | 0 |  | 13.08 | 2 | 28187000 | 345 | 0 | 0 | 0 | 0 | 0 | 0 | 0 | 0
92 | 28187013 | 28186997 | 27348885 | 1 | 1 | 1 | 2 | 91.10.01-002 | ТСЭМ Республики Крым (ред. 2017), 91.10.01-002, Приказ Минстроя России от 28.09.2017 г. № 1296/пр | Агрегаты наполнительно-опрессовочные до 300 м3/ч | 1368 | 1011 | маш.-ч | маш.-ч | 1 | 7.77 | 0 | 298.48 | 10.13 | 0 | 0 | 1 | 0 |  | 7.77 | 2 | 28187001 | 346 | 0 | 0 | 0 | 0 | 0 | 0 | 0 | 0
92 | 28187014 | 28186997 | 27349183 | 1 | 1 | 1 | 2 | 91.14.04-001 | ТСЭМ Республики Крым (ред. 2017), 91.14.04-001, Приказ Минстроя России от 28.09.2017 г. № 1296/пр | Тягачи седельные, грузоподъемность 12 т | 1368 | 1011 | маш.-ч | маш.-ч | 1 | 0.27 | 0 | 127.86 | 11.84 | 0 | 0 | 1 | 0 |  | 0.27 | 2 | 28187002 | 347 | 0 | 0 | 0 | 0 | 0 | 0 | 0 | 0
92 | 28187015 | 28186997 | 27349192 | 1 | 1 | 1 | 2 | 91.14.05-011 | ТСЭМ Республики Крым (ред. 2017), 91.14.05-011, Приказ Минстроя России от 28.09.2017 г. № 1296/пр | Полуприцепы общего назначения, грузоподъемность 12 т | 1368 | 1011 | маш.-ч | маш.-ч | 1 | 0.27 | 0 | 12 | 0 | 0 | 0 | 1 | 0 |  | 0.27 | 2 | 28187003 | 348 | 0 | 0 | 0 | 0 | 0 | 0 | 0 | 0
92 | 28187016 | 28186997 | 27349462 | 1 | 1 | 1 | 2 | 91.17.04-233 | ТСЭМ Республики Крым (ред. 2017), 91.17.04-233, Приказ Минстроя России от 28.09.2017 г. № 1296/пр | Установки для сварки ручной дуговой (постоянного тока) | 1368 | 1011 | маш.-ч | маш.-ч | 1 | 31.07 | 0 | 8.68 | 0 | 0 | 0 | 1 | 0 |  | 31.07 | 2 | 28187004 | 349 | 0 | 0 | 0 | 0 | 0 | 0 | 0 | 0
92 | 28187017 | 28186997 | 27262805 | 1 | 1 | 1 | 3 | 01.3.02.08-0001 | ТССЦ Республики Крым (ред. 2017), 01.3.02.08-0001, Приказ Минстроя России от 28.09.2017 г. № 1346/пр | Кислород технический газообразный | 1339 | 1007 | м3 | м3 | 1 | 4 | 8.79 | 0 | 0 | 0 | 0 | 1 | 0 |  | 4 | 2 | 28187005 | 350 | 0 | 0 | 0 | 0 | 0 | 0 | 0 | 0
92 | 28187018 | 28186997 | 27262812 | 1 | 1 | 1 | 3 | 01.3.02.09-0022 | ТССЦ Республики Крым (ред. 2017), 01.3.02.09-0022, Приказ Минстроя России от 28.09.2017 г. № 1346/пр | Пропан-бутан, смесь техническая | 1346 | 1009 | кг | кг | 1 | 1.1 | 4.47 | 0 | 0 | 0 | 0 | 1 | 0 |  | 1.1 | 2 | 28187006 | 351 | 0 | 0 | 0 | 0 | 0 | 0 | 0 | 0
92 | 28187019 | 28186997 | 27264508 | 1 | 1 | 1 | 3 | 01.7.03.01-0002 | ТССЦ Республики Крым (ред. 2017), 01.7.03.01-0002, Приказ Минстроя России от 28.09.2017 г. № 1346/пр | Вода водопроводная | 1339 | 1007 | м3 | м3 | 1 | 2 | 3.15 | 0 | 0 | 0 | 0 | 1 | 0 |  | 2 | 2 | 28187007 | 352 | 0 | 0 | 0 | 0 | 0 | 0 | 0 | 0
92 | 28187020 | 28186997 | 27266048 | 1 | 1 | 1 | 3 | 01.7.11.07-0041 | ТССЦ Республики Крым (ред. 2017), 01.7.11.07-0041, Приказ Минстроя России от 28.09.2017 г. № 1346/пр | Электроды диаметром 4 мм Э55 | 1348 | 1009 | т | т | 1000 | 0.013 | 13245.25 | 0 | 0 | 0 | 0 | 1 | 0 |  | 0.013 | 2 | 28187008 | 353 | 0 | 0 | 0 | 0 | 0 | 0 | 0 | 0
92 | 28187021 | 28186997 | 27258858 | 21 | 1 | 1 | 3 | 999-0005 |  | Масса оборудования | 1346 | 1009 | кг | кг | 1 | 1820 | 0 | 0 | 0 | 0 | 0 | 0 | 0 |  | 1820 | 3 | -1 |  | 0 | 0 | 0 | 0 | 0 | 0 | 0 | 0
92 | 28187022 | 28186997 | 27258857 | 21 | 1 | 1 | 3 | 999-9950 |  | Вспомогательные ненормируемые материалы (2% от ОЗП) | 1374 | 1013 | РУБ | РУБ | 1 | 28.69 | 1 | 0 | 0 | 0 | 0 | 1 | 0 |  | 28.69 | 2 | 28187009 | 354 | 0 | 0 | 0 | 0 | 0 | 0 | 0 | 0
93 | 28187010 | 28186997 | 27437002 | 1 | 1 | 1 | 1 | 1-100-40-82 |  | Рабочий среднего разряда 4 | 1191 | 1013 | чел.-ч. | чел.-ч. | 1 | 167 | 0 | 0 | 0 | 8.59 | 0 | 1 | 1 |  | 167 | 2 | 28186998 | 355 | 0 | 0 | 0 | 0 | 0 | 0 | 0 | 0
93 | 28187011 | 28186997 | 27430841 | 1 | 1 | 1 | 1 | 4-100-00-82 |  | Затраты труда машинистов | 1191 | 1013 | чел.-ч. | чел.-ч. | 1 | 21.12 | 0 | 0 | 0 | 0 | 0 | 1 | 2 |  | 21.12 | 2 | 28186999 | 356 | 0 | 0 | 0 | 0 | 0 | 0 | 0 | 0
93 | 28187012 | 28186997 | 27348001 | 1 | 1 | 1 | 2 | 91.05.05-014 | ТСЭМ Республики Крым (ред. 2017), 91.05.05-014, Приказ Минстроя России от 28.09.2017 г. № 1296/пр | Краны на автомобильном ходу, грузоподъемность 10 т | 1368 | 1011 | маш.-ч | маш.-ч | 1 | 13.08 | 0 | 112.77 | 11.84 | 0 | 0 | 1 | 0 |  | 13.08 | 2 | 28187000 | 357 | 0 | 0 | 0 | 0 | 0 | 0 | 0 | 0
93 | 28187013 | 28186997 | 27348885 | 1 | 1 | 1 | 2 | 91.10.01-002 | ТСЭМ Республики Крым (ред. 2017), 91.10.01-002, Приказ Минстроя России от 28.09.2017 г. № 1296/пр | Агрегаты наполнительно-опрессовочные до 300 м3/ч | 1368 | 1011 | маш.-ч | маш.-ч | 1 | 7.77 | 0 | 298.48 | 10.13 | 0 | 0 | 1 | 0 |  | 7.77 | 2 | 28187001 | 358 | 0 | 0 | 0 | 0 | 0 | 0 | 0 | 0
93 | 28187014 | 28186997 | 27349183 | 1 | 1 | 1 | 2 | 91.14.04-001 | ТСЭМ Республики Крым (ред. 2017), 91.14.04-001, Приказ Минстроя России от 28.09.2017 г. № 1296/пр | Тягачи седельные, грузоподъемность 12 т | 1368 | 1011 | маш.-ч | маш.-ч | 1 | 0.27 | 0 | 127.86 | 11.84 | 0 | 0 | 1 | 0 |  | 0.27 | 2 | 28187002 | 359 | 0 | 0 | 0 | 0 | 0 | 0 | 0 | 0
93 | 28187015 | 28186997 | 27349192 | 1 | 1 | 1 | 2 | 91.14.05-011 | ТСЭМ Республики Крым (ред. 2017), 91.14.05-011, Приказ Минстроя России от 28.09.2017 г. № 1296/пр | Полуприцепы общего назначения, грузоподъемность 12 т | 1368 | 1011 | маш.-ч | маш.-ч | 1 | 0.27 | 0 | 12 | 0 | 0 | 0 | 1 | 0 |  | 0.27 | 2 | 28187003 | 360 | 0 | 0 | 0 | 0 | 0 | 0 | 0 | 0
93 | 28187016 | 28186997 | 27349462 | 1 | 1 | 1 | 2 | 91.17.04-233 | ТСЭМ Республики Крым (ред. 2017), 91.17.04-233, Приказ Минстроя России от 28.09.2017 г. № 1296/пр | Установки для сварки ручной дуговой (постоянного тока) | 1368 | 1011 | маш.-ч | маш.-ч | 1 | 31.07 | 0 | 8.68 | 0 | 0 | 0 | 1 | 0 |  | 31.07 | 2 | 28187004 | 361 | 0 | 0 | 0 | 0 | 0 | 0 | 0 | 0
93 | 28187017 | 28186997 | 27262805 | 1 | 1 | 1 | 3 | 01.3.02.08-0001 | ТССЦ Республики Крым (ред. 2017), 01.3.02.08-0001, Приказ Минстроя России от 28.09.2017 г. № 1346/пр | Кислород технический газообразный | 1339 | 1007 | м3 | м3 | 1 | 4 | 8.79 | 0 | 0 | 0 | 0 | 1 | 0 |  | 4 | 2 | 28187005 | 362 | 0 | 0 | 0 | 0 | 0 | 0 | 0 | 0
93 | 28187018 | 28186997 | 27262812 | 1 | 1 | 1 | 3 | 01.3.02.09-0022 | ТССЦ Республики Крым (ред. 2017), 01.3.02.09-0022, Приказ Минстроя России от 28.09.2017 г. № 1346/пр | Пропан-бутан, смесь техническая | 1346 | 1009 | кг | кг | 1 | 1.1 | 4.47 | 0 | 0 | 0 | 0 | 1 | 0 |  | 1.1 | 2 | 28187006 | 363 | 0 | 0 | 0 | 0 | 0 | 0 | 0 | 0
93 | 28187019 | 28186997 | 27264508 | 1 | 1 | 1 | 3 | 01.7.03.01-0002 | ТССЦ Республики Крым (ред. 2017), 01.7.03.01-0002, Приказ Минстроя России от 28.09.2017 г. № 1346/пр | Вода водопроводная | 1339 | 1007 | м3 | м3 | 1 | 2 | 3.15 | 0 | 0 | 0 | 0 | 1 | 0 |  | 2 | 2 | 28187007 | 364 | 0 | 0 | 0 | 0 | 0 | 0 | 0 | 0
93 | 28187020 | 28186997 | 27266048 | 1 | 1 | 1 | 3 | 01.7.11.07-0041 | ТССЦ Республики Крым (ред. 2017), 01.7.11.07-0041, Приказ Минстроя России от 28.09.2017 г. № 1346/пр | Электроды диаметром 4 мм Э55 | 1348 | 1009 | т | т | 1000 | 0.013 | 13245.25 | 0 | 0 | 0 | 0 | 1 | 0 |  | 0.013 | 2 | 28187008 | 365 | 0 | 0 | 0 | 0 | 0 | 0 | 0 | 0
93 | 28187021 | 28186997 | 27258858 | 21 | 1 | 1 | 3 | 999-0005 |  | Масса оборудования | 1346 | 1009 | кг | кг | 1 | 1820 | 0 | 0 | 0 | 0 | 0 | 0 | 0 |  | 1820 | 3 | -1 |  | 0 | 0 | 0 | 0 | 0 | 0 | 0 | 0
93 | 28187022 | 28186997 | 27258857 | 21 | 1 | 1 | 3 | 999-9950 |  | Вспомогательные ненормируемые материалы (2% от ОЗП) | 1374 | 1013 | РУБ | РУБ | 1 | 28.69 | 1 | 0 | 0 | 0 | 0 | 1 | 0 |  | 28.69 | 2 | 28187009 | 366 | 0 | 0 | 0 | 0 | 0 | 0 | 0 | 0
96 | 28187037 | 28187024 | 27446746 | 1 | 1 | 1 | 1 | 1-100-42-82 |  | Рабочий среднего разряда 4.2 | 1191 | 1013 | чел.-ч. | чел.-ч. | 1 | 83.6 | 0 | 0 | 0 | 8.85 | 0 | 1 | 1 |  | 83.6 | 2 | 28187025 | 367 | 0 | 0 | 0 | 0 | 0 | 0 | 0 | 0
96 | 28187038 | 28187024 | 27430841 | 1 | 1 | 1 | 1 | 4-100-00-82 |  | Затраты труда машинистов | 1191 | 1013 | чел.-ч. | чел.-ч. | 1 | 9.53 | 0 | 0 | 0 | 0 | 0 | 1 | 2 |  | 9.53 | 2 | 28187026 | 368 | 0 | 0 | 0 | 0 | 0 | 0 | 0 | 0
96 | 28187039 | 28187024 | 27348001 | 1 | 1 | 1 | 2 | 91.05.05-014 | ТСЭМ Республики Крым (ред. 2017), 91.05.05-014, Приказ Минстроя России от 28.09.2017 г. № 1296/пр | Краны на автомобильном ходу, грузоподъемность 10 т | 1368 | 1011 | маш.-ч | маш.-ч | 1 | 0.07 | 0 | 112.77 | 11.84 | 0 | 0 | 1 | 0 |  | 0.07 | 2 | 28187027 | 369 | 0 | 0 | 0 | 0 | 0 | 0 | 0 | 0
96 | 28187040 | 28187024 | 27348188 | 1 | 1 | 1 | 2 | 91.06.03-062 | ТСЭМ Республики Крым (ред. 2017), 91.06.03-062, Приказ Минстроя России от 28.09.2017 г. № 1296/пр | Лебедки электрические тяговым усилием до 31,39 кН (3,2 т) | 1368 | 1011 | маш.-ч | маш.-ч | 1 | 0.7 | 0 | 6.99 | 0 | 0 | 0 | 1 | 0 |  | 0.7 | 2 | 28187028 | 370 | 0 | 0 | 0 | 0 | 0 | 0 | 0 | 0
96 | 28187041 | 28187024 | 27348884 | 1 | 1 | 1 | 2 | 91.10.01-001 | ТСЭМ Республики Крым (ред. 2017), 91.10.01-001, Приказ Минстроя России от 28.09.2017 г. № 1296/пр | Агрегаты наполнительно-опрессовочные до 70 м3/ч | 1368 | 1011 | маш.-ч | маш.-ч | 1 | 9.4 | 0 | 134.31 | 8.82 | 0 | 0 | 1 | 0 |  | 9.4 | 2 | 28187029 | 371 | 0 | 0 | 0 | 0 | 0 | 0 | 0 | 0
96 | 28187042 | 28187024 | 27349183 | 1 | 1 | 1 | 2 | 91.14.04-001 | ТСЭМ Республики Крым (ред. 2017), 91.14.04-001, Приказ Минстроя России от 28.09.2017 г. № 1296/пр | Тягачи седельные, грузоподъемность 12 т | 1368 | 1011 | маш.-ч | маш.-ч | 1 | 0.06 | 0 | 127.86 | 11.84 | 0 | 0 | 1 | 0 |  | 0.06 | 2 | 28187030 | 372 | 0 | 0 | 0 | 0 | 0 | 0 | 0 | 0
96 | 28187043 | 28187024 | 27349192 | 1 | 1 | 1 | 2 | 91.14.05-011 | ТСЭМ Республики Крым (ред. 2017), 91.14.05-011, Приказ Минстроя России от 28.09.2017 г. № 1296/пр | Полуприцепы общего назначения, грузоподъемность 12 т | 1368 | 1011 | маш.-ч | маш.-ч | 1 | 0.06 | 0 | 12 | 0 | 0 | 0 | 1 | 0 |  | 0.06 | 2 | 28187031 | 373 | 0 | 0 | 0 | 0 | 0 | 0 | 0 | 0
96 | 28187044 | 28187024 | 27349462 | 1 | 1 | 1 | 2 | 91.17.04-233 | ТСЭМ Республики Крым (ред. 2017), 91.17.04-233, Приказ Минстроя России от 28.09.2017 г. № 1296/пр | Установки для сварки ручной дуговой (постоянного тока) | 1368 | 1011 | маш.-ч | маш.-ч | 1 | 9.78 | 0 | 8.68 | 0 | 0 | 0 | 1 | 0 |  | 9.78 | 2 | 28187032 | 374 | 0 | 0 | 0 | 0 | 0 | 0 | 0 | 0
96 | 28187045 | 28187024 | 27262783 | 1 | 1 | 1 | 3 | 01.3.02.02-0002 | ТССЦ Республики Крым (ред. 2017), 01.3.02.02-0002, Приказ Минстроя России от 28.09.2017 г. № 1346/пр | Аргон газообразный, сорт высший | 1339 | 1007 | м3 | м3 | 1 | 0.29 | 23.41 | 0 | 0 | 0 | 0 | 1 | 0 |  | 0.29 | 2 | 28187033 | 375 | 0 | 0 | 0 | 0 | 0 | 0 | 0 | 0
96 | 28187046 | 28187024 | 27264512 | 1 | 1 | 1 | 3 | 01.7.03.01-0006 | ТССЦ Республики Крым (ред. 2017), 01.7.03.01-0006, Приказ Минстроя России от 28.09.2017 г. № 1346/пр | Вода химически очищенная | 1339 | 1007 | м3 | м3 | 1 | 32 | 10.67 | 0 | 0 | 0 | 0 | 1 | 0 |  | 32 | 2 | 28187034 | 376 | 0 | 0 | 0 | 0 | 0 | 0 | 0 | 0
96 | 28187047 | 28187024 | 27266047 | 1 | 1 | 1 | 3 | 01.7.11.07-0040 | ТССЦ Республики Крым (ред. 2017), 01.7.11.07-0040, Приказ Минстроя России от 28.09.2017 г. № 1346/пр | Электроды диаметром 4 мм Э50А | 1348 | 1009 | т | т | 1000 | 0.00219 | 12824.48 | 0 | 0 | 0 | 0 | 1 | 0 |  | 0.00219 | 2 | 28187035 | 377 | 0 | 0 | 0 | 0 | 0 | 0 | 0 | 0
96 | 28187048 | 28187024 | 27258857 | 21 | 1 | 1 | 3 | 999-9950 |  | Вспомогательные ненормируемые материалы (2% от ОЗП) | 1374 | 1013 | РУБ | РУБ | 1 | 14.8 | 1 | 0 | 0 | 0 | 0 | 1 | 0 |  | 14.8 | 2 | 28187036 | 378 | 0 | 0 | 0 | 0 | 0 | 0 | 0 | 0
97 | 28187037 | 28187024 | 27446746 | 1 | 1 | 1 | 1 | 1-100-42-82 |  | Рабочий среднего разряда 4.2 | 1191 | 1013 | чел.-ч. | чел.-ч. | 1 | 83.6 | 0 | 0 | 0 | 8.85 | 0 | 1 | 1 |  | 83.6 | 2 | 28187025 | 379 | 0 | 0 | 0 | 0 | 0 | 0 | 0 | 0
97 | 28187038 | 28187024 | 27430841 | 1 | 1 | 1 | 1 | 4-100-00-82 |  | Затраты труда машинистов | 1191 | 1013 | чел.-ч. | чел.-ч. | 1 | 9.53 | 0 | 0 | 0 | 0 | 0 | 1 | 2 |  | 9.53 | 2 | 28187026 | 380 | 0 | 0 | 0 | 0 | 0 | 0 | 0 | 0
97 | 28187039 | 28187024 | 27348001 | 1 | 1 | 1 | 2 | 91.05.05-014 | ТСЭМ Республики Крым (ред. 2017), 91.05.05-014, Приказ Минстроя России от 28.09.2017 г. № 1296/пр | Краны на автомобильном ходу, грузоподъемность 10 т | 1368 | 1011 | маш.-ч | маш.-ч | 1 | 0.07 | 0 | 112.77 | 11.84 | 0 | 0 | 1 | 0 |  | 0.07 | 2 | 28187027 | 381 | 0 | 0 | 0 | 0 | 0 | 0 | 0 | 0
97 | 28187040 | 28187024 | 27348188 | 1 | 1 | 1 | 2 | 91.06.03-062 | ТСЭМ Республики Крым (ред. 2017), 91.06.03-062, Приказ Минстроя России от 28.09.2017 г. № 1296/пр | Лебедки электрические тяговым усилием до 31,39 кН (3,2 т) | 1368 | 1011 | маш.-ч | маш.-ч | 1 | 0.7 | 0 | 6.99 | 0 | 0 | 0 | 1 | 0 |  | 0.7 | 2 | 28187028 | 382 | 0 | 0 | 0 | 0 | 0 | 0 | 0 | 0
97 | 28187041 | 28187024 | 27348884 | 1 | 1 | 1 | 2 | 91.10.01-001 | ТСЭМ Республики Крым (ред. 2017), 91.10.01-001, Приказ Минстроя России от 28.09.2017 г. № 1296/пр | Агрегаты наполнительно-опрессовочные до 70 м3/ч | 1368 | 1011 | маш.-ч | маш.-ч | 1 | 9.4 | 0 | 134.31 | 8.82 | 0 | 0 | 1 | 0 |  | 9.4 | 2 | 28187029 | 383 | 0 | 0 | 0 | 0 | 0 | 0 | 0 | 0
97 | 28187042 | 28187024 | 27349183 | 1 | 1 | 1 | 2 | 91.14.04-001 | ТСЭМ Республики Крым (ред. 2017), 91.14.04-001, Приказ Минстроя России от 28.09.2017 г. № 1296/пр | Тягачи седельные, грузоподъемность 12 т | 1368 | 1011 | маш.-ч | маш.-ч | 1 | 0.06 | 0 | 127.86 | 11.84 | 0 | 0 | 1 | 0 |  | 0.06 | 2 | 28187030 | 384 | 0 | 0 | 0 | 0 | 0 | 0 | 0 | 0
97 | 28187043 | 28187024 | 27349192 | 1 | 1 | 1 | 2 | 91.14.05-011 | ТСЭМ Республики Крым (ред. 2017), 91.14.05-011, Приказ Минстроя России от 28.09.2017 г. № 1296/пр | Полуприцепы общего назначения, грузоподъемность 12 т | 1368 | 1011 | маш.-ч | маш.-ч | 1 | 0.06 | 0 | 12 | 0 | 0 | 0 | 1 | 0 |  | 0.06 | 2 | 28187031 | 385 | 0 | 0 | 0 | 0 | 0 | 0 | 0 | 0
97 | 28187044 | 28187024 | 27349462 | 1 | 1 | 1 | 2 | 91.17.04-233 | ТСЭМ Республики Крым (ред. 2017), 91.17.04-233, Приказ Минстроя России от 28.09.2017 г. № 1296/пр | Установки для сварки ручной дуговой (постоянного тока) | 1368 | 1011 | маш.-ч | маш.-ч | 1 | 9.78 | 0 | 8.68 | 0 | 0 | 0 | 1 | 0 |  | 9.78 | 2 | 28187032 | 386 | 0 | 0 | 0 | 0 | 0 | 0 | 0 | 0
97 | 28187045 | 28187024 | 27262783 | 1 | 1 | 1 | 3 | 01.3.02.02-0002 | ТССЦ Республики Крым (ред. 2017), 01.3.02.02-0002, Приказ Минстроя России от 28.09.2017 г. № 1346/пр | Аргон газообразный, сорт высший | 1339 | 1007 | м3 | м3 | 1 | 0.29 | 23.41 | 0 | 0 | 0 | 0 | 1 | 0 |  | 0.29 | 2 | 28187033 | 387 | 0 | 0 | 0 | 0 | 0 | 0 | 0 | 0
97 | 28187046 | 28187024 | 27264512 | 1 | 1 | 1 | 3 | 01.7.03.01-0006 | ТССЦ Республики Крым (ред. 2017), 01.7.03.01-0006, Приказ Минстроя России от 28.09.2017 г. № 1346/пр | Вода химически очищенная | 1339 | 1007 | м3 | м3 | 1 | 32 | 10.67 | 0 | 0 | 0 | 0 | 1 | 0 |  | 32 | 2 | 28187034 | 388 | 0 | 0 | 0 | 0 | 0 | 0 | 0 | 0
97 | 28187047 | 28187024 | 27266047 | 1 | 1 | 1 | 3 | 01.7.11.07-0040 | ТССЦ Республики Крым (ред. 2017), 01.7.11.07-0040, Приказ Минстроя России от 28.09.2017 г. № 1346/пр | Электроды диаметром 4 мм Э50А | 1348 | 1009 | т | т | 1000 | 0.00219 | 12824.48 | 0 | 0 | 0 | 0 | 1 | 0 |  | 0.00219 | 2 | 28187035 | 389 | 0 | 0 | 0 | 0 | 0 | 0 | 0 | 0
97 | 28187048 | 28187024 | 27258857 | 21 | 1 | 1 | 3 | 999-9950 |  | Вспомогательные ненормируемые материалы (2% от ОЗП) | 1374 | 1013 | РУБ | РУБ | 1 | 14.8 | 1 | 0 | 0 | 0 | 0 | 1 | 0 |  | 14.8 | 2 | 28187036 | 390 | 0 | 0 | 0 | 0 | 0 | 0 | 0 | 0
98 | 28187059 | 28187049 | 27446746 | 1 | 1 | 1 | 1 | 1-100-42-82 |  | Рабочий среднего разряда 4.2 | 1191 | 1013 | чел.-ч. | чел.-ч. | 1 | 426 | 0 | 0 | 0 | 8.85 | 0 | 1 | 1 |  | 426 | 2 | 28187050 | 391 | 0 | 0 | 0 | 0 | 0 | 0 | 0 | 0
98 | 28187060 | 28187049 | 27349462 | 1 | 1 | 1 | 2 | 91.17.04-233 | ТСЭМ Республики Крым (ред. 2017), 91.17.04-233, Приказ Минстроя России от 28.09.2017 г. № 1296/пр | Установки для сварки ручной дуговой (постоянного тока) | 1368 | 1011 | маш.-ч | маш.-ч | 1 | 19.3 | 0 | 8.68 | 0 | 0 | 0 | 1 | 0 |  | 19.3 | 2 | 28187051 | 392 | 0 | 0 | 0 | 0 | 0 | 0 | 0 | 0
98 | 28187061 | 28187049 | 27262805 | 1 | 1 | 1 | 3 | 01.3.02.08-0001 | ТССЦ Республики Крым (ред. 2017), 01.3.02.08-0001, Приказ Минстроя России от 28.09.2017 г. № 1346/пр | Кислород технический газообразный | 1339 | 1007 | м3 | м3 | 1 | 17.5 | 8.79 | 0 | 0 | 0 | 0 | 1 | 0 |  | 17.5 | 2 | 28187052 | 393 | 0 | 0 | 0 | 0 | 0 | 0 | 0 | 0
98 | 28187062 | 28187049 | 27262812 | 1 | 1 | 1 | 3 | 01.3.02.09-0022 | ТССЦ Республики Крым (ред. 2017), 01.3.02.09-0022, Приказ Минстроя России от 28.09.2017 г. № 1346/пр | Пропан-бутан, смесь техническая | 1346 | 1009 | кг | кг | 1 | 5.16 | 4.47 | 0 | 0 | 0 | 0 | 1 | 0 |  | 5.16 | 2 | 28187053 | 394 | 0 | 0 | 0 | 0 | 0 | 0 | 0 | 0
98 | 28187063 | 28187049 | 27264512 | 1 | 1 | 1 | 3 | 01.7.03.01-0006 | ТССЦ Республики Крым (ред. 2017), 01.7.03.01-0006, Приказ Минстроя России от 28.09.2017 г. № 1346/пр | Вода химически очищенная | 1339 | 1007 | м3 | м3 | 1 | 0.69 | 10.67 | 0 | 0 | 0 | 0 | 1 | 0 |  | 0.69 | 2 | 28187054 | 395 | 0 | 0 | 0 | 0 | 0 | 0 | 0 | 0
98 | 28187064 | 28187049 | 27264524 | 1 | 1 | 1 | 3 | 01.7.03.04-0001 | ТССЦ Республики Крым (ред. 2017), 01.7.03.04-0001, Приказ Минстроя России от 28.09.2017 г. № 1346/пр | Электроэнергия | 1383 | 1013 | КВТ-Ч | КВТ-Ч | 1 | 345 | 0.51 | 0 | 0 | 0 | 0 | 1 | 0 |  | 345 | 2 | 28187055 | 396 | 0 | 0 | 0 | 0 | 0 | 0 | 0 | 0
98 | 28187065 | 28187049 | 27265295 | 1 | 1 | 1 | 3 | 01.7.08.04-0003 | ТССЦ Республики Крым (ред. 2017), 01.7.08.04-0003, Приказ Минстроя России от 28.09.2017 г. № 1346/пр | Мел природный молотый | 1348 | 1009 | т | т | 1000 | 0.008 | 1926.41 | 0 | 0 | 0 | 0 | 1 | 0 |  | 0.008 | 2 | 28187056 | 397 | 0 | 0 | 0 | 0 | 0 | 0 | 0 | 0
98 | 28187066 | 28187049 | 27266047 | 1 | 1 | 1 | 3 | 01.7.11.07-0040 | ТССЦ Республики Крым (ред. 2017), 01.7.11.07-0040, Приказ Минстроя России от 28.09.2017 г. № 1346/пр | Электроды диаметром 4 мм Э50А | 1348 | 1009 | т | т | 1000 | 0.0297 | 12824.48 | 0 | 0 | 0 | 0 | 1 | 0 |  | 0.0297 | 2 | 28187057 | 398 | 0 | 0 | 0 | 0 | 0 | 0 | 0 | 0
98 | 28187067 | 28187049 | 27258857 | 21 | 1 | 1 | 3 | 999-9950 |  | Вспомогательные ненормируемые материалы (2% от ОЗП) | 1374 | 1013 | РУБ | РУБ | 1 | 75.4 | 1 | 0 | 0 | 0 | 0 | 1 | 0 |  | 75.4 | 2 | 28187058 | 399 | 0 | 0 | 0 | 0 | 0 | 0 | 0 | 0
99 | 28187059 | 28187049 | 27446746 | 1 | 1 | 1 | 1 | 1-100-42-82 |  | Рабочий среднего разряда 4.2 | 1191 | 1013 | чел.-ч. | чел.-ч. | 1 | 426 | 0 | 0 | 0 | 8.85 | 0 | 1 | 1 |  | 426 | 2 | 28187050 | 400 | 0 | 0 | 0 | 0 | 0 | 0 | 0 | 0
99 | 28187060 | 28187049 | 27349462 | 1 | 1 | 1 | 2 | 91.17.04-233 | ТСЭМ Республики Крым (ред. 2017), 91.17.04-233, Приказ Минстроя России от 28.09.2017 г. № 1296/пр | Установки для сварки ручной дуговой (постоянного тока) | 1368 | 1011 | маш.-ч | маш.-ч | 1 | 19.3 | 0 | 8.68 | 0 | 0 | 0 | 1 | 0 |  | 19.3 | 2 | 28187051 | 401 | 0 | 0 | 0 | 0 | 0 | 0 | 0 | 0
99 | 28187061 | 28187049 | 27262805 | 1 | 1 | 1 | 3 | 01.3.02.08-0001 | ТССЦ Республики Крым (ред. 2017), 01.3.02.08-0001, Приказ Минстроя России от 28.09.2017 г. № 1346/пр | Кислород технический газообразный | 1339 | 1007 | м3 | м3 | 1 | 17.5 | 8.79 | 0 | 0 | 0 | 0 | 1 | 0 |  | 17.5 | 2 | 28187052 | 402 | 0 | 0 | 0 | 0 | 0 | 0 | 0 | 0
99 | 28187062 | 28187049 | 27262812 | 1 | 1 | 1 | 3 | 01.3.02.09-0022 | ТССЦ Республики Крым (ред. 2017), 01.3.02.09-0022, Приказ Минстроя России от 28.09.2017 г. № 1346/пр | Пропан-бутан, смесь техническая | 1346 | 1009 | кг | кг | 1 | 5.16 | 4.47 | 0 | 0 | 0 | 0 | 1 | 0 |  | 5.16 | 2 | 28187053 | 403 | 0 | 0 | 0 | 0 | 0 | 0 | 0 | 0
99 | 28187063 | 28187049 | 27264512 | 1 | 1 | 1 | 3 | 01.7.03.01-0006 | ТССЦ Республики Крым (ред. 2017), 01.7.03.01-0006, Приказ Минстроя России от 28.09.2017 г. № 1346/пр | Вода химически очищенная | 1339 | 1007 | м3 | м3 | 1 | 0.69 | 10.67 | 0 | 0 | 0 | 0 | 1 | 0 |  | 0.69 | 2 | 28187054 | 404 | 0 | 0 | 0 | 0 | 0 | 0 | 0 | 0
99 | 28187064 | 28187049 | 27264524 | 1 | 1 | 1 | 3 | 01.7.03.04-0001 | ТССЦ Республики Крым (ред. 2017), 01.7.03.04-0001, Приказ Минстроя России от 28.09.2017 г. № 1346/пр | Электроэнергия | 1383 | 1013 | КВТ-Ч | КВТ-Ч | 1 | 345 | 0.51 | 0 | 0 | 0 | 0 | 1 | 0 |  | 345 | 2 | 28187055 | 405 | 0 | 0 | 0 | 0 | 0 | 0 | 0 | 0
99 | 28187065 | 28187049 | 27265295 | 1 | 1 | 1 | 3 | 01.7.08.04-0003 | ТССЦ Республики Крым (ред. 2017), 01.7.08.04-0003, Приказ Минстроя России от 28.09.2017 г. № 1346/пр | Мел природный молотый | 1348 | 1009 | т | т | 1000 | 0.008 | 1926.41 | 0 | 0 | 0 | 0 | 1 | 0 |  | 0.008 | 2 | 28187056 | 406 | 0 | 0 | 0 | 0 | 0 | 0 | 0 | 0
99 | 28187066 | 28187049 | 27266047 | 1 | 1 | 1 | 3 | 01.7.11.07-0040 | ТССЦ Республики Крым (ред. 2017), 01.7.11.07-0040, Приказ Минстроя России от 28.09.2017 г. № 1346/пр | Электроды диаметром 4 мм Э50А | 1348 | 1009 | т | т | 1000 | 0.0297 | 12824.48 | 0 | 0 | 0 | 0 | 1 | 0 |  | 0.0297 | 2 | 28187057 | 407 | 0 | 0 | 0 | 0 | 0 | 0 | 0 | 0
99 | 28187067 | 28187049 | 27258857 | 21 | 1 | 1 | 3 | 999-9950 |  | Вспомогательные ненормируемые материалы (2% от ОЗП) | 1374 | 1013 | РУБ | РУБ | 1 | 75.4 | 1 | 0 | 0 | 0 | 0 | 1 | 0 |  | 75.4 | 2 | 28187058 | 408 | 0 | 0 | 0 | 0 | 0 | 0 | 0 | 0
134 | 28187081 | 28187068 | 27436209 | 1 | 1 | 1 | 1 | 1-100-45-82 |  | Рабочий среднего разряда 4.5 | 1191 | 1013 | чел.-ч. | чел.-ч. | 1 | 22.92 | 0 | 0 | 0 | 9.24 | 0 | 1 | 1 |  | 22.92 | 2 | 28187069 | 409 | 0 | 0 | 0 | 0 | 0 | 0 | 0 | 0
134 | 28187082 | 28187068 | 27430841 | 1 | 1 | 1 | 1 | 4-100-00-82 |  | Затраты труда машинистов | 1191 | 1013 | чел.-ч. | чел.-ч. | 1 | 5.41 | 0 | 0 | 0 | 0 | 0 | 1 | 2 |  | 5.41 | 2 | 28187070 | 410 | 0 | 0 | 0 | 0 | 0 | 0 | 0 | 0
134 | 28187083 | 28187068 | 27347955 | 1 | 1 | 1 | 2 | 91.05.04-005 | ТСЭМ Республики Крым (ред. 2017), 91.05.04-005, Приказ Минстроя России от 28.09.2017 г. № 1296/пр | Краны мостовые электрические, грузоподъемность 5 т | 1368 | 1011 | маш.-ч | маш.-ч | 1 | 0.48 | 0 | 42.06 | 10.13 | 0 | 0 | 1 | 0 |  | 0.48 | 2 | 28187071 | 411 | 0 | 0 | 0 | 0 | 0 | 0 | 0 | 0
134 | 28187084 | 28187068 | 27348145 | 1 | 1 | 1 | 2 | 91.06.02-005 | ТСЭМ Республики Крым (ред. 2017), 91.06.02-005, Приказ Минстроя России от 28.09.2017 г. № 1296/пр | Конвейер ленточный секционный длиной 40 м | 1368 | 1011 | маш.-ч | маш.-ч | 1 | 2.18 | 0 | 66.16 | 8.82 | 0 | 0 | 1 | 0 |  | 2.18 | 2 | 28187072 | 412 | 0 | 0 | 0 | 0 | 0 | 0 | 0 | 0
134 | 28187085 | 28187068 | 27348210 | 1 | 1 | 1 | 2 | 91.06.05-011 | ТСЭМ Республики Крым (ред. 2017), 91.06.05-011, Приказ Минстроя России от 28.09.2017 г. № 1296/пр | Погрузчик, грузоподъемность 5 т | 1368 | 1011 | маш.-ч | маш.-ч | 1 | 0.21 | 0 | 93.73 | 8.82 | 0 | 0 | 1 | 0 |  | 0.21 | 2 | 28187073 | 413 | 0 | 0 | 0 | 0 | 0 | 0 | 0 | 0
134 | 28187086 | 28187068 | 27348257 | 1 | 1 | 1 | 2 | 91.06.06-031 | ТСЭМ Республики Крым (ред. 2017), 91.06.06-031, Приказ Минстроя России от 28.09.2017 г. № 1296/пр | Подъемник двухстоечный грузовой, грузоподъемность до 2 т, высота до 60 м | 1368 | 1011 | маш.-ч | маш.-ч | 1 | 0.3 | 0 | 91.79 | 11.84 | 0 | 0 | 1 | 0 |  | 0.3 | 2 | 28187074 | 414 | 0 | 0 | 0 | 0 | 0 | 0 | 0 | 0
134 | 28187087 | 28187068 | 27348305 | 1 | 1 | 1 | 2 | 91.06.08-003 | ТСЭМ Республики Крым (ред. 2017), 91.06.08-003, Приказ Минстроя России от 28.09.2017 г. № 1296/пр | Тельферы электрические 2 т | 1368 | 1011 | маш.-ч | маш.-ч | 1 | 0.02 | 0 | 5 | 0 | 0 | 0 | 1 | 0 |  | 0.02 | 2 | 28187075 | 415 | 0 | 0 | 0 | 0 | 0 | 0 | 0 | 0
134 | 28187088 | 28187068 | 27348410 | 1 | 1 | 1 | 2 | 91.07.08-021 | ТСЭМ Республики Крым (ред. 2017), 91.07.08-021, Приказ Минстроя России от 28.09.2017 г. № 1296/пр | Растворосмесители для приготовления водоцементных и других растворов 350 л | 1368 | 1011 | маш.-ч | маш.-ч | 1 | 0.23 | 0 | 4.11 | 0 | 0 | 0 | 1 | 0 |  | 0.23 | 2 | 28187076 | 416 | 0 | 0 | 0 | 0 | 0 | 0 | 0 | 0
134 | 28187089 | 28187068 | 27349168 | 1 | 1 | 1 | 2 | 91.14.02-003 | ТСЭМ Республики Крым (ред. 2017), 91.14.02-003, Приказ Минстроя России от 28.09.2017 г. № 1296/пр | Автомобили бортовые, грузоподъемность до 10 т | 1368 | 1011 | маш.-ч | маш.-ч | 1 | 2.18 | 0 | 102.48 | 11.84 | 0 | 0 | 1 | 0 |  | 2.18 | 2 | 28187077 | 417 | 0 | 0 | 0 | 0 | 0 | 0 | 0 | 0
134 | 28187090 | 28187068 | 27350098 | 1 | 1 | 1 | 2 | 91.21.19-024 | ТСЭМ Республики Крым (ред. 2017), 91.21.19-024, Приказ Минстроя России от 28.09.2017 г. № 1296/пр | Станок для резки керамики | 1368 | 1011 | маш.-ч | маш.-ч | 1 | 0.06 | 0 | 18.46 | 11.84 | 0 | 0 | 1 | 0 |  | 0.06 | 2 | 28187078 | 418 | 0 | 0 | 0 | 0 | 0 | 0 | 0 | 0
134 | 28187091 | 28187068 | 27264507 | 1 | 1 | 1 | 3 | 01.7.03.01-0001 | ТССЦ Республики Крым (ред. 2017), 01.7.03.01-0001, Приказ Минстроя России от 28.09.2017 г. № 1346/пр | Вода | 1339 | 1007 | м3 | м3 | 1 | 0.043 | 2.44 | 0 | 0 | 0 | 0 | 1 | 0 |  | 0.043 | 2 | 28187079 | 419 | 0 | 0 | 0 | 0 | 0 | 0 | 0 | 0
134 | 28187092 | 28187068 | 27260651 | 21 | 1 | 1 | 3 | 17.1.02.05 |  | Изделия алюмосиликатные шамотные | 1348 | 1009 | т | т | 1000 | 1.9 | 0 | 0 | 0 | 0 | 0 | 0 | 0 |  | 1.9 | 3 | -1 |  | 0 | 0 | 0 | 0 | 0 | 0 | 0 | 0
134 | 28187093 | 28187068 | 27308465 | 1 | 1 | 1 | 3 | 17.4.03.01-0008 | ТССЦ Республики Крым (ред. 2017), 17.4.03.01-0008, Приказ Минстроя России от 28.09.2017 г. № 1396/пр | Мертели огнеупорные алюмосиликатные марки МШ-28 | 1348 | 1009 | т | т | 1000 | 0.14 | 736.29 | 0 | 0 | 0 | 0 | 1 | 0 |  | 0.14 | 2 | 28187080 | 420 | 0 | 0 | 0 | 0 | 0 | 0 | 0 | 0
135 | 28187081 | 28187068 | 27436209 | 1 | 1 | 1 | 1 | 1-100-45-82 |  | Рабочий среднего разряда 4.5 | 1191 | 1013 | чел.-ч. | чел.-ч. | 1 | 22.92 | 0 | 0 | 0 | 9.24 | 0 | 1 | 1 |  | 22.92 | 2 | 28187069 | 421 | 0 | 0 | 0 | 0 | 0 | 0 | 0 | 0
135 | 28187082 | 28187068 | 27430841 | 1 | 1 | 1 | 1 | 4-100-00-82 |  | Затраты труда машинистов | 1191 | 1013 | чел.-ч. | чел.-ч. | 1 | 5.41 | 0 | 0 | 0 | 0 | 0 | 1 | 2 |  | 5.41 | 2 | 28187070 | 422 | 0 | 0 | 0 | 0 | 0 | 0 | 0 | 0
135 | 28187083 | 28187068 | 27347955 | 1 | 1 | 1 | 2 | 91.05.04-005 | ТСЭМ Республики Крым (ред. 2017), 91.05.04-005, Приказ Минстроя России от 28.09.2017 г. № 1296/пр | Краны мостовые электрические, грузоподъемность 5 т | 1368 | 1011 | маш.-ч | маш.-ч | 1 | 0.48 | 0 | 42.06 | 10.13 | 0 | 0 | 1 | 0 |  | 0.48 | 2 | 28187071 | 423 | 0 | 0 | 0 | 0 | 0 | 0 | 0 | 0
135 | 28187084 | 28187068 | 27348145 | 1 | 1 | 1 | 2 | 91.06.02-005 | ТСЭМ Республики Крым (ред. 2017), 91.06.02-005, Приказ Минстроя России от 28.09.2017 г. № 1296/пр | Конвейер ленточный секционный длиной 40 м | 1368 | 1011 | маш.-ч | маш.-ч | 1 | 2.18 | 0 | 66.16 | 8.82 | 0 | 0 | 1 | 0 |  | 2.18 | 2 | 28187072 | 424 | 0 | 0 | 0 | 0 | 0 | 0 | 0 | 0
135 | 28187085 | 28187068 | 27348210 | 1 | 1 | 1 | 2 | 91.06.05-011 | ТСЭМ Республики Крым (ред. 2017), 91.06.05-011, Приказ Минстроя России от 28.09.2017 г. № 1296/пр | Погрузчик, грузоподъемность 5 т | 1368 | 1011 | маш.-ч | маш.-ч | 1 | 0.21 | 0 | 93.73 | 8.82 | 0 | 0 | 1 | 0 |  | 0.21 | 2 | 28187073 | 425 | 0 | 0 | 0 | 0 | 0 | 0 | 0 | 0
135 | 28187086 | 28187068 | 27348257 | 1 | 1 | 1 | 2 | 91.06.06-031 | ТСЭМ Республики Крым (ред. 2017), 91.06.06-031, Приказ Минстроя России от 28.09.2017 г. № 1296/пр | Подъемник двухстоечный грузовой, грузоподъемность до 2 т, высота до 60 м | 1368 | 1011 | маш.-ч | маш.-ч | 1 | 0.3 | 0 | 91.79 | 11.84 | 0 | 0 | 1 | 0 |  | 0.3 | 2 | 28187074 | 426 | 0 | 0 | 0 | 0 | 0 | 0 | 0 | 0
135 | 28187087 | 28187068 | 27348305 | 1 | 1 | 1 | 2 | 91.06.08-003 | ТСЭМ Республики Крым (ред. 2017), 91.06.08-003, Приказ Минстроя России от 28.09.2017 г. № 1296/пр | Тельферы электрические 2 т | 1368 | 1011 | маш.-ч | маш.-ч | 1 | 0.02 | 0 | 5 | 0 | 0 | 0 | 1 | 0 |  | 0.02 | 2 | 28187075 | 427 | 0 | 0 | 0 | 0 | 0 | 0 | 0 | 0
135 | 28187088 | 28187068 | 27348410 | 1 | 1 | 1 | 2 | 91.07.08-021 | ТСЭМ Республики Крым (ред. 2017), 91.07.08-021, Приказ Минстроя России от 28.09.2017 г. № 1296/пр | Растворосмесители для приготовления водоцементных и других растворов 350 л | 1368 | 1011 | маш.-ч | маш.-ч | 1 | 0.23 | 0 | 4.11 | 0 | 0 | 0 | 1 | 0 |  | 0.23 | 2 | 28187076 | 428 | 0 | 0 | 0 | 0 | 0 | 0 | 0 | 0
135 | 28187089 | 28187068 | 27349168 | 1 | 1 | 1 | 2 | 91.14.02-003 | ТСЭМ Республики Крым (ред. 2017), 91.14.02-003, Приказ Минстроя России от 28.09.2017 г. № 1296/пр | Автомобили бортовые, грузоподъемность до 10 т | 1368 | 1011 | маш.-ч | маш.-ч | 1 | 2.18 | 0 | 102.48 | 11.84 | 0 | 0 | 1 | 0 |  | 2.18 | 2 | 28187077 | 429 | 0 | 0 | 0 | 0 | 0 | 0 | 0 | 0
135 | 28187090 | 28187068 | 27350098 | 1 | 1 | 1 | 2 | 91.21.19-024 | ТСЭМ Республики Крым (ред. 2017), 91.21.19-024, Приказ Минстроя России от 28.09.2017 г. № 1296/пр | Станок для резки керамики | 1368 | 1011 | маш.-ч | маш.-ч | 1 | 0.06 | 0 | 18.46 | 11.84 | 0 | 0 | 1 | 0 |  | 0.06 | 2 | 28187078 | 430 | 0 | 0 | 0 | 0 | 0 | 0 | 0 | 0
135 | 28187091 | 28187068 | 27264507 | 1 | 1 | 1 | 3 | 01.7.03.01-0001 | ТССЦ Республики Крым (ред. 2017), 01.7.03.01-0001, Приказ Минстроя России от 28.09.2017 г. № 1346/пр | Вода | 1339 | 1007 | м3 | м3 | 1 | 0.043 | 2.44 | 0 | 0 | 0 | 0 | 1 | 0 |  | 0.043 | 2 | 28187079 | 431 | 0 | 0 | 0 | 0 | 0 | 0 | 0 | 0
135 | 28187092 | 28187068 | 27260651 | 21 | 1 | 1 | 3 | 17.1.02.05 |  | Изделия алюмосиликатные шамотные | 1348 | 1009 | т | т | 1000 | 1.9 | 0 | 0 | 0 | 0 | 0 | 0 | 0 |  | 1.9 | 3 | -1 |  | 0 | 0 | 0 | 0 | 0 | 0 | 0 | 0
135 | 28187093 | 28187068 | 27308465 | 1 | 1 | 1 | 3 | 17.4.03.01-0008 | ТССЦ Республики Крым (ред. 2017), 17.4.03.01-0008, Приказ Минстроя России от 28.09.2017 г. № 1396/пр | Мертели огнеупорные алюмосиликатные марки МШ-28 | 1348 | 1009 | т | т | 1000 | 0.14 | 736.29 | 0 | 0 | 0 | 0 | 1 | 0 |  | 0.14 | 2 | 28187080 | 432 | 0 | 0 | 0 | 0 | 0 | 0 | 0 | 0
138 | 28187108 | 28187095 | 27438973 | 1 | 1 | 1 | 1 | 1-100-51-82 |  | Рабочий среднего разряда 5.1 | 1191 | 1013 | чел.-ч. | чел.-ч. | 1 | 21.48 | 0 | 0 | 0 | 10.07 | 0 | 1 | 1 |  | 21.48 | 2 | 28187100 | 433 | 0 | 0 | 0 | 0 | 0 | 0 | 0 | 0
138 | 28187109 | 28187095 | 27430841 | 1 | 1 | 1 | 1 | 4-100-00-82 |  | Затраты труда машинистов | 1191 | 1013 | чел.-ч. | чел.-ч. | 1 | 5.32 | 0 | 0 | 0 | 0 | 0 | 1 | 2 |  | 5.32 | 2 | 28187101 | 434 | 0 | 0 | 0 | 0 | 0 | 0 | 0 | 0
138 | 28187110 | 28187095 | 27347955 | 1 | 1 | 1 | 2 | 91.05.04-005 | ТСЭМ Республики Крым (ред. 2017), 91.05.04-005, Приказ Минстроя России от 28.09.2017 г. № 1296/пр | Краны мостовые электрические, грузоподъемность 5 т | 1368 | 1011 | маш.-ч | маш.-ч | 1 | 0.48 | 0 | 42.06 | 10.13 | 0 | 0 | 1 | 0 |  | 0.48 | 2 | 28187102 | 435 | 0 | 0 | 0 | 0 | 0 | 0 | 0 | 0
138 | 28187111 | 28187095 | 27348145 | 1 | 1 | 1 | 2 | 91.06.02-005 | ТСЭМ Республики Крым (ред. 2017), 91.06.02-005, Приказ Минстроя России от 28.09.2017 г. № 1296/пр | Конвейер ленточный секционный длиной 40 м | 1368 | 1011 | маш.-ч | маш.-ч | 1 | 2.18 | 0 | 66.16 | 8.82 | 0 | 0 | 1 | 0 |  | 2.18 | 2 | 28187103 | 436 | 0 | 0 | 0 | 0 | 0 | 0 | 0 | 0
138 | 28187112 | 28187095 | 27348210 | 1 | 1 | 1 | 2 | 91.06.05-011 | ТСЭМ Республики Крым (ред. 2017), 91.06.05-011, Приказ Минстроя России от 28.09.2017 г. № 1296/пр | Погрузчик, грузоподъемность 5 т | 1368 | 1011 | маш.-ч | маш.-ч | 1 | 0.21 | 0 | 93.73 | 8.82 | 0 | 0 | 1 | 0 |  | 0.21 | 2 | 28187104 | 437 | 0 | 0 | 0 | 0 | 0 | 0 | 0 | 0
138 | 28187113 | 28187095 | 27348257 | 1 | 1 | 1 | 2 | 91.06.06-031 | ТСЭМ Республики Крым (ред. 2017), 91.06.06-031, Приказ Минстроя России от 28.09.2017 г. № 1296/пр | Подъемник двухстоечный грузовой, грузоподъемность до 2 т, высота до 60 м | 1368 | 1011 | маш.-ч | маш.-ч | 1 | 0.21 | 0 | 91.79 | 11.84 | 0 | 0 | 1 | 0 |  | 0.21 | 2 | 28187105 | 438 | 0 | 0 | 0 | 0 | 0 | 0 | 0 | 0
138 | 28187114 | 28187095 | 27348305 | 1 | 1 | 1 | 2 | 91.06.08-003 | ТСЭМ Республики Крым (ред. 2017), 91.06.08-003, Приказ Минстроя России от 28.09.2017 г. № 1296/пр | Тельферы электрические 2 т | 1368 | 1011 | маш.-ч | маш.-ч | 1 | 0.02 | 0 | 5 | 0 | 0 | 0 | 1 | 0 |  | 0.02 | 2 | 28187106 | 439 | 0 | 0 | 0 | 0 | 0 | 0 | 0 | 0
138 | 28187115 | 28187095 | 27348410 | 1 | 1 | 1 | 2 | 91.07.08-021 | ТСЭМ Республики Крым (ред. 2017), 91.07.08-021, Приказ Минстроя России от 28.09.2017 г. № 1296/пр | Растворосмесители для приготовления водоцементных и других растворов 350 л | 1368 | 1011 | маш.-ч | маш.-ч | 1 | 0.16 | 0 | 4.11 | 0 | 0 | 0 | 1 | 0 |  | 0.16 | 2 | 28187107 | 440 | 0 | 0 | 0 | 0 | 0 | 0 | 0 | 0
138 | 28187116 | 28187095 | 27349168 | 1 | 1 | 1 | 2 | 91.14.02-003 | ТСЭМ Республики Крым (ред. 2017), 91.14.02-003, Приказ Минстроя России от 28.09.2017 г. № 1296/пр | Автомобили бортовые, грузоподъемность до 10 т | 1368 | 1011 | маш.-ч | маш.-ч | 1 | 2.18 | 0 | 102.48 | 11.84 | 0 | 0 | 1 | 0 |  | 2.18 | 2 | 28187096 | 441 | 0 | 0 | 0 | 0 | 0 | 0 | 0 | 0
138 | 28187117 | 28187095 | 27350098 | 1 | 1 | 1 | 2 | 91.21.19-024 | ТСЭМ Республики Крым (ред. 2017), 91.21.19-024, Приказ Минстроя России от 28.09.2017 г. № 1296/пр | Станок для резки керамики | 1368 | 1011 | маш.-ч | маш.-ч | 1 | 0.06 | 0 | 18.46 | 11.84 | 0 | 0 | 1 | 0 |  | 0.06 | 2 | 28187097 | 442 | 0 | 0 | 0 | 0 | 0 | 0 | 0 | 0
138 | 28187118 | 28187095 | 27264507 | 1 | 1 | 1 | 3 | 01.7.03.01-0001 | ТССЦ Республики Крым (ред. 2017), 01.7.03.01-0001, Приказ Минстроя России от 28.09.2017 г. № 1346/пр | Вода | 1339 | 1007 | м3 | м3 | 1 | 0.043 | 2.44 | 0 | 0 | 0 | 0 | 1 | 0 |  | 0.043 | 2 | 28187098 | 443 | 0 | 0 | 0 | 0 | 0 | 0 | 0 | 0
138 | 28187119 | 28187095 | 27260651 | 21 | 1 | 1 | 3 | 17.1.02.05 |  | Изделия алюмосиликатные шамотные | 1348 | 1009 | т | т | 1000 | 1.95 | 0 | 0 | 0 | 0 | 0 | 0 | 0 |  | 1.95 | 3 | -1 |  | 0 | 0 | 0 | 0 | 0 | 0 | 0 | 0
138 | 28187120 | 28187095 | 27308465 | 1 | 1 | 1 | 3 | 17.4.03.01-0008 | ТССЦ Республики Крым (ред. 2017), 17.4.03.01-0008, Приказ Минстроя России от 28.09.2017 г. № 1396/пр | Мертели огнеупорные алюмосиликатные марки МШ-28 | 1348 | 1009 | т | т | 1000 | 0.14 | 736.29 | 0 | 0 | 0 | 0 | 1 | 0 |  | 0.14 | 2 | 28187099 | 444 | 0 | 0 | 0 | 0 | 0 | 0 | 0 | 0
139 | 28187108 | 28187095 | 27438973 | 1 | 1 | 1 | 1 | 1-100-51-82 |  | Рабочий среднего разряда 5.1 | 1191 | 1013 | чел.-ч. | чел.-ч. | 1 | 21.48 | 0 | 0 | 0 | 10.07 | 0 | 1 | 1 |  | 21.48 | 2 | 28187100 | 445 | 0 | 0 | 0 | 0 | 0 | 0 | 0 | 0
139 | 28187109 | 28187095 | 27430841 | 1 | 1 | 1 | 1 | 4-100-00-82 |  | Затраты труда машинистов | 1191 | 1013 | чел.-ч. | чел.-ч. | 1 | 5.32 | 0 | 0 | 0 | 0 | 0 | 1 | 2 |  | 5.32 | 2 | 28187101 | 446 | 0 | 0 | 0 | 0 | 0 | 0 | 0 | 0
139 | 28187110 | 28187095 | 27347955 | 1 | 1 | 1 | 2 | 91.05.04-005 | ТСЭМ Республики Крым (ред. 2017), 91.05.04-005, Приказ Минстроя России от 28.09.2017 г. № 1296/пр | Краны мостовые электрические, грузоподъемность 5 т | 1368 | 1011 | маш.-ч | маш.-ч | 1 | 0.48 | 0 | 42.06 | 10.13 | 0 | 0 | 1 | 0 |  | 0.48 | 2 | 28187102 | 447 | 0 | 0 | 0 | 0 | 0 | 0 | 0 | 0
139 | 28187111 | 28187095 | 27348145 | 1 | 1 | 1 | 2 | 91.06.02-005 | ТСЭМ Республики Крым (ред. 2017), 91.06.02-005, Приказ Минстроя России от 28.09.2017 г. № 1296/пр | Конвейер ленточный секционный длиной 40 м | 1368 | 1011 | маш.-ч | маш.-ч | 1 | 2.18 | 0 | 66.16 | 8.82 | 0 | 0 | 1 | 0 |  | 2.18 | 2 | 28187103 | 448 | 0 | 0 | 0 | 0 | 0 | 0 | 0 | 0
139 | 28187112 | 28187095 | 27348210 | 1 | 1 | 1 | 2 | 91.06.05-011 | ТСЭМ Республики Крым (ред. 2017), 91.06.05-011, Приказ Минстроя России от 28.09.2017 г. № 1296/пр | Погрузчик, грузоподъемность 5 т | 1368 | 1011 | маш.-ч | маш.-ч | 1 | 0.21 | 0 | 93.73 | 8.82 | 0 | 0 | 1 | 0 |  | 0.21 | 2 | 28187104 | 449 | 0 | 0 | 0 | 0 | 0 | 0 | 0 | 0
139 | 28187113 | 28187095 | 27348257 | 1 | 1 | 1 | 2 | 91.06.06-031 | ТСЭМ Республики Крым (ред. 2017), 91.06.06-031, Приказ Минстроя России от 28.09.2017 г. № 1296/пр | Подъемник двухстоечный грузовой, грузоподъемность до 2 т, высота до 60 м | 1368 | 1011 | маш.-ч | маш.-ч | 1 | 0.21 | 0 | 91.79 | 11.84 | 0 | 0 | 1 | 0 |  | 0.21 | 2 | 28187105 | 450 | 0 | 0 | 0 | 0 | 0 | 0 | 0 | 0
139 | 28187114 | 28187095 | 27348305 | 1 | 1 | 1 | 2 | 91.06.08-003 | ТСЭМ Республики Крым (ред. 2017), 91.06.08-003, Приказ Минстроя России от 28.09.2017 г. № 1296/пр | Тельферы электрические 2 т | 1368 | 1011 | маш.-ч | маш.-ч | 1 | 0.02 | 0 | 5 | 0 | 0 | 0 | 1 | 0 |  | 0.02 | 2 | 28187106 | 451 | 0 | 0 | 0 | 0 | 0 | 0 | 0 | 0
139 | 28187115 | 28187095 | 27348410 | 1 | 1 | 1 | 2 | 91.07.08-021 | ТСЭМ Республики Крым (ред. 2017), 91.07.08-021, Приказ Минстроя России от 28.09.2017 г. № 1296/пр | Растворосмесители для приготовления водоцементных и других растворов 350 л | 1368 | 1011 | маш.-ч | маш.-ч | 1 | 0.16 | 0 | 4.11 | 0 | 0 | 0 | 1 | 0 |  | 0.16 | 2 | 28187107 | 452 | 0 | 0 | 0 | 0 | 0 | 0 | 0 | 0
139 | 28187116 | 28187095 | 27349168 | 1 | 1 | 1 | 2 | 91.14.02-003 | ТСЭМ Республики Крым (ред. 2017), 91.14.02-003, Приказ Минстроя России от 28.09.2017 г. № 1296/пр | Автомобили бортовые, грузоподъемность до 10 т | 1368 | 1011 | маш.-ч | маш.-ч | 1 | 2.18 | 0 | 102.48 | 11.84 | 0 | 0 | 1 | 0 |  | 2.18 | 2 | 28187096 | 453 | 0 | 0 | 0 | 0 | 0 | 0 | 0 | 0
139 | 28187117 | 28187095 | 27350098 | 1 | 1 | 1 | 2 | 91.21.19-024 | ТСЭМ Республики Крым (ред. 2017), 91.21.19-024, Приказ Минстроя России от 28.09.2017 г. № 1296/пр | Станок для резки керамики | 1368 | 1011 | маш.-ч | маш.-ч | 1 | 0.06 | 0 | 18.46 | 11.84 | 0 | 0 | 1 | 0 |  | 0.06 | 2 | 28187097 | 454 | 0 | 0 | 0 | 0 | 0 | 0 | 0 | 0
139 | 28187118 | 28187095 | 27264507 | 1 | 1 | 1 | 3 | 01.7.03.01-0001 | ТССЦ Республики Крым (ред. 2017), 01.7.03.01-0001, Приказ Минстроя России от 28.09.2017 г. № 1346/пр | Вода | 1339 | 1007 | м3 | м3 | 1 | 0.043 | 2.44 | 0 | 0 | 0 | 0 | 1 | 0 |  | 0.043 | 2 | 28187098 | 455 | 0 | 0 | 0 | 0 | 0 | 0 | 0 | 0
139 | 28187119 | 28187095 | 27260651 | 21 | 1 | 1 | 3 | 17.1.02.05 |  | Изделия алюмосиликатные шамотные | 1348 | 1009 | т | т | 1000 | 1.95 | 0 | 0 | 0 | 0 | 0 | 0 | 0 |  | 1.95 | 3 | -1 |  | 0 | 0 | 0 | 0 | 0 | 0 | 0 | 0
139 | 28187120 | 28187095 | 27308465 | 1 | 1 | 1 | 3 | 17.4.03.01-0008 | ТССЦ Республики Крым (ред. 2017), 17.4.03.01-0008, Приказ Минстроя России от 28.09.2017 г. № 1396/пр | Мертели огнеупорные алюмосиликатные марки МШ-28 | 1348 | 1009 | т | т | 1000 | 0.14 | 736.29 | 0 | 0 | 0 | 0 | 1 | 0 |  | 0.14 | 2 | 28187099 | 456 | 0 | 0 | 0 | 0 | 0 | 0 | 0 | 0
142 | 28187135 | 28187122 | 27438973 | 1 | 1 | 1 | 1 | 1-100-51-82 |  | Рабочий среднего разряда 5.1 | 1191 | 1013 | чел.-ч. | чел.-ч. | 1 | 39.15 | 0 | 0 | 0 | 10.07 | 0 | 1 | 1 |  | 39.15 | 2 | 28187123 | 457 | 0 | 0 | 0 | 0 | 0 | 0 | 0 | 0
142 | 28187136 | 28187122 | 27430841 | 1 | 1 | 1 | 1 | 4-100-00-82 |  | Затраты труда машинистов | 1191 | 1013 | чел.-ч. | чел.-ч. | 1 | 5.41 | 0 | 0 | 0 | 0 | 0 | 1 | 2 |  | 5.41 | 2 | 28187124 | 458 | 0 | 0 | 0 | 0 | 0 | 0 | 0 | 0
142 | 28187137 | 28187122 | 27347955 | 1 | 1 | 1 | 2 | 91.05.04-005 | ТСЭМ Республики Крым (ред. 2017), 91.05.04-005, Приказ Минстроя России от 28.09.2017 г. № 1296/пр | Краны мостовые электрические, грузоподъемность 5 т | 1368 | 1011 | маш.-ч | маш.-ч | 1 | 0.48 | 0 | 42.06 | 10.13 | 0 | 0 | 1 | 0 |  | 0.48 | 2 | 28187125 | 459 | 0 | 0 | 0 | 0 | 0 | 0 | 0 | 0
142 | 28187138 | 28187122 | 27348145 | 1 | 1 | 1 | 2 | 91.06.02-005 | ТСЭМ Республики Крым (ред. 2017), 91.06.02-005, Приказ Минстроя России от 28.09.2017 г. № 1296/пр | Конвейер ленточный секционный длиной 40 м | 1368 | 1011 | маш.-ч | маш.-ч | 1 | 2.18 | 0 | 66.16 | 8.82 | 0 | 0 | 1 | 0 |  | 2.18 | 2 | 28187126 | 460 | 0 | 0 | 0 | 0 | 0 | 0 | 0 | 0
142 | 28187139 | 28187122 | 27348210 | 1 | 1 | 1 | 2 | 91.06.05-011 | ТСЭМ Республики Крым (ред. 2017), 91.06.05-011, Приказ Минстроя России от 28.09.2017 г. № 1296/пр | Погрузчик, грузоподъемность 5 т | 1368 | 1011 | маш.-ч | маш.-ч | 1 | 0.21 | 0 | 93.73 | 8.82 | 0 | 0 | 1 | 0 |  | 0.21 | 2 | 28187127 | 461 | 0 | 0 | 0 | 0 | 0 | 0 | 0 | 0
142 | 28187140 | 28187122 | 27348257 | 1 | 1 | 1 | 2 | 91.06.06-031 | ТСЭМ Республики Крым (ред. 2017), 91.06.06-031, Приказ Минстроя России от 28.09.2017 г. № 1296/пр | Подъемник двухстоечный грузовой, грузоподъемность до 2 т, высота до 60 м | 1368 | 1011 | маш.-ч | маш.-ч | 1 | 0.21 | 0 | 91.79 | 11.84 | 0 | 0 | 1 | 0 |  | 0.21 | 2 | 28187128 | 462 | 0 | 0 | 0 | 0 | 0 | 0 | 0 | 0
142 | 28187141 | 28187122 | 27348305 | 1 | 1 | 1 | 2 | 91.06.08-003 | ТСЭМ Республики Крым (ред. 2017), 91.06.08-003, Приказ Минстроя России от 28.09.2017 г. № 1296/пр | Тельферы электрические 2 т | 1368 | 1011 | маш.-ч | маш.-ч | 1 | 0.03 | 0 | 5 | 0 | 0 | 0 | 1 | 0 |  | 0.03 | 2 | 28187129 | 463 | 0 | 0 | 0 | 0 | 0 | 0 | 0 | 0
142 | 28187142 | 28187122 | 27348410 | 1 | 1 | 1 | 2 | 91.07.08-021 | ТСЭМ Республики Крым (ред. 2017), 91.07.08-021, Приказ Минстроя России от 28.09.2017 г. № 1296/пр | Растворосмесители для приготовления водоцементных и других растворов 350 л | 1368 | 1011 | маш.-ч | маш.-ч | 1 | 0.16 | 0 | 4.11 | 0 | 0 | 0 | 1 | 0 |  | 0.16 | 2 | 28187130 | 464 | 0 | 0 | 0 | 0 | 0 | 0 | 0 | 0
142 | 28187143 | 28187122 | 27349168 | 1 | 1 | 1 | 2 | 91.14.02-003 | ТСЭМ Республики Крым (ред. 2017), 91.14.02-003, Приказ Минстроя России от 28.09.2017 г. № 1296/пр | Автомобили бортовые, грузоподъемность до 10 т | 1368 | 1011 | маш.-ч | маш.-ч | 1 | 2.18 | 0 | 102.48 | 11.84 | 0 | 0 | 1 | 0 |  | 2.18 | 2 | 28187131 | 465 | 0 | 0 | 0 | 0 | 0 | 0 | 0 | 0
142 | 28187144 | 28187122 | 27350098 | 1 | 1 | 1 | 2 | 91.21.19-024 | ТСЭМ Республики Крым (ред. 2017), 91.21.19-024, Приказ Минстроя России от 28.09.2017 г. № 1296/пр | Станок для резки керамики | 1368 | 1011 | маш.-ч | маш.-ч | 1 | 0.15 | 0 | 18.46 | 11.84 | 0 | 0 | 1 | 0 |  | 0.15 | 2 | 28187132 | 466 | 0 | 0 | 0 | 0 | 0 | 0 | 0 | 0
142 | 28187145 | 28187122 | 27264507 | 1 | 1 | 1 | 3 | 01.7.03.01-0001 | ТССЦ Республики Крым (ред. 2017), 01.7.03.01-0001, Приказ Минстроя России от 28.09.2017 г. № 1346/пр | Вода | 1339 | 1007 | м3 | м3 | 1 | 0.034 | 2.44 | 0 | 0 | 0 | 0 | 1 | 0 |  | 0.034 | 2 | 28187134 | 467 | 0 | 0 | 0 | 0 | 0 | 0 | 0 | 0
142 | 28187146 | 28187122 | 27260651 | 21 | 1 | 1 | 3 | 17.1.02.05 |  | Изделия алюмосиликатные шамотные | 1348 | 1009 | т | т | 1000 | 1.95 | 0 | 0 | 0 | 0 | 0 | 0 | 0 |  | 1.95 | 3 | -1 |  | 0 | 0 | 0 | 0 | 0 | 0 | 0 | 0
142 | 28187147 | 28187122 | 27308465 | 1 | 1 | 1 | 3 | 17.4.03.01-0008 | ТССЦ Республики Крым (ред. 2017), 17.4.03.01-0008, Приказ Минстроя России от 28.09.2017 г. № 1396/пр | Мертели огнеупорные алюмосиликатные марки МШ-28 | 1348 | 1009 | т | т | 1000 | 0.11 | 736.29 | 0 | 0 | 0 | 0 | 1 | 0 |  | 0.11 | 2 | 28187133 | 468 | 0 | 0 | 0 | 0 | 0 | 0 | 0 | 0
143 | 28187135 | 28187122 | 27438973 | 1 | 1 | 1 | 1 | 1-100-51-82 |  | Рабочий среднего разряда 5.1 | 1191 | 1013 | чел.-ч. | чел.-ч. | 1 | 39.15 | 0 | 0 | 0 | 10.07 | 0 | 1 | 1 |  | 39.15 | 2 | 28187123 | 469 | 0 | 0 | 0 | 0 | 0 | 0 | 0 | 0
143 | 28187136 | 28187122 | 27430841 | 1 | 1 | 1 | 1 | 4-100-00-82 |  | Затраты труда машинистов | 1191 | 1013 | чел.-ч. | чел.-ч. | 1 | 5.41 | 0 | 0 | 0 | 0 | 0 | 1 | 2 |  | 5.41 | 2 | 28187124 | 470 | 0 | 0 | 0 | 0 | 0 | 0 | 0 | 0
143 | 28187137 | 28187122 | 27347955 | 1 | 1 | 1 | 2 | 91.05.04-005 | ТСЭМ Республики Крым (ред. 2017), 91.05.04-005, Приказ Минстроя России от 28.09.2017 г. № 1296/пр | Краны мостовые электрические, грузоподъемность 5 т | 1368 | 1011 | маш.-ч | маш.-ч | 1 | 0.48 | 0 | 42.06 | 10.13 | 0 | 0 | 1 | 0 |  | 0.48 | 2 | 28187125 | 471 | 0 | 0 | 0 | 0 | 0 | 0 | 0 | 0
143 | 28187138 | 28187122 | 27348145 | 1 | 1 | 1 | 2 | 91.06.02-005 | ТСЭМ Республики Крым (ред. 2017), 91.06.02-005, Приказ Минстроя России от 28.09.2017 г. № 1296/пр | Конвейер ленточный секционный длиной 40 м | 1368 | 1011 | маш.-ч | маш.-ч | 1 | 2.18 | 0 | 66.16 | 8.82 | 0 | 0 | 1 | 0 |  | 2.18 | 2 | 28187126 | 472 | 0 | 0 | 0 | 0 | 0 | 0 | 0 | 0
143 | 28187139 | 28187122 | 27348210 | 1 | 1 | 1 | 2 | 91.06.05-011 | ТСЭМ Республики Крым (ред. 2017), 91.06.05-011, Приказ Минстроя России от 28.09.2017 г. № 1296/пр | Погрузчик, грузоподъемность 5 т | 1368 | 1011 | маш.-ч | маш.-ч | 1 | 0.21 | 0 | 93.73 | 8.82 | 0 | 0 | 1 | 0 |  | 0.21 | 2 | 28187127 | 473 | 0 | 0 | 0 | 0 | 0 | 0 | 0 | 0
143 | 28187140 | 28187122 | 27348257 | 1 | 1 | 1 | 2 | 91.06.06-031 | ТСЭМ Республики Крым (ред. 2017), 91.06.06-031, Приказ Минстроя России от 28.09.2017 г. № 1296/пр | Подъемник двухстоечный грузовой, грузоподъемность до 2 т, высота до 60 м | 1368 | 1011 | маш.-ч | маш.-ч | 1 | 0.21 | 0 | 91.79 | 11.84 | 0 | 0 | 1 | 0 |  | 0.21 | 2 | 28187128 | 474 | 0 | 0 | 0 | 0 | 0 | 0 | 0 | 0
143 | 28187141 | 28187122 | 27348305 | 1 | 1 | 1 | 2 | 91.06.08-003 | ТСЭМ Республики Крым (ред. 2017), 91.06.08-003, Приказ Минстроя России от 28.09.2017 г. № 1296/пр | Тельферы электрические 2 т | 1368 | 1011 | маш.-ч | маш.-ч | 1 | 0.03 | 0 | 5 | 0 | 0 | 0 | 1 | 0 |  | 0.03 | 2 | 28187129 | 475 | 0 | 0 | 0 | 0 | 0 | 0 | 0 | 0
143 | 28187142 | 28187122 | 27348410 | 1 | 1 | 1 | 2 | 91.07.08-021 | ТСЭМ Республики Крым (ред. 2017), 91.07.08-021, Приказ Минстроя России от 28.09.2017 г. № 1296/пр | Растворосмесители для приготовления водоцементных и других растворов 350 л | 1368 | 1011 | маш.-ч | маш.-ч | 1 | 0.16 | 0 | 4.11 | 0 | 0 | 0 | 1 | 0 |  | 0.16 | 2 | 28187130 | 476 | 0 | 0 | 0 | 0 | 0 | 0 | 0 | 0
143 | 28187143 | 28187122 | 27349168 | 1 | 1 | 1 | 2 | 91.14.02-003 | ТСЭМ Республики Крым (ред. 2017), 91.14.02-003, Приказ Минстроя России от 28.09.2017 г. № 1296/пр | Автомобили бортовые, грузоподъемность до 10 т | 1368 | 1011 | маш.-ч | маш.-ч | 1 | 2.18 | 0 | 102.48 | 11.84 | 0 | 0 | 1 | 0 |  | 2.18 | 2 | 28187131 | 477 | 0 | 0 | 0 | 0 | 0 | 0 | 0 | 0
143 | 28187144 | 28187122 | 27350098 | 1 | 1 | 1 | 2 | 91.21.19-024 | ТСЭМ Республики Крым (ред. 2017), 91.21.19-024, Приказ Минстроя России от 28.09.2017 г. № 1296/пр | Станок для резки керамики | 1368 | 1011 | маш.-ч | маш.-ч | 1 | 0.15 | 0 | 18.46 | 11.84 | 0 | 0 | 1 | 0 |  | 0.15 | 2 | 28187132 | 478 | 0 | 0 | 0 | 0 | 0 | 0 | 0 | 0
143 | 28187145 | 28187122 | 27264507 | 1 | 1 | 1 | 3 | 01.7.03.01-0001 | ТССЦ Республики Крым (ред. 2017), 01.7.03.01-0001, Приказ Минстроя России от 28.09.2017 г. № 1346/пр | Вода | 1339 | 1007 | м3 | м3 | 1 | 0.034 | 2.44 | 0 | 0 | 0 | 0 | 1 | 0 |  | 0.034 | 2 | 28187134 | 479 | 0 | 0 | 0 | 0 | 0 | 0 | 0 | 0
143 | 28187146 | 28187122 | 27260651 | 21 | 1 | 1 | 3 | 17.1.02.05 |  | Изделия алюмосиликатные шамотные | 1348 | 1009 | т | т | 1000 | 1.95 | 0 | 0 | 0 | 0 | 0 | 0 | 0 |  | 1.95 | 3 | -1 |  | 0 | 0 | 0 | 0 | 0 | 0 | 0 | 0
143 | 28187147 | 28187122 | 27308465 | 1 | 1 | 1 | 3 | 17.4.03.01-0008 | ТССЦ Республики Крым (ред. 2017), 17.4.03.01-0008, Приказ Минстроя России от 28.09.2017 г. № 1396/пр | Мертели огнеупорные алюмосиликатные марки МШ-28 | 1348 | 1009 | т | т | 1000 | 0.11 | 736.29 | 0 | 0 | 0 | 0 | 1 | 0 |  | 0.11 | 2 | 28187133 | 480 | 0 | 0 | 0 | 0 | 0 | 0 | 0 | 0
146 | 28187162 | 28187149 | 27453242 | 1 | 1 | 1 | 1 | 1-100-55-82 |  | Рабочий среднего разряда 5.5 | 1191 | 1013 | чел.-ч. | чел.-ч. | 1 | 23.23 | 0 | 0 | 0 | 10.72 | 0 | 1 | 1 |  | 23.23 | 2 | 28187150 | 481 | 0 | 0 | 0 | 0 | 0 | 0 | 0 | 0
146 | 28187163 | 28187149 | 27430841 | 1 | 1 | 1 | 1 | 4-100-00-82 |  | Затраты труда машинистов | 1191 | 1013 | чел.-ч. | чел.-ч. | 1 | 5.34 | 0 | 0 | 0 | 0 | 0 | 1 | 2 |  | 5.34 | 2 | 28187151 | 482 | 0 | 0 | 0 | 0 | 0 | 0 | 0 | 0
146 | 28187164 | 28187149 | 27347955 | 1 | 1 | 1 | 2 | 91.05.04-005 | ТСЭМ Республики Крым (ред. 2017), 91.05.04-005, Приказ Минстроя России от 28.09.2017 г. № 1296/пр | Краны мостовые электрические, грузоподъемность 5 т | 1368 | 1011 | маш.-ч | маш.-ч | 1 | 0.48 | 0 | 42.06 | 10.13 | 0 | 0 | 1 | 0 |  | 0.48 | 2 | 28187152 | 483 | 0 | 0 | 0 | 0 | 0 | 0 | 0 | 0
146 | 28187165 | 28187149 | 27348145 | 1 | 1 | 1 | 2 | 91.06.02-005 | ТСЭМ Республики Крым (ред. 2017), 91.06.02-005, Приказ Минстроя России от 28.09.2017 г. № 1296/пр | Конвейер ленточный секционный длиной 40 м | 1368 | 1011 | маш.-ч | маш.-ч | 1 | 2.18 | 0 | 66.16 | 8.82 | 0 | 0 | 1 | 0 |  | 2.18 | 2 | 28187153 | 484 | 0 | 0 | 0 | 0 | 0 | 0 | 0 | 0
146 | 28187166 | 28187149 | 27348210 | 1 | 1 | 1 | 2 | 91.06.05-011 | ТСЭМ Республики Крым (ред. 2017), 91.06.05-011, Приказ Минстроя России от 28.09.2017 г. № 1296/пр | Погрузчик, грузоподъемность 5 т | 1368 | 1011 | маш.-ч | маш.-ч | 1 | 0.21 | 0 | 93.73 | 8.82 | 0 | 0 | 1 | 0 |  | 0.21 | 2 | 28187154 | 485 | 0 | 0 | 0 | 0 | 0 | 0 | 0 | 0
146 | 28187167 | 28187149 | 27348257 | 1 | 1 | 1 | 2 | 91.06.06-031 | ТСЭМ Республики Крым (ред. 2017), 91.06.06-031, Приказ Минстроя России от 28.09.2017 г. № 1296/пр | Подъемник двухстоечный грузовой, грузоподъемность до 2 т, высота до 60 м | 1368 | 1011 | маш.-ч | маш.-ч | 1 | 0.21 | 0 | 91.79 | 11.84 | 0 | 0 | 1 | 0 |  | 0.21 | 2 | 28187155 | 486 | 0 | 0 | 0 | 0 | 0 | 0 | 0 | 0
146 | 28187168 | 28187149 | 27348305 | 1 | 1 | 1 | 2 | 91.06.08-003 | ТСЭМ Республики Крым (ред. 2017), 91.06.08-003, Приказ Минстроя России от 28.09.2017 г. № 1296/пр | Тельферы электрические 2 т | 1368 | 1011 | маш.-ч | маш.-ч | 1 | 0.72 | 0 | 5 | 0 | 0 | 0 | 1 | 0 |  | 0.72 | 2 | 28187156 | 487 | 0 | 0 | 0 | 0 | 0 | 0 | 0 | 0
146 | 28187169 | 28187149 | 27348410 | 1 | 1 | 1 | 2 | 91.07.08-021 | ТСЭМ Республики Крым (ред. 2017), 91.07.08-021, Приказ Минстроя России от 28.09.2017 г. № 1296/пр | Растворосмесители для приготовления водоцементных и других растворов 350 л | 1368 | 1011 | маш.-ч | маш.-ч | 1 | 0.16 | 0 | 4.11 | 0 | 0 | 0 | 1 | 0 |  | 0.16 | 2 | 28187157 | 488 | 0 | 0 | 0 | 0 | 0 | 0 | 0 | 0
146 | 28187170 | 28187149 | 27349168 | 1 | 1 | 1 | 2 | 91.14.02-003 | ТСЭМ Республики Крым (ред. 2017), 91.14.02-003, Приказ Минстроя России от 28.09.2017 г. № 1296/пр | Автомобили бортовые, грузоподъемность до 10 т | 1368 | 1011 | маш.-ч | маш.-ч | 1 | 2.18 | 0 | 102.48 | 11.84 | 0 | 0 | 1 | 0 |  | 2.18 | 2 | 28187158 | 489 | 0 | 0 | 0 | 0 | 0 | 0 | 0 | 0
146 | 28187171 | 28187149 | 27350098 | 1 | 1 | 1 | 2 | 91.21.19-024 | ТСЭМ Республики Крым (ред. 2017), 91.21.19-024, Приказ Минстроя России от 28.09.2017 г. № 1296/пр | Станок для резки керамики | 1368 | 1011 | маш.-ч | маш.-ч | 1 | 0.08 | 0 | 18.46 | 11.84 | 0 | 0 | 1 | 0 |  | 0.08 | 2 | 28187159 | 490 | 0 | 0 | 0 | 0 | 0 | 0 | 0 | 0
146 | 28187172 | 28187149 | 27264507 | 1 | 1 | 1 | 3 | 01.7.03.01-0001 | ТССЦ Республики Крым (ред. 2017), 01.7.03.01-0001, Приказ Минстроя России от 28.09.2017 г. № 1346/пр | Вода | 1339 | 1007 | м3 | м3 | 1 | 0.034 | 2.44 | 0 | 0 | 0 | 0 | 1 | 0 |  | 0.034 | 2 | 28187160 | 491 | 0 | 0 | 0 | 0 | 0 | 0 | 0 | 0
146 | 28187173 | 28187149 | 27260651 | 21 | 1 | 1 | 3 | 17.1.02.05 |  | Изделия алюмосиликатные шамотные | 1348 | 1009 | т | т | 1000 | 2.05 | 0 | 0 | 0 | 0 | 0 | 0 | 0 |  | 2.05 | 3 | -1 |  | 0 | 0 | 0 | 0 | 0 | 0 | 0 | 0
146 | 28187174 | 28187149 | 27308465 | 1 | 1 | 1 | 3 | 17.4.03.01-0008 | ТССЦ Республики Крым (ред. 2017), 17.4.03.01-0008, Приказ Минстроя России от 28.09.2017 г. № 1396/пр | Мертели огнеупорные алюмосиликатные марки МШ-28 | 1348 | 1009 | т | т | 1000 | 0.11 | 736.29 | 0 | 0 | 0 | 0 | 1 | 0 |  | 0.11 | 2 | 28187161 | 492 | 0 | 0 | 0 | 0 | 0 | 0 | 0 | 0
147 | 28187162 | 28187149 | 27453242 | 1 | 1 | 1 | 1 | 1-100-55-82 |  | Рабочий среднего разряда 5.5 | 1191 | 1013 | чел.-ч. | чел.-ч. | 1 | 23.23 | 0 | 0 | 0 | 10.72 | 0 | 1 | 1 |  | 23.23 | 2 | 28187150 | 493 | 0 | 0 | 0 | 0 | 0 | 0 | 0 | 0
147 | 28187163 | 28187149 | 27430841 | 1 | 1 | 1 | 1 | 4-100-00-82 |  | Затраты труда машинистов | 1191 | 1013 | чел.-ч. | чел.-ч. | 1 | 5.34 | 0 | 0 | 0 | 0 | 0 | 1 | 2 |  | 5.34 | 2 | 28187151 | 494 | 0 | 0 | 0 | 0 | 0 | 0 | 0 | 0
147 | 28187164 | 28187149 | 27347955 | 1 | 1 | 1 | 2 | 91.05.04-005 | ТСЭМ Республики Крым (ред. 2017), 91.05.04-005, Приказ Минстроя России от 28.09.2017 г. № 1296/пр | Краны мостовые электрические, грузоподъемность 5 т | 1368 | 1011 | маш.-ч | маш.-ч | 1 | 0.48 | 0 | 42.06 | 10.13 | 0 | 0 | 1 | 0 |  | 0.48 | 2 | 28187152 | 495 | 0 | 0 | 0 | 0 | 0 | 0 | 0 | 0
147 | 28187165 | 28187149 | 27348145 | 1 | 1 | 1 | 2 | 91.06.02-005 | ТСЭМ Республики Крым (ред. 2017), 91.06.02-005, Приказ Минстроя России от 28.09.2017 г. № 1296/пр | Конвейер ленточный секционный длиной 40 м | 1368 | 1011 | маш.-ч | маш.-ч | 1 | 2.18 | 0 | 66.16 | 8.82 | 0 | 0 | 1 | 0 |  | 2.18 | 2 | 28187153 | 496 | 0 | 0 | 0 | 0 | 0 | 0 | 0 | 0
147 | 28187166 | 28187149 | 27348210 | 1 | 1 | 1 | 2 | 91.06.05-011 | ТСЭМ Республики Крым (ред. 2017), 91.06.05-011, Приказ Минстроя России от 28.09.2017 г. № 1296/пр | Погрузчик, грузоподъемность 5 т | 1368 | 1011 | маш.-ч | маш.-ч | 1 | 0.21 | 0 | 93.73 | 8.82 | 0 | 0 | 1 | 0 |  | 0.21 | 2 | 28187154 | 497 | 0 | 0 | 0 | 0 | 0 | 0 | 0 | 0
147 | 28187167 | 28187149 | 27348257 | 1 | 1 | 1 | 2 | 91.06.06-031 | ТСЭМ Республики Крым (ред. 2017), 91.06.06-031, Приказ Минстроя России от 28.09.2017 г. № 1296/пр | Подъемник двухстоечный грузовой, грузоподъемность до 2 т, высота до 60 м | 1368 | 1011 | маш.-ч | маш.-ч | 1 | 0.21 | 0 | 91.79 | 11.84 | 0 | 0 | 1 | 0 |  | 0.21 | 2 | 28187155 | 498 | 0 | 0 | 0 | 0 | 0 | 0 | 0 | 0
147 | 28187168 | 28187149 | 27348305 | 1 | 1 | 1 | 2 | 91.06.08-003 | ТСЭМ Республики Крым (ред. 2017), 91.06.08-003, Приказ Минстроя России от 28.09.2017 г. № 1296/пр | Тельферы электрические 2 т | 1368 | 1011 | маш.-ч | маш.-ч | 1 | 0.72 | 0 | 5 | 0 | 0 | 0 | 1 | 0 |  | 0.72 | 2 | 28187156 | 499 | 0 | 0 | 0 | 0 | 0 | 0 | 0 | 0
147 | 28187169 | 28187149 | 27348410 | 1 | 1 | 1 | 2 | 91.07.08-021 | ТСЭМ Республики Крым (ред. 2017), 91.07.08-021, Приказ Минстроя России от 28.09.2017 г. № 1296/пр | Растворосмесители для приготовления водоцементных и других растворов 350 л | 1368 | 1011 | маш.-ч | маш.-ч | 1 | 0.16 | 0 | 4.11 | 0 | 0 | 0 | 1 | 0 |  | 0.16 | 2 | 28187157 | 500 | 0 | 0 | 0 | 0 | 0 | 0 | 0 | 0
147 | 28187170 | 28187149 | 27349168 | 1 | 1 | 1 | 2 | 91.14.02-003 | ТСЭМ Республики Крым (ред. 2017), 91.14.02-003, Приказ Минстроя России от 28.09.2017 г. № 1296/пр | Автомобили бортовые, грузоподъемность до 10 т | 1368 | 1011 | маш.-ч | маш.-ч | 1 | 2.18 | 0 | 102.48 | 11.84 | 0 | 0 | 1 | 0 |  | 2.18 | 2 | 28187158 | 501 | 0 | 0 | 0 | 0 | 0 | 0 | 0 | 0
147 | 28187171 | 28187149 | 27350098 | 1 | 1 | 1 | 2 | 91.21.19-024 | ТСЭМ Республики Крым (ред. 2017), 91.21.19-024, Приказ Минстроя России от 28.09.2017 г. № 1296/пр | Станок для резки керамики | 1368 | 1011 | маш.-ч | маш.-ч | 1 | 0.08 | 0 | 18.46 | 11.84 | 0 | 0 | 1 | 0 |  | 0.08 | 2 | 28187159 | 502 | 0 | 0 | 0 | 0 | 0 | 0 | 0 | 0
147 | 28187172 | 28187149 | 27264507 | 1 | 1 | 1 | 3 | 01.7.03.01-0001 | ТССЦ Республики Крым (ред. 2017), 01.7.03.01-0001, Приказ Минстроя России от 28.09.2017 г. № 1346/пр | Вода | 1339 | 1007 | м3 | м3 | 1 | 0.034 | 2.44 | 0 | 0 | 0 | 0 | 1 | 0 |  | 0.034 | 2 | 28187160 | 503 | 0 | 0 | 0 | 0 | 0 | 0 | 0 | 0
147 | 28187173 | 28187149 | 27260651 | 21 | 1 | 1 | 3 | 17.1.02.05 |  | Изделия алюмосиликатные шамотные | 1348 | 1009 | т | т | 1000 | 2.05 | 0 | 0 | 0 | 0 | 0 | 0 | 0 |  | 2.05 | 3 | -1 |  | 0 | 0 | 0 | 0 | 0 | 0 | 0 | 0
147 | 28187174 | 28187149 | 27308465 | 1 | 1 | 1 | 3 | 17.4.03.01-0008 | ТССЦ Республики Крым (ред. 2017), 17.4.03.01-0008, Приказ Минстроя России от 28.09.2017 г. № 1396/пр | Мертели огнеупорные алюмосиликатные марки МШ-28 | 1348 | 1009 | т | т | 1000 | 0.11 | 736.29 | 0 | 0 | 0 | 0 | 1 | 0 |  | 0.11 | 2 | 28187161 | 504 | 0 | 0 | 0 | 0 | 0 | 0 | 0 | 0
150 | 28187189 | 28187176 | 27469374 | 1 | 1 | 1 | 1 | 1-100-60-82 |  | Рабочий среднего разряда 6 | 1191 | 1013 | чел.-ч. | чел.-ч. | 1 | 27.95 | 0 | 0 | 0 | 11.54 | 0 | 1 | 1 |  | 27.95 | 2 | 28187177 | 505 | 0 | 0 | 0 | 0 | 0 | 0 | 0 | 0
150 | 28187190 | 28187176 | 27430841 | 1 | 1 | 1 | 1 | 4-100-00-82 |  | Затраты труда машинистов | 1191 | 1013 | чел.-ч. | чел.-ч. | 1 | 5.38 | 0 | 0 | 0 | 0 | 0 | 1 | 2 |  | 5.38 | 2 | 28187178 | 506 | 0 | 0 | 0 | 0 | 0 | 0 | 0 | 0
150 | 28187191 | 28187176 | 27347955 | 1 | 1 | 1 | 2 | 91.05.04-005 | ТСЭМ Республики Крым (ред. 2017), 91.05.04-005, Приказ Минстроя России от 28.09.2017 г. № 1296/пр | Краны мостовые электрические, грузоподъемность 5 т | 1368 | 1011 | маш.-ч | маш.-ч | 1 | 0.48 | 0 | 42.06 | 10.13 | 0 | 0 | 1 | 0 |  | 0.48 | 2 | 28187179 | 507 | 0 | 0 | 0 | 0 | 0 | 0 | 0 | 0
150 | 28187192 | 28187176 | 27348145 | 1 | 1 | 1 | 2 | 91.06.02-005 | ТСЭМ Республики Крым (ред. 2017), 91.06.02-005, Приказ Минстроя России от 28.09.2017 г. № 1296/пр | Конвейер ленточный секционный длиной 40 м | 1368 | 1011 | маш.-ч | маш.-ч | 1 | 2.18 | 0 | 66.16 | 8.82 | 0 | 0 | 1 | 0 |  | 2.18 | 2 | 28187180 | 508 | 0 | 0 | 0 | 0 | 0 | 0 | 0 | 0
150 | 28187193 | 28187176 | 27348210 | 1 | 1 | 1 | 2 | 91.06.05-011 | ТСЭМ Республики Крым (ред. 2017), 91.06.05-011, Приказ Минстроя России от 28.09.2017 г. № 1296/пр | Погрузчик, грузоподъемность 5 т | 1368 | 1011 | маш.-ч | маш.-ч | 1 | 0.21 | 0 | 93.73 | 8.82 | 0 | 0 | 1 | 0 |  | 0.21 | 2 | 28187181 | 509 | 0 | 0 | 0 | 0 | 0 | 0 | 0 | 0
150 | 28187194 | 28187176 | 27348257 | 1 | 1 | 1 | 2 | 91.06.06-031 | ТСЭМ Республики Крым (ред. 2017), 91.06.06-031, Приказ Минстроя России от 28.09.2017 г. № 1296/пр | Подъемник двухстоечный грузовой, грузоподъемность до 2 т, высота до 60 м | 1368 | 1011 | маш.-ч | маш.-ч | 1 | 0.21 | 0 | 91.79 | 11.84 | 0 | 0 | 1 | 0 |  | 0.21 | 2 | 28187182 | 510 | 0 | 0 | 0 | 0 | 0 | 0 | 0 | 0
150 | 28187195 | 28187176 | 27348305 | 1 | 1 | 1 | 2 | 91.06.08-003 | ТСЭМ Республики Крым (ред. 2017), 91.06.08-003, Приказ Минстроя России от 28.09.2017 г. № 1296/пр | Тельферы электрические 2 т | 1368 | 1011 | маш.-ч | маш.-ч | 1 | 0.72 | 0 | 5 | 0 | 0 | 0 | 1 | 0 |  | 0.72 | 2 | 28187183 | 511 | 0 | 0 | 0 | 0 | 0 | 0 | 0 | 0
150 | 28187196 | 28187176 | 27348410 | 1 | 1 | 1 | 2 | 91.07.08-021 | ТСЭМ Республики Крым (ред. 2017), 91.07.08-021, Приказ Минстроя России от 28.09.2017 г. № 1296/пр | Растворосмесители для приготовления водоцементных и других растворов 350 л | 1368 | 1011 | маш.-ч | маш.-ч | 1 | 0.16 | 0 | 4.11 | 0 | 0 | 0 | 1 | 0 |  | 0.16 | 2 | 28187184 | 512 | 0 | 0 | 0 | 0 | 0 | 0 | 0 | 0
150 | 28187197 | 28187176 | 27349168 | 1 | 1 | 1 | 2 | 91.14.02-003 | ТСЭМ Республики Крым (ред. 2017), 91.14.02-003, Приказ Минстроя России от 28.09.2017 г. № 1296/пр | Автомобили бортовые, грузоподъемность до 10 т | 1368 | 1011 | маш.-ч | маш.-ч | 1 | 2.18 | 0 | 102.48 | 11.84 | 0 | 0 | 1 | 0 |  | 2.18 | 2 | 28187185 | 513 | 0 | 0 | 0 | 0 | 0 | 0 | 0 | 0
150 | 28187198 | 28187176 | 27350098 | 1 | 1 | 1 | 2 | 91.21.19-024 | ТСЭМ Республики Крым (ред. 2017), 91.21.19-024, Приказ Минстроя России от 28.09.2017 г. № 1296/пр | Станок для резки керамики | 1368 | 1011 | маш.-ч | маш.-ч | 1 | 0.12 | 0 | 18.46 | 11.84 | 0 | 0 | 1 | 0 |  | 0.12 | 2 | 28187186 | 514 | 0 | 0 | 0 | 0 | 0 | 0 | 0 | 0
150 | 28187199 | 28187176 | 27264507 | 1 | 1 | 1 | 3 | 01.7.03.01-0001 | ТССЦ Республики Крым (ред. 2017), 01.7.03.01-0001, Приказ Минстроя России от 28.09.2017 г. № 1346/пр | Вода | 1339 | 1007 | м3 | м3 | 1 | 0.034 | 2.44 | 0 | 0 | 0 | 0 | 1 | 0 |  | 0.034 | 2 | 28187187 | 515 | 0 | 0 | 0 | 0 | 0 | 0 | 0 | 0
150 | 28187200 | 28187176 | 27260651 | 21 | 1 | 1 | 3 | 17.1.02.05 |  | Изделия алюмосиликатные шамотные | 1348 | 1009 | т | т | 1000 | 2.05 | 0 | 0 | 0 | 0 | 0 | 0 | 0 |  | 2.05 | 3 | -1 |  | 0 | 0 | 0 | 0 | 0 | 0 | 0 | 0
150 | 28187201 | 28187176 | 27308465 | 1 | 1 | 1 | 3 | 17.4.03.01-0008 | ТССЦ Республики Крым (ред. 2017), 17.4.03.01-0008, Приказ Минстроя России от 28.09.2017 г. № 1396/пр | Мертели огнеупорные алюмосиликатные марки МШ-28 | 1348 | 1009 | т | т | 1000 | 0.11 | 736.29 | 0 | 0 | 0 | 0 | 1 | 0 |  | 0.11 | 2 | 28187188 | 516 | 0 | 0 | 0 | 0 | 0 | 0 | 0 | 0
151 | 28187189 | 28187176 | 27469374 | 1 | 1 | 1 | 1 | 1-100-60-82 |  | Рабочий среднего разряда 6 | 1191 | 1013 | чел.-ч. | чел.-ч. | 1 | 27.95 | 0 | 0 | 0 | 11.54 | 0 | 1 | 1 |  | 27.95 | 2 | 28187177 | 517 | 0 | 0 | 0 | 0 | 0 | 0 | 0 | 0
151 | 28187190 | 28187176 | 27430841 | 1 | 1 | 1 | 1 | 4-100-00-82 |  | Затраты труда машинистов | 1191 | 1013 | чел.-ч. | чел.-ч. | 1 | 5.38 | 0 | 0 | 0 | 0 | 0 | 1 | 2 |  | 5.38 | 2 | 28187178 | 518 | 0 | 0 | 0 | 0 | 0 | 0 | 0 | 0
151 | 28187191 | 28187176 | 27347955 | 1 | 1 | 1 | 2 | 91.05.04-005 | ТСЭМ Республики Крым (ред. 2017), 91.05.04-005, Приказ Минстроя России от 28.09.2017 г. № 1296/пр | Краны мостовые электрические, грузоподъемность 5 т | 1368 | 1011 | маш.-ч | маш.-ч | 1 | 0.48 | 0 | 42.06 | 10.13 | 0 | 0 | 1 | 0 |  | 0.48 | 2 | 28187179 | 519 | 0 | 0 | 0 | 0 | 0 | 0 | 0 | 0
151 | 28187192 | 28187176 | 27348145 | 1 | 1 | 1 | 2 | 91.06.02-005 | ТСЭМ Республики Крым (ред. 2017), 91.06.02-005, Приказ Минстроя России от 28.09.2017 г. № 1296/пр | Конвейер ленточный секционный длиной 40 м | 1368 | 1011 | маш.-ч | маш.-ч | 1 | 2.18 | 0 | 66.16 | 8.82 | 0 | 0 | 1 | 0 |  | 2.18 | 2 | 28187180 | 520 | 0 | 0 | 0 | 0 | 0 | 0 | 0 | 0
151 | 28187193 | 28187176 | 27348210 | 1 | 1 | 1 | 2 | 91.06.05-011 | ТСЭМ Республики Крым (ред. 2017), 91.06.05-011, Приказ Минстроя России от 28.09.2017 г. № 1296/пр | Погрузчик, грузоподъемность 5 т | 1368 | 1011 | маш.-ч | маш.-ч | 1 | 0.21 | 0 | 93.73 | 8.82 | 0 | 0 | 1 | 0 |  | 0.21 | 2 | 28187181 | 521 | 0 | 0 | 0 | 0 | 0 | 0 | 0 | 0
151 | 28187194 | 28187176 | 27348257 | 1 | 1 | 1 | 2 | 91.06.06-031 | ТСЭМ Республики Крым (ред. 2017), 91.06.06-031, Приказ Минстроя России от 28.09.2017 г. № 1296/пр | Подъемник двухстоечный грузовой, грузоподъемность до 2 т, высота до 60 м | 1368 | 1011 | маш.-ч | маш.-ч | 1 | 0.21 | 0 | 91.79 | 11.84 | 0 | 0 | 1 | 0 |  | 0.21 | 2 | 28187182 | 522 | 0 | 0 | 0 | 0 | 0 | 0 | 0 | 0
151 | 28187195 | 28187176 | 27348305 | 1 | 1 | 1 | 2 | 91.06.08-003 | ТСЭМ Республики Крым (ред. 2017), 91.06.08-003, Приказ Минстроя России от 28.09.2017 г. № 1296/пр | Тельферы электрические 2 т | 1368 | 1011 | маш.-ч | маш.-ч | 1 | 0.72 | 0 | 5 | 0 | 0 | 0 | 1 | 0 |  | 0.72 | 2 | 28187183 | 523 | 0 | 0 | 0 | 0 | 0 | 0 | 0 | 0
151 | 28187196 | 28187176 | 27348410 | 1 | 1 | 1 | 2 | 91.07.08-021 | ТСЭМ Республики Крым (ред. 2017), 91.07.08-021, Приказ Минстроя России от 28.09.2017 г. № 1296/пр | Растворосмесители для приготовления водоцементных и других растворов 350 л | 1368 | 1011 | маш.-ч | маш.-ч | 1 | 0.16 | 0 | 4.11 | 0 | 0 | 0 | 1 | 0 |  | 0.16 | 2 | 28187184 | 524 | 0 | 0 | 0 | 0 | 0 | 0 | 0 | 0
151 | 28187197 | 28187176 | 27349168 | 1 | 1 | 1 | 2 | 91.14.02-003 | ТСЭМ Республики Крым (ред. 2017), 91.14.02-003, Приказ Минстроя России от 28.09.2017 г. № 1296/пр | Автомобили бортовые, грузоподъемность до 10 т | 1368 | 1011 | маш.-ч | маш.-ч | 1 | 2.18 | 0 | 102.48 | 11.84 | 0 | 0 | 1 | 0 |  | 2.18 | 2 | 28187185 | 525 | 0 | 0 | 0 | 0 | 0 | 0 | 0 | 0
151 | 28187198 | 28187176 | 27350098 | 1 | 1 | 1 | 2 | 91.21.19-024 | ТСЭМ Республики Крым (ред. 2017), 91.21.19-024, Приказ Минстроя России от 28.09.2017 г. № 1296/пр | Станок для резки керамики | 1368 | 1011 | маш.-ч | маш.-ч | 1 | 0.12 | 0 | 18.46 | 11.84 | 0 | 0 | 1 | 0 |  | 0.12 | 2 | 28187186 | 526 | 0 | 0 | 0 | 0 | 0 | 0 | 0 | 0
151 | 28187199 | 28187176 | 27264507 | 1 | 1 | 1 | 3 | 01.7.03.01-0001 | ТССЦ Республики Крым (ред. 2017), 01.7.03.01-0001, Приказ Минстроя России от 28.09.2017 г. № 1346/пр | Вода | 1339 | 1007 | м3 | м3 | 1 | 0.034 | 2.44 | 0 | 0 | 0 | 0 | 1 | 0 |  | 0.034 | 2 | 28187187 | 527 | 0 | 0 | 0 | 0 | 0 | 0 | 0 | 0
151 | 28187200 | 28187176 | 27260651 | 21 | 1 | 1 | 3 | 17.1.02.05 |  | Изделия алюмосиликатные шамотные | 1348 | 1009 | т | т | 1000 | 2.05 | 0 | 0 | 0 | 0 | 0 | 0 | 0 |  | 2.05 | 3 | -1 |  | 0 | 0 | 0 | 0 | 0 | 0 | 0 | 0
151 | 28187201 | 28187176 | 27308465 | 1 | 1 | 1 | 3 | 17.4.03.01-0008 | ТССЦ Республики Крым (ред. 2017), 17.4.03.01-0008, Приказ Минстроя России от 28.09.2017 г. № 1396/пр | Мертели огнеупорные алюмосиликатные марки МШ-28 | 1348 | 1009 | т | т | 1000 | 0.11 | 736.29 | 0 | 0 | 0 | 0 | 1 | 0 |  | 0.11 | 2 | 28187188 | 528 | 0 | 0 | 0 | 0 | 0 | 0 | 0 | 0
154 | 28187214 | 28187203 | 27479879 | 1 | 1 | 1 | 1 | 1-100-50-82 |  | Рабочий среднего разряда 5 | 1191 | 1013 | чел.-ч. | чел.-ч. | 1 | 51.58 | 0 | 0 | 0 | 9.9 | 0 | 1 | 1 |  | 51.58 | 2 | 28187204 | 529 | 0 | 0 | 0 | 0 | 0 | 0 | 0 | 0
154 | 28187215 | 28187203 | 27430841 | 1 | 1 | 1 | 1 | 4-100-00-82 |  | Затраты труда машинистов | 1191 | 1013 | чел.-ч. | чел.-ч. | 1 | 13.96 | 0 | 0 | 0 | 0 | 0 | 1 | 2 |  | 13.96 | 2 | 28187205 | 530 | 0 | 0 | 0 | 0 | 0 | 0 | 0 | 0
154 | 28187216 | 28187203 | 27347987 | 1 | 1 | 1 | 2 | 91.05.04-031 | ТСЭМ Республики Крым (ред. 2017), 91.05.04-031, Приказ Минстроя России от 28.09.2017 г. № 1296/пр | Краны подвесные электрические (кран-балки), грузоподъемность 3,2 т | 1368 | 1011 | маш.-ч | маш.-ч | 1 | 1.46 | 0 | 4.15 | 0 | 0 | 0 | 1 | 0 |  | 1.46 | 2 | 28187206 | 531 | 0 | 0 | 0 | 0 | 0 | 0 | 0 | 0
154 | 28187217 | 28187203 | 27348210 | 1 | 1 | 1 | 2 | 91.06.05-011 | ТСЭМ Республики Крым (ред. 2017), 91.06.05-011, Приказ Минстроя России от 28.09.2017 г. № 1296/пр | Погрузчик, грузоподъемность 5 т | 1368 | 1011 | маш.-ч | маш.-ч | 1 | 0.56 | 0 | 93.73 | 8.82 | 0 | 0 | 1 | 0 |  | 0.56 | 2 | 28187207 | 532 | 0 | 0 | 0 | 0 | 0 | 0 | 0 | 0
154 | 28187218 | 28187203 | 27348410 | 1 | 1 | 1 | 2 | 91.07.08-021 | ТСЭМ Республики Крым (ред. 2017), 91.07.08-021, Приказ Минстроя России от 28.09.2017 г. № 1296/пр | Растворосмесители для приготовления водоцементных и других растворов 350 л | 1368 | 1011 | маш.-ч | маш.-ч | 1 | 2.8 | 0 | 4.11 | 0 | 0 | 0 | 1 | 0 |  | 2.8 | 2 | 28187208 | 533 | 0 | 0 | 0 | 0 | 0 | 0 | 0 | 0
154 | 28187219 | 28187203 | 27348657 | 1 | 1 | 1 | 2 | 91.08.09-023 | ТСЭМ Республики Крым (ред. 2017), 91.08.09-023, Приказ Минстроя России от 28.09.2017 г. № 1296/пр | Трамбовки пневматические при работе от передвижных компрессорных станций | 1368 | 1011 | маш.-ч | маш.-ч | 1 | 11.1 | 0 | 0.55 | 0 | 0 | 0 | 1 | 0 |  | 11.1 | 2 | 28187209 | 534 | 0 | 0 | 0 | 0 | 0 | 0 | 0 | 0
154 | 28187220 | 28187203 | 27349168 | 1 | 1 | 1 | 2 | 91.14.02-003 | ТСЭМ Республики Крым (ред. 2017), 91.14.02-003, Приказ Минстроя России от 28.09.2017 г. № 1296/пр | Автомобили бортовые, грузоподъемность до 10 т | 1368 | 1011 | маш.-ч | маш.-ч | 1 | 2.3 | 0 | 102.48 | 11.84 | 0 | 0 | 1 | 0 |  | 2.3 | 2 | 28187210 | 535 | 0 | 0 | 0 | 0 | 0 | 0 | 0 | 0
154 | 28187221 | 28187203 | 27349482 | 1 | 1 | 1 | 2 | 91.18.01-008 | ТСЭМ Республики Крым (ред. 2017), 91.18.01-008, Приказ Минстроя России от 28.09.2017 г. № 1296/пр | Компрессоры передвижные с двигателем внутреннего сгорания, давлением до 686 кПа (7 ат) производительностью 11,2 м3/мин | 1368 | 1011 | маш.-ч | маш.-ч | 1 | 11.1 | 0 | 156.47 | 10.13 | 0 | 0 | 1 | 0 |  | 11.1 | 2 | 28187211 | 536 | 0 | 0 | 0 | 0 | 0 | 0 | 0 | 0
154 | 28187222 | 28187203 | 27263147 | 1 | 1 | 1 | 3 | 01.3.05.23-0181 | ТССЦ Республики Крым (ред. 2017), 01.3.05.23-0181, Приказ Минстроя России от 28.09.2017 г. № 1346/пр | Стекло натриевое жидкое каустическое | 1348 | 1009 | т | т | 1000 | 0.6 | 2899.57 | 0 | 0 | 0 | 0 | 1 | 0 |  | 0.6 | 2 | 28187212 | 537 | 0 | 0 | 0 | 0 | 0 | 0 | 0 | 0
154 | 28187223 | 28187203 | 27308497 | 1 | 1 | 1 | 3 | 17.4.04.02-0011 | ТССЦ Республики Крым (ред. 2017), 17.4.04.02-0011, Приказ Минстроя России от 28.09.2017 г. № 1396/пр | Смесь хромитоглинистая | 1348 | 1009 | т | т | 1000 | 3.5 | 788.26 | 0 | 0 | 0 | 0 | 1 | 0 |  | 3.5 | 2 | 28187213 | 538 | 0 | 0 | 0 | 0 | 0 | 0 | 0 | 0
155 | 28187214 | 28187203 | 27479879 | 1 | 1 | 1 | 1 | 1-100-50-82 |  | Рабочий среднего разряда 5 | 1191 | 1013 | чел.-ч. | чел.-ч. | 1 | 51.58 | 0 | 0 | 0 | 9.9 | 0 | 1 | 1 |  | 51.58 | 2 | 28187204 | 539 | 0 | 0 | 0 | 0 | 0 | 0 | 0 | 0
155 | 28187215 | 28187203 | 27430841 | 1 | 1 | 1 | 1 | 4-100-00-82 |  | Затраты труда машинистов | 1191 | 1013 | чел.-ч. | чел.-ч. | 1 | 13.96 | 0 | 0 | 0 | 0 | 0 | 1 | 2 |  | 13.96 | 2 | 28187205 | 540 | 0 | 0 | 0 | 0 | 0 | 0 | 0 | 0
155 | 28187216 | 28187203 | 27347987 | 1 | 1 | 1 | 2 | 91.05.04-031 | ТСЭМ Республики Крым (ред. 2017), 91.05.04-031, Приказ Минстроя России от 28.09.2017 г. № 1296/пр | Краны подвесные электрические (кран-балки), грузоподъемность 3,2 т | 1368 | 1011 | маш.-ч | маш.-ч | 1 | 1.46 | 0 | 4.15 | 0 | 0 | 0 | 1 | 0 |  | 1.46 | 2 | 28187206 | 541 | 0 | 0 | 0 | 0 | 0 | 0 | 0 | 0
155 | 28187217 | 28187203 | 27348210 | 1 | 1 | 1 | 2 | 91.06.05-011 | ТСЭМ Республики Крым (ред. 2017), 91.06.05-011, Приказ Минстроя России от 28.09.2017 г. № 1296/пр | Погрузчик, грузоподъемность 5 т | 1368 | 1011 | маш.-ч | маш.-ч | 1 | 0.56 | 0 | 93.73 | 8.82 | 0 | 0 | 1 | 0 |  | 0.56 | 2 | 28187207 | 542 | 0 | 0 | 0 | 0 | 0 | 0 | 0 | 0
155 | 28187218 | 28187203 | 27348410 | 1 | 1 | 1 | 2 | 91.07.08-021 | ТСЭМ Республики Крым (ред. 2017), 91.07.08-021, Приказ Минстроя России от 28.09.2017 г. № 1296/пр | Растворосмесители для приготовления водоцементных и других растворов 350 л | 1368 | 1011 | маш.-ч | маш.-ч | 1 | 2.8 | 0 | 4.11 | 0 | 0 | 0 | 1 | 0 |  | 2.8 | 2 | 28187208 | 543 | 0 | 0 | 0 | 0 | 0 | 0 | 0 | 0
155 | 28187219 | 28187203 | 27348657 | 1 | 1 | 1 | 2 | 91.08.09-023 | ТСЭМ Республики Крым (ред. 2017), 91.08.09-023, Приказ Минстроя России от 28.09.2017 г. № 1296/пр | Трамбовки пневматические при работе от передвижных компрессорных станций | 1368 | 1011 | маш.-ч | маш.-ч | 1 | 11.1 | 0 | 0.55 | 0 | 0 | 0 | 1 | 0 |  | 11.1 | 2 | 28187209 | 544 | 0 | 0 | 0 | 0 | 0 | 0 | 0 | 0
155 | 28187220 | 28187203 | 27349168 | 1 | 1 | 1 | 2 | 91.14.02-003 | ТСЭМ Республики Крым (ред. 2017), 91.14.02-003, Приказ Минстроя России от 28.09.2017 г. № 1296/пр | Автомобили бортовые, грузоподъемность до 10 т | 1368 | 1011 | маш.-ч | маш.-ч | 1 | 2.3 | 0 | 102.48 | 11.84 | 0 | 0 | 1 | 0 |  | 2.3 | 2 | 28187210 | 545 | 0 | 0 | 0 | 0 | 0 | 0 | 0 | 0
155 | 28187221 | 28187203 | 27349482 | 1 | 1 | 1 | 2 | 91.18.01-008 | ТСЭМ Республики Крым (ред. 2017), 91.18.01-008, Приказ Минстроя России от 28.09.2017 г. № 1296/пр | Компрессоры передвижные с двигателем внутреннего сгорания, давлением до 686 кПа (7 ат) производительностью 11,2 м3/мин | 1368 | 1011 | маш.-ч | маш.-ч | 1 | 11.1 | 0 | 156.47 | 10.13 | 0 | 0 | 1 | 0 |  | 11.1 | 2 | 28187211 | 546 | 0 | 0 | 0 | 0 | 0 | 0 | 0 | 0
155 | 28187222 | 28187203 | 27263147 | 1 | 1 | 1 | 3 | 01.3.05.23-0181 | ТССЦ Республики Крым (ред. 2017), 01.3.05.23-0181, Приказ Минстроя России от 28.09.2017 г. № 1346/пр | Стекло натриевое жидкое каустическое | 1348 | 1009 | т | т | 1000 | 0.6 | 2899.57 | 0 | 0 | 0 | 0 | 1 | 0 |  | 0.6 | 2 | 28187212 | 547 | 0 | 0 | 0 | 0 | 0 | 0 | 0 | 0
155 | 28187223 | 28187203 | 27308497 | 1 | 1 | 1 | 3 | 17.4.04.02-0011 | ТССЦ Республики Крым (ред. 2017), 17.4.04.02-0011, Приказ Минстроя России от 28.09.2017 г. № 1396/пр | Смесь хромитоглинистая | 1348 | 1009 | т | т | 1000 | 3.5 | 788.26 | 0 | 0 | 0 | 0 | 1 | 0 |  | 3.5 | 2 | 28187213 | 548 | 0 | 0 | 0 | 0 | 0 | 0 | 0 | 0
156 | 28187237 | 28187224 | 27441493 | 1 | 1 | 1 | 1 | 1-100-43-82 |  | Рабочий среднего разряда 4.3 | 1191 | 1013 | чел.-ч. | чел.-ч. | 1 | 32.63 | 0 | 0 | 0 | 8.98 | 0 | 1 | 1 |  | 32.63 | 2 | 28187225 | 549 | 0 | 0 | 0 | 0 | 0 | 0 | 0 | 0
156 | 28187238 | 28187224 | 27430841 | 1 | 1 | 1 | 1 | 4-100-00-82 |  | Затраты труда машинистов | 1191 | 1013 | чел.-ч. | чел.-ч. | 1 | 40.49 | 0 | 0 | 0 | 0 | 0 | 1 | 2 |  | 40.49 | 2 | 28187226 | 550 | 0 | 0 | 0 | 0 | 0 | 0 | 0 | 0
156 | 28187239 | 28187224 | 27348210 | 1 | 1 | 1 | 2 | 91.06.05-011 | ТСЭМ Республики Крым (ред. 2017), 91.06.05-011, Приказ Минстроя России от 28.09.2017 г. № 1296/пр | Погрузчик, грузоподъемность 5 т | 1368 | 1011 | маш.-ч | маш.-ч | 1 | 0.33 | 0 | 93.73 | 8.82 | 0 | 0 | 1 | 0 |  | 0.33 | 2 | 28187227 | 551 | 0 | 0 | 0 | 0 | 0 | 0 | 0 | 0
156 | 28187240 | 28187224 | 27348410 | 1 | 1 | 1 | 2 | 91.07.08-021 | ТСЭМ Республики Крым (ред. 2017), 91.07.08-021, Приказ Минстроя России от 28.09.2017 г. № 1296/пр | Растворосмесители для приготовления водоцементных и других растворов 350 л | 1368 | 1011 | маш.-ч | маш.-ч | 1 | 2.9 | 0 | 4.11 | 0 | 0 | 0 | 1 | 0 |  | 2.9 | 2 | 28187228 | 552 | 0 | 0 | 0 | 0 | 0 | 0 | 0 | 0
156 | 28187241 | 28187224 | 27348438 | 1 | 1 | 1 | 2 | 91.07.10-031 | ТСЭМ Республики Крым (ред. 2017), 91.07.10-031, Приказ Минстроя России от 28.09.2017 г. № 1296/пр | Цемент-пушки при работе от компрессора | 1368 | 1011 | маш.-ч | маш.-ч | 1 | 19.37 | 0 | 12.79 | 6.58 | 0 | 0 | 1 | 0 |  | 19.37 | 2 | 28187229 | 553 | 0 | 0 | 0 | 0 | 0 | 0 | 0 | 0
156 | 28187242 | 28187224 | 27349168 | 1 | 1 | 1 | 2 | 91.14.02-003 | ТСЭМ Республики Крым (ред. 2017), 91.14.02-003, Приказ Минстроя России от 28.09.2017 г. № 1296/пр | Автомобили бортовые, грузоподъемность до 10 т | 1368 | 1011 | маш.-ч | маш.-ч | 1 | 1.42 | 0 | 102.48 | 11.84 | 0 | 0 | 1 | 0 |  | 1.42 | 2 | 28187230 | 554 | 0 | 0 | 0 | 0 | 0 | 0 | 0 | 0
156 | 28187243 | 28187224 | 27349462 | 1 | 1 | 1 | 2 | 91.17.04-233 | ТСЭМ Республики Крым (ред. 2017), 91.17.04-233, Приказ Минстроя России от 28.09.2017 г. № 1296/пр | Установки для сварки ручной дуговой (постоянного тока) | 1368 | 1011 | маш.-ч | маш.-ч | 1 | 1.8 | 0 | 8.68 | 0 | 0 | 0 | 1 | 0 |  | 1.8 | 2 | 28187231 | 555 | 0 | 0 | 0 | 0 | 0 | 0 | 0 | 0
156 | 28187244 | 28187224 | 27349482 | 1 | 1 | 1 | 2 | 91.18.01-008 | ТСЭМ Республики Крым (ред. 2017), 91.18.01-008, Приказ Минстроя России от 28.09.2017 г. № 1296/пр | Компрессоры передвижные с двигателем внутреннего сгорания, давлением до 686 кПа (7 ат) производительностью 11,2 м3/мин | 1368 | 1011 | маш.-ч | маш.-ч | 1 | 19.37 | 0 | 156.47 | 10.13 | 0 | 0 | 1 | 0 |  | 19.37 | 2 | 28187232 | 556 | 0 | 0 | 0 | 0 | 0 | 0 | 0 | 0
156 | 28187245 | 28187224 | 27264507 | 1 | 1 | 1 | 3 | 01.7.03.01-0001 | ТССЦ Республики Крым (ред. 2017), 01.7.03.01-0001, Приказ Минстроя России от 28.09.2017 г. № 1346/пр | Вода | 1339 | 1007 | м3 | м3 | 1 | 0.4 | 2.44 | 0 | 0 | 0 | 0 | 1 | 0 |  | 0.4 | 2 | 28187233 | 557 | 0 | 0 | 0 | 0 | 0 | 0 | 0 | 0
156 | 28187246 | 28187224 | 27266036 | 1 | 1 | 1 | 3 | 01.7.11.07-0029 | ТССЦ Республики Крым (ред. 2017), 01.7.11.07-0029, Приказ Минстроя России от 28.09.2017 г. № 1346/пр | Электроды диаметром 3 мм Э55 | 1348 | 1009 | т | т | 1000 | 0.0004 | 10689.18 | 0 | 0 | 0 | 0 | 1 | 0 |  | 0.0004 | 2 | 28187234 | 558 | 0 | 0 | 0 | 0 | 0 | 0 | 0 | 0
156 | 28187247 | 28187224 | 27290344 | 1 | 1 | 1 | 3 | 08.3.03.05-0020 | ТССЦ Республики Крым (ред. 2017), 08.3.03.05-0020, Приказ Минстроя России от 28.09.2017 г. № 1397/пр | Проволока стальная низкоуглеродистая разного назначения оцинкованная диаметром 6,0-6,3 мм | 1348 | 1009 | т | т | 1000 | 0.098 | 10744.44 | 0 | 0 | 0 | 0 | 1 | 0 |  | 0.098 | 2 | 28187235 | 559 | 0 | 0 | 0 | 0 | 0 | 0 | 0 | 0
156 | 28187248 | 28187224 | 27308284 | 1 | 1 | 1 | 3 | 17.4.01.02-0004 | ТССЦ Республики Крым (ред. 2017), 17.4.01.02-0004, Приказ Минстроя России от 28.09.2017 г. № 1396/пр | Смеси огнеупорные алюмосиликатные бетонные на высокоглиноземистом цементе, сухие марки СШВЦ-40 | 1348 | 1009 | т | т | 1000 | 1.77 | 3960.18 | 0 | 0 | 0 | 0 | 1 | 0 |  | 1.77 | 2 | 28187236 | 560 | 0 | 0 | 0 | 0 | 0 | 0 | 0 | 0
157 | 28187237 | 28187224 | 27441493 | 1 | 1 | 1 | 1 | 1-100-43-82 |  | Рабочий среднего разряда 4.3 | 1191 | 1013 | чел.-ч. | чел.-ч. | 1 | 32.63 | 0 | 0 | 0 | 8.98 | 0 | 1 | 1 |  | 32.63 | 2 | 28187225 | 561 | 0 | 0 | 0 | 0 | 0 | 0 | 0 | 0
157 | 28187238 | 28187224 | 27430841 | 1 | 1 | 1 | 1 | 4-100-00-82 |  | Затраты труда машинистов | 1191 | 1013 | чел.-ч. | чел.-ч. | 1 | 40.49 | 0 | 0 | 0 | 0 | 0 | 1 | 2 |  | 40.49 | 2 | 28187226 | 562 | 0 | 0 | 0 | 0 | 0 | 0 | 0 | 0
157 | 28187239 | 28187224 | 27348210 | 1 | 1 | 1 | 2 | 91.06.05-011 | ТСЭМ Республики Крым (ред. 2017), 91.06.05-011, Приказ Минстроя России от 28.09.2017 г. № 1296/пр | Погрузчик, грузоподъемность 5 т | 1368 | 1011 | маш.-ч | маш.-ч | 1 | 0.33 | 0 | 93.73 | 8.82 | 0 | 0 | 1 | 0 |  | 0.33 | 2 | 28187227 | 563 | 0 | 0 | 0 | 0 | 0 | 0 | 0 | 0
157 | 28187240 | 28187224 | 27348410 | 1 | 1 | 1 | 2 | 91.07.08-021 | ТСЭМ Республики Крым (ред. 2017), 91.07.08-021, Приказ Минстроя России от 28.09.2017 г. № 1296/пр | Растворосмесители для приготовления водоцементных и других растворов 350 л | 1368 | 1011 | маш.-ч | маш.-ч | 1 | 2.9 | 0 | 4.11 | 0 | 0 | 0 | 1 | 0 |  | 2.9 | 2 | 28187228 | 564 | 0 | 0 | 0 | 0 | 0 | 0 | 0 | 0
157 | 28187241 | 28187224 | 27348438 | 1 | 1 | 1 | 2 | 91.07.10-031 | ТСЭМ Республики Крым (ред. 2017), 91.07.10-031, Приказ Минстроя России от 28.09.2017 г. № 1296/пр | Цемент-пушки при работе от компрессора | 1368 | 1011 | маш.-ч | маш.-ч | 1 | 19.37 | 0 | 12.79 | 6.58 | 0 | 0 | 1 | 0 |  | 19.37 | 2 | 28187229 | 565 | 0 | 0 | 0 | 0 | 0 | 0 | 0 | 0
157 | 28187242 | 28187224 | 27349168 | 1 | 1 | 1 | 2 | 91.14.02-003 | ТСЭМ Республики Крым (ред. 2017), 91.14.02-003, Приказ Минстроя России от 28.09.2017 г. № 1296/пр | Автомобили бортовые, грузоподъемность до 10 т | 1368 | 1011 | маш.-ч | маш.-ч | 1 | 1.42 | 0 | 102.48 | 11.84 | 0 | 0 | 1 | 0 |  | 1.42 | 2 | 28187230 | 566 | 0 | 0 | 0 | 0 | 0 | 0 | 0 | 0
157 | 28187243 | 28187224 | 27349462 | 1 | 1 | 1 | 2 | 91.17.04-233 | ТСЭМ Республики Крым (ред. 2017), 91.17.04-233, Приказ Минстроя России от 28.09.2017 г. № 1296/пр | Установки для сварки ручной дуговой (постоянного тока) | 1368 | 1011 | маш.-ч | маш.-ч | 1 | 1.8 | 0 | 8.68 | 0 | 0 | 0 | 1 | 0 |  | 1.8 | 2 | 28187231 | 567 | 0 | 0 | 0 | 0 | 0 | 0 | 0 | 0
157 | 28187244 | 28187224 | 27349482 | 1 | 1 | 1 | 2 | 91.18.01-008 | ТСЭМ Республики Крым (ред. 2017), 91.18.01-008, Приказ Минстроя России от 28.09.2017 г. № 1296/пр | Компрессоры передвижные с двигателем внутреннего сгорания, давлением до 686 кПа (7 ат) производительностью 11,2 м3/мин | 1368 | 1011 | маш.-ч | маш.-ч | 1 | 19.37 | 0 | 156.47 | 10.13 | 0 | 0 | 1 | 0 |  | 19.37 | 2 | 28187232 | 568 | 0 | 0 | 0 | 0 | 0 | 0 | 0 | 0
157 | 28187245 | 28187224 | 27264507 | 1 | 1 | 1 | 3 | 01.7.03.01-0001 | ТССЦ Республики Крым (ред. 2017), 01.7.03.01-0001, Приказ Минстроя России от 28.09.2017 г. № 1346/пр | Вода | 1339 | 1007 | м3 | м3 | 1 | 0.4 | 2.44 | 0 | 0 | 0 | 0 | 1 | 0 |  | 0.4 | 2 | 28187233 | 569 | 0 | 0 | 0 | 0 | 0 | 0 | 0 | 0
157 | 28187246 | 28187224 | 27266036 | 1 | 1 | 1 | 3 | 01.7.11.07-0029 | ТССЦ Республики Крым (ред. 2017), 01.7.11.07-0029, Приказ Минстроя России от 28.09.2017 г. № 1346/пр | Электроды диаметром 3 мм Э55 | 1348 | 1009 | т | т | 1000 | 0.0004 | 10689.18 | 0 | 0 | 0 | 0 | 1 | 0 |  | 0.0004 | 2 | 28187234 | 570 | 0 | 0 | 0 | 0 | 0 | 0 | 0 | 0
157 | 28187247 | 28187224 | 27290344 | 1 | 1 | 1 | 3 | 08.3.03.05-0020 | ТССЦ Республики Крым (ред. 2017), 08.3.03.05-0020, Приказ Минстроя России от 28.09.2017 г. № 1397/пр | Проволока стальная низкоуглеродистая разного назначения оцинкованная диаметром 6,0-6,3 мм | 1348 | 1009 | т | т | 1000 | 0.098 | 10744.44 | 0 | 0 | 0 | 0 | 1 | 0 |  | 0.098 | 2 | 28187235 | 571 | 0 | 0 | 0 | 0 | 0 | 0 | 0 | 0
157 | 28187248 | 28187224 | 27308284 | 1 | 1 | 1 | 3 | 17.4.01.02-0004 | ТССЦ Республики Крым (ред. 2017), 17.4.01.02-0004, Приказ Минстроя России от 28.09.2017 г. № 1396/пр | Смеси огнеупорные алюмосиликатные бетонные на высокоглиноземистом цементе, сухие марки СШВЦ-40 | 1348 | 1009 | т | т | 1000 | 1.77 | 3960.18 | 0 | 0 | 0 | 0 | 1 | 0 |  | 1.77 | 2 | 28187236 | 572 | 0 | 0 | 0 | 0 | 0 | 0 | 0 | 0
158 | 28187261 | 28187249 | 27436209 | 1 | 1 | 1 | 1 | 1-100-45-82 |  | Рабочий среднего разряда 4.5 | 1191 | 1013 | чел.-ч. | чел.-ч. | 1 | 123.6 | 0 | 0 | 0 | 9.24 | 0 | 1 | 1 |  | 123.6 | 2 | 28187250 | 573 | 0 | 0 | 0 | 0 | 0 | 0 | 0 | 0
158 | 28187262 | 28187249 | 27430841 | 1 | 1 | 1 | 1 | 4-100-00-82 |  | Затраты труда машинистов | 1191 | 1013 | чел.-ч. | чел.-ч. | 1 | 6.69 | 0 | 0 | 0 | 0 | 0 | 1 | 2 |  | 6.69 | 2 | 28187251 | 574 | 0 | 0 | 0 | 0 | 0 | 0 | 0 | 0
158 | 28187263 | 28187249 | 27348210 | 1 | 1 | 1 | 2 | 91.06.05-011 | ТСЭМ Республики Крым (ред. 2017), 91.06.05-011, Приказ Минстроя России от 28.09.2017 г. № 1296/пр | Погрузчик, грузоподъемность 5 т | 1368 | 1011 | маш.-ч | маш.-ч | 1 | 0.49 | 0 | 93.73 | 8.82 | 0 | 0 | 1 | 0 |  | 0.49 | 2 | 28187252 | 575 | 0 | 0 | 0 | 0 | 0 | 0 | 0 | 0
158 | 28187264 | 28187249 | 27348257 | 1 | 1 | 1 | 2 | 91.06.06-031 | ТСЭМ Республики Крым (ред. 2017), 91.06.06-031, Приказ Минстроя России от 28.09.2017 г. № 1296/пр | Подъемник двухстоечный грузовой, грузоподъемность до 2 т, высота до 60 м | 1368 | 1011 | маш.-ч | маш.-ч | 1 | 4.56 | 0 | 91.79 | 11.84 | 0 | 0 | 1 | 0 |  | 4.56 | 2 | 28187253 | 576 | 0 | 0 | 0 | 0 | 0 | 0 | 0 | 0
158 | 28187265 | 28187249 | 27348410 | 1 | 1 | 1 | 2 | 91.07.08-021 | ТСЭМ Республики Крым (ред. 2017), 91.07.08-021, Приказ Минстроя России от 28.09.2017 г. № 1296/пр | Растворосмесители для приготовления водоцементных и других растворов 350 л | 1368 | 1011 | маш.-ч | маш.-ч | 1 | 3.64 | 0 | 4.11 | 0 | 0 | 0 | 1 | 0 |  | 3.64 | 2 | 28187254 | 577 | 0 | 0 | 0 | 0 | 0 | 0 | 0 | 0
158 | 28187266 | 28187249 | 27349168 | 1 | 1 | 1 | 2 | 91.14.02-003 | ТСЭМ Республики Крым (ред. 2017), 91.14.02-003, Приказ Минстроя России от 28.09.2017 г. № 1296/пр | Автомобили бортовые, грузоподъемность до 10 т | 1368 | 1011 | маш.-ч | маш.-ч | 1 | 1.64 | 0 | 102.48 | 11.84 | 0 | 0 | 1 | 0 |  | 1.64 | 2 | 28187255 | 578 | 0 | 0 | 0 | 0 | 0 | 0 | 0 | 0
158 | 28187267 | 28187249 | 27262461 | 1 | 1 | 1 | 3 | 01.1.02.10-0025 | ТССЦ Республики Крым (ред. 2017), 01.1.02.10-0025, Приказ Минстроя России от 28.09.2017 г. № 1346/пр | Асбест хризотиловый марки М-5-65 | 1348 | 1009 | т | т | 1000 | 1 | 3591.3 | 0 | 0 | 0 | 0 | 1 | 0 |  | 1 | 2 | 28187256 | 579 | 0 | 0 | 0 | 0 | 0 | 0 | 0 | 0
158 | 28187268 | 28187249 | 27263147 | 1 | 1 | 1 | 3 | 01.3.05.23-0181 | ТССЦ Республики Крым (ред. 2017), 01.3.05.23-0181, Приказ Минстроя России от 28.09.2017 г. № 1346/пр | Стекло натриевое жидкое каустическое | 1348 | 1009 | т | т | 1000 | 0.27 | 2899.57 | 0 | 0 | 0 | 0 | 1 | 0 |  | 0.27 | 2 | 28187257 | 580 | 0 | 0 | 0 | 0 | 0 | 0 | 0 | 0
158 | 28187269 | 28187249 | 27269572 | 1 | 1 | 1 | 3 | 03.2.01.02-0011 | ТССЦ Республики Крым (ред. 2017), 03.2.01.02-0011, Приказ Минстроя России от 28.09.2017 г. № 1346/пр | Портландцемент общестроительного назначения с минеральными добавками (ПС-Д20), марки 300 | 1348 | 1009 | т | т | 1000 | 0.126 | 656.58 | 0 | 0 | 0 | 0 | 1 | 0 |  | 0.126 | 2 | 28187258 | 581 | 0 | 0 | 0 | 0 | 0 | 0 | 0 | 0
158 | 28187270 | 28187249 | 27289020 | 1 | 1 | 1 | 3 | 08.1.02.17-0051 | ТССЦ Республики Крым (ред. 2017), 08.1.02.17-0051, Приказ Минстроя России от 28.09.2017 г. № 1397/пр | Сетка плетеная с квадратными ячейками № 12 без покрытия | 1327 | 1005 | м2 | м2 | 1 | 105 | 20.24 | 0 | 0 | 0 | 0 | 1 | 0 |  | 105 | 2 | 28187259 | 582 | 0 | 0 | 0 | 0 | 0 | 0 | 0 | 0
158 | 28187271 | 28187249 | 27308517 | 1 | 1 | 1 | 3 | 17.4.05.01-0021 | ТССЦ Республики Крым (ред. 2017), 17.4.05.01-0021, Приказ Минстроя России от 28.09.2017 г. № 1396/пр | Глина огнеупорная молотая | 1348 | 1009 | т | т | 1000 | 0.38 | 623.08 | 0 | 0 | 0 | 0 | 1 | 0 |  | 0.38 | 2 | 28187260 | 583 | 0 | 0 | 0 | 0 | 0 | 0 | 0 | 0
158 | 28187272 | 28187249 | 27261126 | 21 | 1 | 1 | 3 | 17.4.05.14 |  | Порошок шамотный марки ПШК | 1348 | 1009 | т | т | 1000 | 1 | 0 | 0 | 0 | 0 | 0 | 0 | 0 |  | 1 | 3 | -1 |  | 0 | 0 | 0 | 0 | 0 | 0 | 0 | 0
159 | 28187261 | 28187249 | 27436209 | 1 | 1 | 1 | 1 | 1-100-45-82 |  | Рабочий среднего разряда 4.5 | 1191 | 1013 | чел.-ч. | чел.-ч. | 1 | 123.6 | 0 | 0 | 0 | 9.24 | 0 | 1 | 1 |  | 123.6 | 2 | 28187250 | 584 | 0 | 0 | 0 | 0 | 0 | 0 | 0 | 0
159 | 28187262 | 28187249 | 27430841 | 1 | 1 | 1 | 1 | 4-100-00-82 |  | Затраты труда машинистов | 1191 | 1013 | чел.-ч. | чел.-ч. | 1 | 6.69 | 0 | 0 | 0 | 0 | 0 | 1 | 2 |  | 6.69 | 2 | 28187251 | 585 | 0 | 0 | 0 | 0 | 0 | 0 | 0 | 0
159 | 28187263 | 28187249 | 27348210 | 1 | 1 | 1 | 2 | 91.06.05-011 | ТСЭМ Республики Крым (ред. 2017), 91.06.05-011, Приказ Минстроя России от 28.09.2017 г. № 1296/пр | Погрузчик, грузоподъемность 5 т | 1368 | 1011 | маш.-ч | маш.-ч | 1 | 0.49 | 0 | 93.73 | 8.82 | 0 | 0 | 1 | 0 |  | 0.49 | 2 | 28187252 | 586 | 0 | 0 | 0 | 0 | 0 | 0 | 0 | 0
159 | 28187264 | 28187249 | 27348257 | 1 | 1 | 1 | 2 | 91.06.06-031 | ТСЭМ Республики Крым (ред. 2017), 91.06.06-031, Приказ Минстроя России от 28.09.2017 г. № 1296/пр | Подъемник двухстоечный грузовой, грузоподъемность до 2 т, высота до 60 м | 1368 | 1011 | маш.-ч | маш.-ч | 1 | 4.56 | 0 | 91.79 | 11.84 | 0 | 0 | 1 | 0 |  | 4.56 | 2 | 28187253 | 587 | 0 | 0 | 0 | 0 | 0 | 0 | 0 | 0
159 | 28187265 | 28187249 | 27348410 | 1 | 1 | 1 | 2 | 91.07.08-021 | ТСЭМ Республики Крым (ред. 2017), 91.07.08-021, Приказ Минстроя России от 28.09.2017 г. № 1296/пр | Растворосмесители для приготовления водоцементных и других растворов 350 л | 1368 | 1011 | маш.-ч | маш.-ч | 1 | 3.64 | 0 | 4.11 | 0 | 0 | 0 | 1 | 0 |  | 3.64 | 2 | 28187254 | 588 | 0 | 0 | 0 | 0 | 0 | 0 | 0 | 0
159 | 28187266 | 28187249 | 27349168 | 1 | 1 | 1 | 2 | 91.14.02-003 | ТСЭМ Республики Крым (ред. 2017), 91.14.02-003, Приказ Минстроя России от 28.09.2017 г. № 1296/пр | Автомобили бортовые, грузоподъемность до 10 т | 1368 | 1011 | маш.-ч | маш.-ч | 1 | 1.64 | 0 | 102.48 | 11.84 | 0 | 0 | 1 | 0 |  | 1.64 | 2 | 28187255 | 589 | 0 | 0 | 0 | 0 | 0 | 0 | 0 | 0
159 | 28187267 | 28187249 | 27262461 | 1 | 1 | 1 | 3 | 01.1.02.10-0025 | ТССЦ Республики Крым (ред. 2017), 01.1.02.10-0025, Приказ Минстроя России от 28.09.2017 г. № 1346/пр | Асбест хризотиловый марки М-5-65 | 1348 | 1009 | т | т | 1000 | 1 | 3591.3 | 0 | 0 | 0 | 0 | 1 | 0 |  | 1 | 2 | 28187256 | 590 | 0 | 0 | 0 | 0 | 0 | 0 | 0 | 0
159 | 28187268 | 28187249 | 27263147 | 1 | 1 | 1 | 3 | 01.3.05.23-0181 | ТССЦ Республики Крым (ред. 2017), 01.3.05.23-0181, Приказ Минстроя России от 28.09.2017 г. № 1346/пр | Стекло натриевое жидкое каустическое | 1348 | 1009 | т | т | 1000 | 0.27 | 2899.57 | 0 | 0 | 0 | 0 | 1 | 0 |  | 0.27 | 2 | 28187257 | 591 | 0 | 0 | 0 | 0 | 0 | 0 | 0 | 0
159 | 28187269 | 28187249 | 27269572 | 1 | 1 | 1 | 3 | 03.2.01.02-0011 | ТССЦ Республики Крым (ред. 2017), 03.2.01.02-0011, Приказ Минстроя России от 28.09.2017 г. № 1346/пр | Портландцемент общестроительного назначения с минеральными добавками (ПС-Д20), марки 300 | 1348 | 1009 | т | т | 1000 | 0.126 | 656.58 | 0 | 0 | 0 | 0 | 1 | 0 |  | 0.126 | 2 | 28187258 | 592 | 0 | 0 | 0 | 0 | 0 | 0 | 0 | 0
159 | 28187270 | 28187249 | 27289020 | 1 | 1 | 1 | 3 | 08.1.02.17-0051 | ТССЦ Республики Крым (ред. 2017), 08.1.02.17-0051, Приказ Минстроя России от 28.09.2017 г. № 1397/пр | Сетка плетеная с квадратными ячейками № 12 без покрытия | 1327 | 1005 | м2 | м2 | 1 | 105 | 20.24 | 0 | 0 | 0 | 0 | 1 | 0 |  | 105 | 2 | 28187259 | 593 | 0 | 0 | 0 | 0 | 0 | 0 | 0 | 0
159 | 28187271 | 28187249 | 27308517 | 1 | 1 | 1 | 3 | 17.4.05.01-0021 | ТССЦ Республики Крым (ред. 2017), 17.4.05.01-0021, Приказ Минстроя России от 28.09.2017 г. № 1396/пр | Глина огнеупорная молотая | 1348 | 1009 | т | т | 1000 | 0.38 | 623.08 | 0 | 0 | 0 | 0 | 1 | 0 |  | 0.38 | 2 | 28187260 | 594 | 0 | 0 | 0 | 0 | 0 | 0 | 0 | 0
159 | 28187272 | 28187249 | 27261126 | 21 | 1 | 1 | 3 | 17.4.05.14 |  | Порошок шамотный марки ПШК | 1348 | 1009 | т | т | 1000 | 1 | 0 | 0 | 0 | 0 | 0 | 0 | 0 |  | 1 | 3 | -1 |  | 0 | 0 | 0 | 0 | 0 | 0 | 0 | 0
162 | 28187286 | 28187274 | 27431213 | 1 | 1 | 1 | 1 | 1-100-30-82 |  | Рабочий среднего разряда 3 | 1191 | 1013 | чел.-ч. | чел.-ч. | 1 | 12.92 | 0 | 0 | 0 | 7.61 | 0 | 1 | 1 |  | 12.92 | 2 | 28187275 | 595 | 0 | 0 | 0 | 0 | 0 | 0 | 0 | 0
162 | 28187287 | 28187274 | 27430841 | 1 | 1 | 1 | 1 | 4-100-00-82 |  | Затраты труда машинистов | 1191 | 1013 | чел.-ч. | чел.-ч. | 1 | 3.35 | 0 | 0 | 0 | 0 | 0 | 1 | 2 |  | 3.35 | 2 | 28187276 | 596 | 0 | 0 | 0 | 0 | 0 | 0 | 0 | 0
162 | 28187288 | 28187274 | 27347989 | 1 | 1 | 1 | 2 | 91.05.04-032 | ТСЭМ Республики Крым (ред. 2017), 91.05.04-032, Приказ Минстроя России от 28.09.2017 г. № 1296/пр | Краны подвесные электрические (кран-балки), грузоподъемность 5 т | 1368 | 1011 | маш.-ч | маш.-ч | 1 | 1.54 | 0 | 5.53 | 0 | 0 | 0 | 1 | 0 |  | 1.54 | 2 | 28187277 | 597 | 0 | 0 | 0 | 0 | 0 | 0 | 0 | 0
162 | 28187289 | 28187274 | 27348145 | 1 | 1 | 1 | 2 | 91.06.02-005 | ТСЭМ Республики Крым (ред. 2017), 91.06.02-005, Приказ Минстроя России от 28.09.2017 г. № 1296/пр | Конвейер ленточный секционный длиной 40 м | 1368 | 1011 | маш.-ч | маш.-ч | 1 | 0.7 | 0 | 66.16 | 8.82 | 0 | 0 | 1 | 0 |  | 0.7 | 2 | 28187278 | 598 | 0 | 0 | 0 | 0 | 0 | 0 | 0 | 0
162 | 28187290 | 28187274 | 27348210 | 1 | 1 | 1 | 2 | 91.06.05-011 | ТСЭМ Республики Крым (ред. 2017), 91.06.05-011, Приказ Минстроя России от 28.09.2017 г. № 1296/пр | Погрузчик, грузоподъемность 5 т | 1368 | 1011 | маш.-ч | маш.-ч | 1 | 0.2 | 0 | 93.73 | 8.82 | 0 | 0 | 1 | 0 |  | 0.2 | 2 | 28187279 | 599 | 0 | 0 | 0 | 0 | 0 | 0 | 0 | 0
162 | 28187291 | 28187274 | 27348306 | 1 | 1 | 1 | 2 | 91.06.08-004 | ТСЭМ Республики Крым (ред. 2017), 91.06.08-004, Приказ Минстроя России от 28.09.2017 г. № 1296/пр | Тельферы электрические 3,2 т | 1368 | 1011 | маш.-ч | маш.-ч | 1 | 0.1 | 0 | 6.61 | 0 | 0 | 0 | 1 | 0 |  | 0.1 | 2 | 28187280 | 600 | 0 | 0 | 0 | 0 | 0 | 0 | 0 | 0
162 | 28187292 | 28187274 | 27348404 | 1 | 1 | 1 | 2 | 91.07.07-042 | ТСЭМ Республики Крым (ред. 2017), 91.07.07-042, Приказ Минстроя России от 28.09.2017 г. № 1296/пр | Растворонасосы 3 м3/ч | 1368 | 1011 | маш.-ч | маш.-ч | 1 | 0.05 | 0 | 17.16 | 7.83 | 0 | 0 | 1 | 0 |  | 0.05 | 2 | 28187281 | 601 | 0 | 0 | 0 | 0 | 0 | 0 | 0 | 0
162 | 28187293 | 28187274 | 27349168 | 1 | 1 | 1 | 2 | 91.14.02-003 | ТСЭМ Республики Крым (ред. 2017), 91.14.02-003, Приказ Минстроя России от 28.09.2017 г. № 1296/пр | Автомобили бортовые, грузоподъемность до 10 т | 1368 | 1011 | маш.-ч | маш.-ч | 1 | 2.37 | 0 | 102.48 | 11.84 | 0 | 0 | 1 | 0 |  | 2.37 | 2 | 28187282 | 602 | 0 | 0 | 0 | 0 | 0 | 0 | 0 | 0
162 | 28187294 | 28187274 | 27350098 | 1 | 1 | 1 | 2 | 91.21.19-024 | ТСЭМ Республики Крым (ред. 2017), 91.21.19-024, Приказ Минстроя России от 28.09.2017 г. № 1296/пр | Станок для резки керамики | 1368 | 1011 | маш.-ч | маш.-ч | 1 | 0.03 | 0 | 18.46 | 11.84 | 0 | 0 | 1 | 0 |  | 0.03 | 2 | 28187283 | 603 | 0 | 0 | 0 | 0 | 0 | 0 | 0 | 0
162 | 28187295 | 28187274 | 27264507 | 1 | 1 | 1 | 3 | 01.7.03.01-0001 | ТССЦ Республики Крым (ред. 2017), 01.7.03.01-0001, Приказ Минстроя России от 28.09.2017 г. № 1346/пр | Вода | 1339 | 1007 | м3 | м3 | 1 | 0.01 | 2.44 | 0 | 0 | 0 | 0 | 1 | 0 |  | 0.01 | 2 | 28187284 | 604 | 0 | 0 | 0 | 0 | 0 | 0 | 0 | 0
162 | 28187296 | 28187274 | 27270544 | 1 | 1 | 1 | 3 | 04.3.01.12-0004 | ТССЦ Республики Крым (ред. 2017), 04.3.01.12-0004, Приказ Минстроя России от 28.09.2017 г. № 1346/пр | Раствор готовый кладочный цементно-известковый марки 75 | 1339 | 1007 | м3 | м3 | 1 | 0.22 | 757.46 | 0 | 0 | 0 | 0 | 1 | 0 |  | 0.22 | 2 | 28187285 | 605 | 0 | 0 | 0 | 0 | 0 | 0 | 0 | 0
162 | 28187297 | 28187274 | 27259195 | 21 | 1 | 1 | 3 | 06.1.01.05 |  | Кирпич глиняный обыкновенный | 1356 | 1010 | 1000 шт. | 1000 шт. | 1000 | 0.44 | 0 | 0 | 0 | 0 | 0 | 0 | 0 |  | 0.44 | 3 | -1 |  | 0 | 0 | 0 | 0 | 0 | 0 | 0 | 0
163 | 28187286 | 28187274 | 27431213 | 1 | 1 | 1 | 1 | 1-100-30-82 |  | Рабочий среднего разряда 3 | 1191 | 1013 | чел.-ч. | чел.-ч. | 1 | 12.92 | 0 | 0 | 0 | 7.61 | 0 | 1 | 1 |  | 12.92 | 2 | 28187275 | 606 | 0 | 0 | 0 | 0 | 0 | 0 | 0 | 0
163 | 28187287 | 28187274 | 27430841 | 1 | 1 | 1 | 1 | 4-100-00-82 |  | Затраты труда машинистов | 1191 | 1013 | чел.-ч. | чел.-ч. | 1 | 3.35 | 0 | 0 | 0 | 0 | 0 | 1 | 2 |  | 3.35 | 2 | 28187276 | 607 | 0 | 0 | 0 | 0 | 0 | 0 | 0 | 0
163 | 28187288 | 28187274 | 27347989 | 1 | 1 | 1 | 2 | 91.05.04-032 | ТСЭМ Республики Крым (ред. 2017), 91.05.04-032, Приказ Минстроя России от 28.09.2017 г. № 1296/пр | Краны подвесные электрические (кран-балки), грузоподъемность 5 т | 1368 | 1011 | маш.-ч | маш.-ч | 1 | 1.54 | 0 | 5.53 | 0 | 0 | 0 | 1 | 0 |  | 1.54 | 2 | 28187277 | 608 | 0 | 0 | 0 | 0 | 0 | 0 | 0 | 0
163 | 28187289 | 28187274 | 27348145 | 1 | 1 | 1 | 2 | 91.06.02-005 | ТСЭМ Республики Крым (ред. 2017), 91.06.02-005, Приказ Минстроя России от 28.09.2017 г. № 1296/пр | Конвейер ленточный секционный длиной 40 м | 1368 | 1011 | маш.-ч | маш.-ч | 1 | 0.7 | 0 | 66.16 | 8.82 | 0 | 0 | 1 | 0 |  | 0.7 | 2 | 28187278 | 609 | 0 | 0 | 0 | 0 | 0 | 0 | 0 | 0
163 | 28187290 | 28187274 | 27348210 | 1 | 1 | 1 | 2 | 91.06.05-011 | ТСЭМ Республики Крым (ред. 2017), 91.06.05-011, Приказ Минстроя России от 28.09.2017 г. № 1296/пр | Погрузчик, грузоподъемность 5 т | 1368 | 1011 | маш.-ч | маш.-ч | 1 | 0.2 | 0 | 93.73 | 8.82 | 0 | 0 | 1 | 0 |  | 0.2 | 2 | 28187279 | 610 | 0 | 0 | 0 | 0 | 0 | 0 | 0 | 0
163 | 28187291 | 28187274 | 27348306 | 1 | 1 | 1 | 2 | 91.06.08-004 | ТСЭМ Республики Крым (ред. 2017), 91.06.08-004, Приказ Минстроя России от 28.09.2017 г. № 1296/пр | Тельферы электрические 3,2 т | 1368 | 1011 | маш.-ч | маш.-ч | 1 | 0.1 | 0 | 6.61 | 0 | 0 | 0 | 1 | 0 |  | 0.1 | 2 | 28187280 | 611 | 0 | 0 | 0 | 0 | 0 | 0 | 0 | 0
163 | 28187292 | 28187274 | 27348404 | 1 | 1 | 1 | 2 | 91.07.07-042 | ТСЭМ Республики Крым (ред. 2017), 91.07.07-042, Приказ Минстроя России от 28.09.2017 г. № 1296/пр | Растворонасосы 3 м3/ч | 1368 | 1011 | маш.-ч | маш.-ч | 1 | 0.05 | 0 | 17.16 | 7.83 | 0 | 0 | 1 | 0 |  | 0.05 | 2 | 28187281 | 612 | 0 | 0 | 0 | 0 | 0 | 0 | 0 | 0
163 | 28187293 | 28187274 | 27349168 | 1 | 1 | 1 | 2 | 91.14.02-003 | ТСЭМ Республики Крым (ред. 2017), 91.14.02-003, Приказ Минстроя России от 28.09.2017 г. № 1296/пр | Автомобили бортовые, грузоподъемность до 10 т | 1368 | 1011 | маш.-ч | маш.-ч | 1 | 2.37 | 0 | 102.48 | 11.84 | 0 | 0 | 1 | 0 |  | 2.37 | 2 | 28187282 | 613 | 0 | 0 | 0 | 0 | 0 | 0 | 0 | 0
163 | 28187294 | 28187274 | 27350098 | 1 | 1 | 1 | 2 | 91.21.19-024 | ТСЭМ Республики Крым (ред. 2017), 91.21.19-024, Приказ Минстроя России от 28.09.2017 г. № 1296/пр | Станок для резки керамики | 1368 | 1011 | маш.-ч | маш.-ч | 1 | 0.03 | 0 | 18.46 | 11.84 | 0 | 0 | 1 | 0 |  | 0.03 | 2 | 28187283 | 614 | 0 | 0 | 0 | 0 | 0 | 0 | 0 | 0
163 | 28187295 | 28187274 | 27264507 | 1 | 1 | 1 | 3 | 01.7.03.01-0001 | ТССЦ Республики Крым (ред. 2017), 01.7.03.01-0001, Приказ Минстроя России от 28.09.2017 г. № 1346/пр | Вода | 1339 | 1007 | м3 | м3 | 1 | 0.01 | 2.44 | 0 | 0 | 0 | 0 | 1 | 0 |  | 0.01 | 2 | 28187284 | 615 | 0 | 0 | 0 | 0 | 0 | 0 | 0 | 0
163 | 28187296 | 28187274 | 27270544 | 1 | 1 | 1 | 3 | 04.3.01.12-0004 | ТССЦ Республики Крым (ред. 2017), 04.3.01.12-0004, Приказ Минстроя России от 28.09.2017 г. № 1346/пр | Раствор готовый кладочный цементно-известковый марки 75 | 1339 | 1007 | м3 | м3 | 1 | 0.22 | 757.46 | 0 | 0 | 0 | 0 | 1 | 0 |  | 0.22 | 2 | 28187285 | 616 | 0 | 0 | 0 | 0 | 0 | 0 | 0 | 0
163 | 28187297 | 28187274 | 27259195 | 21 | 1 | 1 | 3 | 06.1.01.05 |  | Кирпич глиняный обыкновенный | 1356 | 1010 | 1000 шт. | 1000 шт. | 1000 | 0.44 | 0 | 0 | 0 | 0 | 0 | 0 | 0 |  | 0.44 | 3 | -1 |  | 0 | 0 | 0 | 0 | 0 | 0 | 0 | 0
166 | 28187308 | 28187299 | 27446928 | 1 | 1 | 1 | 1 | 1-100-54-82 |  | Рабочий среднего разряда 5.4 | 1191 | 1013 | чел.-ч. | чел.-ч. | 1 | 5.9 | 0 | 0 | 0 | 10.55 | 0 | 1 | 1 |  | 5.9 | 2 | 28187300 | 617 | 0 | 0 | 0 | 0 | 0 | 0 | 0 | 0
166 | 28187309 | 28187299 | 27430841 | 1 | 1 | 1 | 1 | 4-100-00-82 |  | Затраты труда машинистов | 1191 | 1013 | чел.-ч. | чел.-ч. | 1 | 3.08 | 0 | 0 | 0 | 0 | 0 | 1 | 2 |  | 3.08 | 2 | 28187301 | 618 | 0 | 0 | 0 | 0 | 0 | 0 | 0 | 0
166 | 28187310 | 28187299 | 27348210 | 1 | 1 | 1 | 2 | 91.06.05-011 | ТСЭМ Республики Крым (ред. 2017), 91.06.05-011, Приказ Минстроя России от 28.09.2017 г. № 1296/пр | Погрузчик, грузоподъемность 5 т | 1368 | 1011 | маш.-ч | маш.-ч | 1 | 1.38 | 0 | 93.73 | 8.82 | 0 | 0 | 1 | 0 |  | 1.38 | 2 | 28187302 | 619 | 0 | 0 | 0 | 0 | 0 | 0 | 0 | 0
166 | 28187311 | 28187299 | 27348404 | 1 | 1 | 1 | 2 | 91.07.07-042 | ТСЭМ Республики Крым (ред. 2017), 91.07.07-042, Приказ Минстроя России от 28.09.2017 г. № 1296/пр | Растворонасосы 3 м3/ч | 1368 | 1011 | маш.-ч | маш.-ч | 1 | 0.06 | 0 | 17.16 | 7.83 | 0 | 0 | 1 | 0 |  | 0.06 | 2 | 28187303 | 620 | 0 | 0 | 0 | 0 | 0 | 0 | 0 | 0
166 | 28187312 | 28187299 | 27348410 | 1 | 1 | 1 | 2 | 91.07.08-021 | ТСЭМ Республики Крым (ред. 2017), 91.07.08-021, Приказ Минстроя России от 28.09.2017 г. № 1296/пр | Растворосмесители для приготовления водоцементных и других растворов 350 л | 1368 | 1011 | маш.-ч | маш.-ч | 1 | 0.24 | 0 | 4.11 | 0 | 0 | 0 | 1 | 0 |  | 0.24 | 2 | 28187304 | 621 | 0 | 0 | 0 | 0 | 0 | 0 | 0 | 0
166 | 28187313 | 28187299 | 27349168 | 1 | 1 | 1 | 2 | 91.14.02-003 | ТСЭМ Республики Крым (ред. 2017), 91.14.02-003, Приказ Минстроя России от 28.09.2017 г. № 1296/пр | Автомобили бортовые, грузоподъемность до 10 т | 1368 | 1011 | маш.-ч | маш.-ч | 1 | 1.64 | 0 | 102.48 | 11.84 | 0 | 0 | 1 | 0 |  | 1.64 | 2 | 28187305 | 622 | 0 | 0 | 0 | 0 | 0 | 0 | 0 | 0
166 | 28187314 | 28187299 | 27269305 | 1 | 1 | 1 | 3 | 02.3.01.02-0015 | ТССЦ Республики Крым (ред. 2017), 02.3.01.02-0015, Приказ Минстроя России от 28.09.2017 г. № 1346/пр | Песок природный для строительных работ средний | 1339 | 1007 | м3 | м3 | 1 | 0.12 | 149.48 | 0 | 0 | 0 | 0 | 1 | 0 |  | 0.12 | 2 | 28187306 | 623 | 0 | 0 | 0 | 0 | 0 | 0 | 0 | 0
166 | 28187315 | 28187299 | 27261207 | 21 | 1 | 1 | 3 | 06.1.02.02 |  | Лом кирпича глиняного обыкновенного | 1339 | 1007 | м3 | м3 | 1 | 1.02 | 0 | 0 | 0 | 0 | 0 | 0 | 0 |  | 1.02 | 3 | -1 |  | 0 | 0 | 0 | 0 | 0 | 0 | 0 | 0
166 | 28187316 | 28187299 | 27308517 | 1 | 1 | 1 | 3 | 17.4.05.01-0021 | ТССЦ Республики Крым (ред. 2017), 17.4.05.01-0021, Приказ Минстроя России от 28.09.2017 г. № 1396/пр | Глина огнеупорная молотая | 1348 | 1009 | т | т | 1000 | 0.19 | 623.08 | 0 | 0 | 0 | 0 | 1 | 0 |  | 0.19 | 2 | 28187307 | 624 | 0 | 0 | 0 | 0 | 0 | 0 | 0 | 0
167 | 28187308 | 28187299 | 27446928 | 1 | 1 | 1 | 1 | 1-100-54-82 |  | Рабочий среднего разряда 5.4 | 1191 | 1013 | чел.-ч. | чел.-ч. | 1 | 5.9 | 0 | 0 | 0 | 10.55 | 0 | 1 | 1 |  | 5.9 | 2 | 28187300 | 625 | 0 | 0 | 0 | 0 | 0 | 0 | 0 | 0
167 | 28187309 | 28187299 | 27430841 | 1 | 1 | 1 | 1 | 4-100-00-82 |  | Затраты труда машинистов | 1191 | 1013 | чел.-ч. | чел.-ч. | 1 | 3.08 | 0 | 0 | 0 | 0 | 0 | 1 | 2 |  | 3.08 | 2 | 28187301 | 626 | 0 | 0 | 0 | 0 | 0 | 0 | 0 | 0
167 | 28187310 | 28187299 | 27348210 | 1 | 1 | 1 | 2 | 91.06.05-011 | ТСЭМ Республики Крым (ред. 2017), 91.06.05-011, Приказ Минстроя России от 28.09.2017 г. № 1296/пр | Погрузчик, грузоподъемность 5 т | 1368 | 1011 | маш.-ч | маш.-ч | 1 | 1.38 | 0 | 93.73 | 8.82 | 0 | 0 | 1 | 0 |  | 1.38 | 2 | 28187302 | 627 | 0 | 0 | 0 | 0 | 0 | 0 | 0 | 0
167 | 28187311 | 28187299 | 27348404 | 1 | 1 | 1 | 2 | 91.07.07-042 | ТСЭМ Республики Крым (ред. 2017), 91.07.07-042, Приказ Минстроя России от 28.09.2017 г. № 1296/пр | Растворонасосы 3 м3/ч | 1368 | 1011 | маш.-ч | маш.-ч | 1 | 0.06 | 0 | 17.16 | 7.83 | 0 | 0 | 1 | 0 |  | 0.06 | 2 | 28187303 | 628 | 0 | 0 | 0 | 0 | 0 | 0 | 0 | 0
167 | 28187312 | 28187299 | 27348410 | 1 | 1 | 1 | 2 | 91.07.08-021 | ТСЭМ Республики Крым (ред. 2017), 91.07.08-021, Приказ Минстроя России от 28.09.2017 г. № 1296/пр | Растворосмесители для приготовления водоцементных и других растворов 350 л | 1368 | 1011 | маш.-ч | маш.-ч | 1 | 0.24 | 0 | 4.11 | 0 | 0 | 0 | 1 | 0 |  | 0.24 | 2 | 28187304 | 629 | 0 | 0 | 0 | 0 | 0 | 0 | 0 | 0
167 | 28187313 | 28187299 | 27349168 | 1 | 1 | 1 | 2 | 91.14.02-003 | ТСЭМ Республики Крым (ред. 2017), 91.14.02-003, Приказ Минстроя России от 28.09.2017 г. № 1296/пр | Автомобили бортовые, грузоподъемность до 10 т | 1368 | 1011 | маш.-ч | маш.-ч | 1 | 1.64 | 0 | 102.48 | 11.84 | 0 | 0 | 1 | 0 |  | 1.64 | 2 | 28187305 | 630 | 0 | 0 | 0 | 0 | 0 | 0 | 0 | 0
167 | 28187314 | 28187299 | 27269305 | 1 | 1 | 1 | 3 | 02.3.01.02-0015 | ТССЦ Республики Крым (ред. 2017), 02.3.01.02-0015, Приказ Минстроя России от 28.09.2017 г. № 1346/пр | Песок природный для строительных работ средний | 1339 | 1007 | м3 | м3 | 1 | 0.12 | 149.48 | 0 | 0 | 0 | 0 | 1 | 0 |  | 0.12 | 2 | 28187306 | 631 | 0 | 0 | 0 | 0 | 0 | 0 | 0 | 0
167 | 28187315 | 28187299 | 27261207 | 21 | 1 | 1 | 3 | 06.1.02.02 |  | Лом кирпича глиняного обыкновенного | 1339 | 1007 | м3 | м3 | 1 | 1.02 | 0 | 0 | 0 | 0 | 0 | 0 | 0 |  | 1.02 | 3 | -1 |  | 0 | 0 | 0 | 0 | 0 | 0 | 0 | 0
167 | 28187316 | 28187299 | 27308517 | 1 | 1 | 1 | 3 | 17.4.05.01-0021 | ТССЦ Республики Крым (ред. 2017), 17.4.05.01-0021, Приказ Минстроя России от 28.09.2017 г. № 1396/пр | Глина огнеупорная молотая | 1348 | 1009 | т | т | 1000 | 0.19 | 623.08 | 0 | 0 | 0 | 0 | 1 | 0 |  | 0.19 | 2 | 28187307 | 632 | 0 | 0 | 0 | 0 | 0 | 0 | 0 | 0
170 | 28187327 | 28187318 | 27446928 | 1 | 1 | 1 | 1 | 1-100-54-82 |  | Рабочий среднего разряда 5.4 | 1191 | 1013 | чел.-ч. | чел.-ч. | 1 | 5.89 | 0 | 0 | 0 | 10.55 | 0 | 1 | 1 |  | 5.89 | 2 | 28187319 | 633 | 0 | 0 | 0 | 0 | 0 | 0 | 0 | 0
170 | 28187328 | 28187318 | 27430841 | 1 | 1 | 1 | 1 | 4-100-00-82 |  | Затраты труда машинистов | 1191 | 1013 | чел.-ч. | чел.-ч. | 1 | 3.04 | 0 | 0 | 0 | 0 | 0 | 1 | 2 |  | 3.04 | 2 | 28187320 | 634 | 0 | 0 | 0 | 0 | 0 | 0 | 0 | 0
170 | 28187329 | 28187318 | 27348210 | 1 | 1 | 1 | 2 | 91.06.05-011 | ТСЭМ Республики Крым (ред. 2017), 91.06.05-011, Приказ Минстроя России от 28.09.2017 г. № 1296/пр | Погрузчик, грузоподъемность 5 т | 1368 | 1011 | маш.-ч | маш.-ч | 1 | 1.37 | 0 | 93.73 | 8.82 | 0 | 0 | 1 | 0 |  | 1.37 | 2 | 28187321 | 635 | 0 | 0 | 0 | 0 | 0 | 0 | 0 | 0
170 | 28187330 | 28187318 | 27348404 | 1 | 1 | 1 | 2 | 91.07.07-042 | ТСЭМ Республики Крым (ред. 2017), 91.07.07-042, Приказ Минстроя России от 28.09.2017 г. № 1296/пр | Растворонасосы 3 м3/ч | 1368 | 1011 | маш.-ч | маш.-ч | 1 | 0.03 | 0 | 17.16 | 7.83 | 0 | 0 | 1 | 0 |  | 0.03 | 2 | 28187322 | 636 | 0 | 0 | 0 | 0 | 0 | 0 | 0 | 0
170 | 28187331 | 28187318 | 27348410 | 1 | 1 | 1 | 2 | 91.07.08-021 | ТСЭМ Республики Крым (ред. 2017), 91.07.08-021, Приказ Минстроя России от 28.09.2017 г. № 1296/пр | Растворосмесители для приготовления водоцементных и других растворов 350 л | 1368 | 1011 | маш.-ч | маш.-ч | 1 | 0.29 | 0 | 4.11 | 0 | 0 | 0 | 1 | 0 |  | 0.29 | 2 | 28187323 | 637 | 0 | 0 | 0 | 0 | 0 | 0 | 0 | 0
170 | 28187332 | 28187318 | 27349168 | 1 | 1 | 1 | 2 | 91.14.02-003 | ТСЭМ Республики Крым (ред. 2017), 91.14.02-003, Приказ Минстроя России от 28.09.2017 г. № 1296/пр | Автомобили бортовые, грузоподъемность до 10 т | 1368 | 1011 | маш.-ч | маш.-ч | 1 | 1.64 | 0 | 102.48 | 11.84 | 0 | 0 | 1 | 0 |  | 1.64 | 2 | 28187324 | 638 | 0 | 0 | 0 | 0 | 0 | 0 | 0 | 0
170 | 28187333 | 28187318 | 27305764 | 1 | 1 | 1 | 3 | 17.1.02.05-0031 | ТССЦ Республики Крым (ред. 2017), 17.1.02.05-0031, Приказ Минстроя России от 28.09.2017 г. № 1396/пр | Лом кирпича шамотного | 1348 | 1009 | т | т | 1000 | 1.7 | 634.21 | 0 | 0 | 0 | 0 | 1 | 0 |  | 1.7 | 2 | 28187325 | 639 | 0 | 0 | 0 | 0 | 0 | 0 | 0 | 0
170 | 28187334 | 28187318 | 27308469 | 1 | 1 | 1 | 3 | 17.4.03.01-0012 | ТССЦ Республики Крым (ред. 2017), 17.4.03.01-0012, Приказ Минстроя России от 28.09.2017 г. № 1396/пр | Мертели огнеупорные алюмосиликатные марки МШ-42 | 1348 | 1009 | т | т | 1000 | 0.25 | 1029.26 | 0 | 0 | 0 | 0 | 1 | 0 |  | 0.25 | 2 | 28187326 | 640 | 0 | 0 | 0 | 0 | 0 | 0 | 0 | 0
171 | 28187327 | 28187318 | 27446928 | 1 | 1 | 1 | 1 | 1-100-54-82 |  | Рабочий среднего разряда 5.4 | 1191 | 1013 | чел.-ч. | чел.-ч. | 1 | 5.89 | 0 | 0 | 0 | 10.55 | 0 | 1 | 1 |  | 5.89 | 2 | 28187319 | 641 | 0 | 0 | 0 | 0 | 0 | 0 | 0 | 0
171 | 28187328 | 28187318 | 27430841 | 1 | 1 | 1 | 1 | 4-100-00-82 |  | Затраты труда машинистов | 1191 | 1013 | чел.-ч. | чел.-ч. | 1 | 3.04 | 0 | 0 | 0 | 0 | 0 | 1 | 2 |  | 3.04 | 2 | 28187320 | 642 | 0 | 0 | 0 | 0 | 0 | 0 | 0 | 0
171 | 28187329 | 28187318 | 27348210 | 1 | 1 | 1 | 2 | 91.06.05-011 | ТСЭМ Республики Крым (ред. 2017), 91.06.05-011, Приказ Минстроя России от 28.09.2017 г. № 1296/пр | Погрузчик, грузоподъемность 5 т | 1368 | 1011 | маш.-ч | маш.-ч | 1 | 1.37 | 0 | 93.73 | 8.82 | 0 | 0 | 1 | 0 |  | 1.37 | 2 | 28187321 | 643 | 0 | 0 | 0 | 0 | 0 | 0 | 0 | 0
171 | 28187330 | 28187318 | 27348404 | 1 | 1 | 1 | 2 | 91.07.07-042 | ТСЭМ Республики Крым (ред. 2017), 91.07.07-042, Приказ Минстроя России от 28.09.2017 г. № 1296/пр | Растворонасосы 3 м3/ч | 1368 | 1011 | маш.-ч | маш.-ч | 1 | 0.03 | 0 | 17.16 | 7.83 | 0 | 0 | 1 | 0 |  | 0.03 | 2 | 28187322 | 644 | 0 | 0 | 0 | 0 | 0 | 0 | 0 | 0
171 | 28187331 | 28187318 | 27348410 | 1 | 1 | 1 | 2 | 91.07.08-021 | ТСЭМ Республики Крым (ред. 2017), 91.07.08-021, Приказ Минстроя России от 28.09.2017 г. № 1296/пр | Растворосмесители для приготовления водоцементных и других растворов 350 л | 1368 | 1011 | маш.-ч | маш.-ч | 1 | 0.29 | 0 | 4.11 | 0 | 0 | 0 | 1 | 0 |  | 0.29 | 2 | 28187323 | 645 | 0 | 0 | 0 | 0 | 0 | 0 | 0 | 0
171 | 28187332 | 28187318 | 27349168 | 1 | 1 | 1 | 2 | 91.14.02-003 | ТСЭМ Республики Крым (ред. 2017), 91.14.02-003, Приказ Минстроя России от 28.09.2017 г. № 1296/пр | Автомобили бортовые, грузоподъемность до 10 т | 1368 | 1011 | маш.-ч | маш.-ч | 1 | 1.64 | 0 | 102.48 | 11.84 | 0 | 0 | 1 | 0 |  | 1.64 | 2 | 28187324 | 646 | 0 | 0 | 0 | 0 | 0 | 0 | 0 | 0
171 | 28187333 | 28187318 | 27305764 | 1 | 1 | 1 | 3 | 17.1.02.05-0031 | ТССЦ Республики Крым (ред. 2017), 17.1.02.05-0031, Приказ Минстроя России от 28.09.2017 г. № 1396/пр | Лом кирпича шамотного | 1348 | 1009 | т | т | 1000 | 1.7 | 634.21 | 0 | 0 | 0 | 0 | 1 | 0 |  | 1.7 | 2 | 28187325 | 647 | 0 | 0 | 0 | 0 | 0 | 0 | 0 | 0
171 | 28187334 | 28187318 | 27308469 | 1 | 1 | 1 | 3 | 17.4.03.01-0012 | ТССЦ Республики Крым (ред. 2017), 17.4.03.01-0012, Приказ Минстроя России от 28.09.2017 г. № 1396/пр | Мертели огнеупорные алюмосиликатные марки МШ-42 | 1348 | 1009 | т | т | 1000 | 0.25 | 1029.26 | 0 | 0 | 0 | 0 | 1 | 0 |  | 0.25 | 2 | 28187326 | 648 | 0 | 0 | 0 | 0 | 0 | 0 | 0 | 0
172 | 28187341 | 28187335 | 27431213 | 1 | 1 | 1 | 1 | 1-100-30-82 |  | Рабочий среднего разряда 3 | 1191 | 1013 | чел.-ч. | чел.-ч. | 1 | 4.51 | 0 | 0 | 0 | 7.61 | 0 | 1 | 1 |  | 4.51 | 2 | 28187336 | 649 | 0 | 0 | 0 | 0 | 0 | 0 | 0 | 0
172 | 28187342 | 28187335 | 27430841 | 1 | 1 | 1 | 1 | 4-100-00-82 |  | Затраты труда машинистов | 1191 | 1013 | чел.-ч. | чел.-ч. | 1 | 0.09 | 0 | 0 | 0 | 0 | 0 | 1 | 2 |  | 0.09 | 2 | 28187337 | 650 | 0 | 0 | 0 | 0 | 0 | 0 | 0 | 0
172 | 28187343 | 28187335 | 27348210 | 1 | 1 | 1 | 2 | 91.06.05-011 | ТСЭМ Республики Крым (ред. 2017), 91.06.05-011, Приказ Минстроя России от 28.09.2017 г. № 1296/пр | Погрузчик, грузоподъемность 5 т | 1368 | 1011 | маш.-ч | маш.-ч | 1 | 0.03 | 0 | 93.73 | 8.82 | 0 | 0 | 1 | 0 |  | 0.03 | 2 | 28187338 | 651 | 0 | 0 | 0 | 0 | 0 | 0 | 0 | 0
172 | 28187344 | 28187335 | 27349168 | 1 | 1 | 1 | 2 | 91.14.02-003 | ТСЭМ Республики Крым (ред. 2017), 91.14.02-003, Приказ Минстроя России от 28.09.2017 г. № 1296/пр | Автомобили бортовые, грузоподъемность до 10 т | 1368 | 1011 | маш.-ч | маш.-ч | 1 | 0.06 | 0 | 102.48 | 11.84 | 0 | 0 | 1 | 0 |  | 0.06 | 2 | 28187339 | 652 | 0 | 0 | 0 | 0 | 0 | 0 | 0 | 0
172 | 28187345 | 28187335 | 27262350 | 1 | 1 | 1 | 3 | 01.1.02.04-0011 | ТССЦ Республики Крым (ред. 2017), 01.1.02.04-0011, Приказ Минстроя России от 28.09.2017 г. № 1346/пр | Картон асбестовый общего назначения марки КАОН-1 толщиной 2 мм | 1348 | 1009 | т | т | 1000 | 0.104 | 10813.53 | 0 | 0 | 0 | 0 | 1 | 0 |  | 0.104 | 2 | 28187340 | 653 | 0 | 0 | 0 | 0 | 0 | 0 | 0 | 0
173 | 28187341 | 28187335 | 27431213 | 1 | 1 | 1 | 1 | 1-100-30-82 |  | Рабочий среднего разряда 3 | 1191 | 1013 | чел.-ч. | чел.-ч. | 1 | 4.51 | 0 | 0 | 0 | 7.61 | 0 | 1 | 1 |  | 4.51 | 2 | 28187336 | 654 | 0 | 0 | 0 | 0 | 0 | 0 | 0 | 0
173 | 28187342 | 28187335 | 27430841 | 1 | 1 | 1 | 1 | 4-100-00-82 |  | Затраты труда машинистов | 1191 | 1013 | чел.-ч. | чел.-ч. | 1 | 0.09 | 0 | 0 | 0 | 0 | 0 | 1 | 2 |  | 0.09 | 2 | 28187337 | 655 | 0 | 0 | 0 | 0 | 0 | 0 | 0 | 0
173 | 28187343 | 28187335 | 27348210 | 1 | 1 | 1 | 2 | 91.06.05-011 | ТСЭМ Республики Крым (ред. 2017), 91.06.05-011, Приказ Минстроя России от 28.09.2017 г. № 1296/пр | Погрузчик, грузоподъемность 5 т | 1368 | 1011 | маш.-ч | маш.-ч | 1 | 0.03 | 0 | 93.73 | 8.82 | 0 | 0 | 1 | 0 |  | 0.03 | 2 | 28187338 | 656 | 0 | 0 | 0 | 0 | 0 | 0 | 0 | 0
173 | 28187344 | 28187335 | 27349168 | 1 | 1 | 1 | 2 | 91.14.02-003 | ТСЭМ Республики Крым (ред. 2017), 91.14.02-003, Приказ Минстроя России от 28.09.2017 г. № 1296/пр | Автомобили бортовые, грузоподъемность до 10 т | 1368 | 1011 | маш.-ч | маш.-ч | 1 | 0.06 | 0 | 102.48 | 11.84 | 0 | 0 | 1 | 0 |  | 0.06 | 2 | 28187339 | 657 | 0 | 0 | 0 | 0 | 0 | 0 | 0 | 0
173 | 28187345 | 28187335 | 27262350 | 1 | 1 | 1 | 3 | 01.1.02.04-0011 | ТССЦ Республики Крым (ред. 2017), 01.1.02.04-0011, Приказ Минстроя России от 28.09.2017 г. № 1346/пр | Картон асбестовый общего назначения марки КАОН-1 толщиной 2 мм | 1348 | 1009 | т | т | 1000 | 0.104 | 10813.53 | 0 | 0 | 0 | 0 | 1 | 0 |  | 0.104 | 2 | 28187340 | 658 | 0 | 0 | 0 | 0 | 0 | 0 | 0 | 0
174 | 28187352 | 28187346 | 27431213 | 1 | 1 | 1 | 1 | 1-100-30-82 |  | Рабочий среднего разряда 3 | 1191 | 1013 | чел.-ч. | чел.-ч. | 1 | 19.03 | 0 | 0 | 0 | 7.61 | 0 | 1 | 1 |  | 19.03 | 2 | 28187347 | 659 | 0 | 0 | 0 | 0 | 0 | 0 | 0 | 0
174 | 28187353 | 28187346 | 27430841 | 1 | 1 | 1 | 1 | 4-100-00-82 |  | Затраты труда машинистов | 1191 | 1013 | чел.-ч. | чел.-ч. | 1 | 0.09 | 0 | 0 | 0 | 0 | 0 | 1 | 2 |  | 0.09 | 2 | 28187348 | 660 | 0 | 0 | 0 | 0 | 0 | 0 | 0 | 0
174 | 28187354 | 28187346 | 27348210 | 1 | 1 | 1 | 2 | 91.06.05-011 | ТСЭМ Республики Крым (ред. 2017), 91.06.05-011, Приказ Минстроя России от 28.09.2017 г. № 1296/пр | Погрузчик, грузоподъемность 5 т | 1368 | 1011 | маш.-ч | маш.-ч | 1 | 0.03 | 0 | 93.73 | 8.82 | 0 | 0 | 1 | 0 |  | 0.03 | 2 | 28187349 | 661 | 0 | 0 | 0 | 0 | 0 | 0 | 0 | 0
174 | 28187355 | 28187346 | 27349168 | 1 | 1 | 1 | 2 | 91.14.02-003 | ТСЭМ Республики Крым (ред. 2017), 91.14.02-003, Приказ Минстроя России от 28.09.2017 г. № 1296/пр | Автомобили бортовые, грузоподъемность до 10 т | 1368 | 1011 | маш.-ч | маш.-ч | 1 | 0.06 | 0 | 102.48 | 11.84 | 0 | 0 | 1 | 0 |  | 0.06 | 2 | 28187350 | 662 | 0 | 0 | 0 | 0 | 0 | 0 | 0 | 0
174 | 28187356 | 28187346 | 27262312 | 1 | 1 | 1 | 3 | 01.1.01.09-0021 | ТССЦ Республики Крым (ред. 2017), 01.1.01.09-0021, Приказ Минстроя России от 28.09.2017 г. № 1346/пр | Шнур асбестовый общего назначения марки ШАОН диаметром 0,7 мм | 1348 | 1009 | т | т | 1000 | 0.105 | 83126.97 | 0 | 0 | 0 | 0 | 1 | 0 |  | 0.105 | 2 | 28187351 | 663 | 0 | 0 | 0 | 0 | 0 | 0 | 0 | 0
175 | 28187352 | 28187346 | 27431213 | 1 | 1 | 1 | 1 | 1-100-30-82 |  | Рабочий среднего разряда 3 | 1191 | 1013 | чел.-ч. | чел.-ч. | 1 | 19.03 | 0 | 0 | 0 | 7.61 | 0 | 1 | 1 |  | 19.03 | 2 | 28187347 | 664 | 0 | 0 | 0 | 0 | 0 | 0 | 0 | 0
175 | 28187353 | 28187346 | 27430841 | 1 | 1 | 1 | 1 | 4-100-00-82 |  | Затраты труда машинистов | 1191 | 1013 | чел.-ч. | чел.-ч. | 1 | 0.09 | 0 | 0 | 0 | 0 | 0 | 1 | 2 |  | 0.09 | 2 | 28187348 | 665 | 0 | 0 | 0 | 0 | 0 | 0 | 0 | 0
175 | 28187354 | 28187346 | 27348210 | 1 | 1 | 1 | 2 | 91.06.05-011 | ТСЭМ Республики Крым (ред. 2017), 91.06.05-011, Приказ Минстроя России от 28.09.2017 г. № 1296/пр | Погрузчик, грузоподъемность 5 т | 1368 | 1011 | маш.-ч | маш.-ч | 1 | 0.03 | 0 | 93.73 | 8.82 | 0 | 0 | 1 | 0 |  | 0.03 | 2 | 28187349 | 666 | 0 | 0 | 0 | 0 | 0 | 0 | 0 | 0
175 | 28187355 | 28187346 | 27349168 | 1 | 1 | 1 | 2 | 91.14.02-003 | ТСЭМ Республики Крым (ред. 2017), 91.14.02-003, Приказ Минстроя России от 28.09.2017 г. № 1296/пр | Автомобили бортовые, грузоподъемность до 10 т | 1368 | 1011 | маш.-ч | маш.-ч | 1 | 0.06 | 0 | 102.48 | 11.84 | 0 | 0 | 1 | 0 |  | 0.06 | 2 | 28187350 | 667 | 0 | 0 | 0 | 0 | 0 | 0 | 0 | 0
175 | 28187356 | 28187346 | 27262312 | 1 | 1 | 1 | 3 | 01.1.01.09-0021 | ТССЦ Республики Крым (ред. 2017), 01.1.01.09-0021, Приказ Минстроя России от 28.09.2017 г. № 1346/пр | Шнур асбестовый общего назначения марки ШАОН диаметром 0,7 мм | 1348 | 1009 | т | т | 1000 | 0.105 | 83126.97 | 0 | 0 | 0 | 0 | 1 | 0 |  | 0.105 | 2 | 28187351 | 668 | 0 | 0 | 0 | 0 | 0 | 0 | 0 | 0
176 | 28187366 | 28187357 | 27441493 | 1 | 1 | 1 | 1 | 1-100-43-82 |  | Рабочий среднего разряда 4.3 | 1191 | 1013 | чел.-ч. | чел.-ч. | 1 | 142.8 | 0 | 0 | 0 | 8.98 | 0 | 1 | 1 |  | 142.8 | 2 | 28187358 | 669 | 0 | 0 | 0 | 0 | 0 | 0 | 0 | 0
176 | 28187367 | 28187357 | 27430841 | 1 | 1 | 1 | 1 | 4-100-00-82 |  | Затраты труда машинистов | 1191 | 1013 | чел.-ч. | чел.-ч. | 1 | 7.31 | 0 | 0 | 0 | 0 | 0 | 1 | 2 |  | 7.31 | 2 | 28187359 | 670 | 0 | 0 | 0 | 0 | 0 | 0 | 0 | 0
176 | 28187368 | 28187357 | 27348210 | 1 | 1 | 1 | 2 | 91.06.05-011 | ТСЭМ Республики Крым (ред. 2017), 91.06.05-011, Приказ Минстроя России от 28.09.2017 г. № 1296/пр | Погрузчик, грузоподъемность 5 т | 1368 | 1011 | маш.-ч | маш.-ч | 1 | 5.67 | 0 | 93.73 | 8.82 | 0 | 0 | 1 | 0 |  | 5.67 | 2 | 28187360 | 671 | 0 | 0 | 0 | 0 | 0 | 0 | 0 | 0
176 | 28187369 | 28187357 | 27349168 | 1 | 1 | 1 | 2 | 91.14.02-003 | ТСЭМ Республики Крым (ред. 2017), 91.14.02-003, Приказ Минстроя России от 28.09.2017 г. № 1296/пр | Автомобили бортовые, грузоподъемность до 10 т | 1368 | 1011 | маш.-ч | маш.-ч | 1 | 1.64 | 0 | 102.48 | 11.84 | 0 | 0 | 1 | 0 |  | 1.64 | 2 | 28187361 | 672 | 0 | 0 | 0 | 0 | 0 | 0 | 0 | 0
176 | 28187370 | 28187357 | 27267504 | 1 | 1 | 1 | 3 | 01.7.15.06-0123 | ТССЦ Республики Крым (ред. 2017), 01.7.15.06-0123, Приказ Минстроя России от 28.09.2017 г. № 1346/пр | Гвозди строительные с плоской головкой 1,8х60 мм | 1348 | 1009 | т | т | 1000 | 0.05 | 7979.73 | 0 | 0 | 0 | 0 | 1 | 0 |  | 0.05 | 2 | 28187362 | 673 | 0 | 0 | 0 | 0 | 0 | 0 | 0 | 0
176 | 28187371 | 28187357 | 27294885 | 1 | 1 | 1 | 3 | 11.1.02.01-0031 | ТССЦ Республики Крым (ред. 2017), 11.1.02.01-0031, Приказ Минстроя России от 28.09.2017 г. № 1397/пр | Лесоматериалы круглые березовые и мягких лиственных пород для строительства длиной 4-6,5 м, диаметром 12-24 см | 1339 | 1007 | м3 | м3 | 1 | 0.99 | 859.42 | 0 | 0 | 0 | 0 | 1 | 0 |  | 0.99 | 2 | 28187363 | 674 | 0 | 0 | 0 | 0 | 0 | 0 | 0 | 0
176 | 28187372 | 28187357 | 27295015 | 1 | 1 | 1 | 3 | 11.1.03.01-0078 | ТССЦ Республики Крым (ред. 2017), 11.1.03.01-0078, Приказ Минстроя России от 28.09.2017 г. № 1397/пр | Бруски обрезные хвойных пород длиной 4-6,5 м, шириной 75-150 мм, толщиной 40-75 мм, II сорта | 1339 | 1007 | м3 | м3 | 1 | 2.39 | 1655.86 | 0 | 0 | 0 | 0 | 1 | 0 |  | 2.39 | 2 | 28187364 | 675 | 0 | 0 | 0 | 0 | 0 | 0 | 0 | 0
176 | 28187373 | 28187357 | 27295203 | 1 | 1 | 1 | 3 | 11.1.03.06-0088 | ТССЦ Республики Крым (ред. 2017), 11.1.03.06-0088, Приказ Минстроя России от 28.09.2017 г. № 1397/пр | Доски обрезные хвойных пород длиной 4-6,5 м, шириной 75-150 мм, толщиной 25 мм, IV сорта | 1339 | 1007 | м3 | м3 | 1 | 1.98 | 1495.58 | 0 | 0 | 0 | 0 | 1 | 0 |  | 1.98 | 2 | 28187365 | 676 | 0 | 0 | 0 | 0 | 0 | 0 | 0 | 0
177 | 28187366 | 28187357 | 27441493 | 1 | 1 | 1 | 1 | 1-100-43-82 |  | Рабочий среднего разряда 4.3 | 1191 | 1013 | чел.-ч. | чел.-ч. | 1 | 142.8 | 0 | 0 | 0 | 8.98 | 0 | 1 | 1 |  | 142.8 | 2 | 28187358 | 677 | 0 | 0 | 0 | 0 | 0 | 0 | 0 | 0
177 | 28187367 | 28187357 | 27430841 | 1 | 1 | 1 | 1 | 4-100-00-82 |  | Затраты труда машинистов | 1191 | 1013 | чел.-ч. | чел.-ч. | 1 | 7.31 | 0 | 0 | 0 | 0 | 0 | 1 | 2 |  | 7.31 | 2 | 28187359 | 678 | 0 | 0 | 0 | 0 | 0 | 0 | 0 | 0
177 | 28187368 | 28187357 | 27348210 | 1 | 1 | 1 | 2 | 91.06.05-011 | ТСЭМ Республики Крым (ред. 2017), 91.06.05-011, Приказ Минстроя России от 28.09.2017 г. № 1296/пр | Погрузчик, грузоподъемность 5 т | 1368 | 1011 | маш.-ч | маш.-ч | 1 | 5.67 | 0 | 93.73 | 8.82 | 0 | 0 | 1 | 0 |  | 5.67 | 2 | 28187360 | 679 | 0 | 0 | 0 | 0 | 0 | 0 | 0 | 0
177 | 28187369 | 28187357 | 27349168 | 1 | 1 | 1 | 2 | 91.14.02-003 | ТСЭМ Республики Крым (ред. 2017), 91.14.02-003, Приказ Минстроя России от 28.09.2017 г. № 1296/пр | Автомобили бортовые, грузоподъемность до 10 т | 1368 | 1011 | маш.-ч | маш.-ч | 1 | 1.64 | 0 | 102.48 | 11.84 | 0 | 0 | 1 | 0 |  | 1.64 | 2 | 28187361 | 680 | 0 | 0 | 0 | 0 | 0 | 0 | 0 | 0
177 | 28187370 | 28187357 | 27267504 | 1 | 1 | 1 | 3 | 01.7.15.06-0123 | ТССЦ Республики Крым (ред. 2017), 01.7.15.06-0123, Приказ Минстроя России от 28.09.2017 г. № 1346/пр | Гвозди строительные с плоской головкой 1,8х60 мм | 1348 | 1009 | т | т | 1000 | 0.05 | 7979.73 | 0 | 0 | 0 | 0 | 1 | 0 |  | 0.05 | 2 | 28187362 | 681 | 0 | 0 | 0 | 0 | 0 | 0 | 0 | 0
177 | 28187371 | 28187357 | 27294885 | 1 | 1 | 1 | 3 | 11.1.02.01-0031 | ТССЦ Республики Крым (ред. 2017), 11.1.02.01-0031, Приказ Минстроя России от 28.09.2017 г. № 1397/пр | Лесоматериалы круглые березовые и мягких лиственных пород для строительства длиной 4-6,5 м, диаметром 12-24 см | 1339 | 1007 | м3 | м3 | 1 | 0.99 | 859.42 | 0 | 0 | 0 | 0 | 1 | 0 |  | 0.99 | 2 | 28187363 | 682 | 0 | 0 | 0 | 0 | 0 | 0 | 0 | 0
177 | 28187372 | 28187357 | 27295015 | 1 | 1 | 1 | 3 | 11.1.03.01-0078 | ТССЦ Республики Крым (ред. 2017), 11.1.03.01-0078, Приказ Минстроя России от 28.09.2017 г. № 1397/пр | Бруски обрезные хвойных пород длиной 4-6,5 м, шириной 75-150 мм, толщиной 40-75 мм, II сорта | 1339 | 1007 | м3 | м3 | 1 | 2.39 | 1655.86 | 0 | 0 | 0 | 0 | 1 | 0 |  | 2.39 | 2 | 28187364 | 683 | 0 | 0 | 0 | 0 | 0 | 0 | 0 | 0
177 | 28187373 | 28187357 | 27295203 | 1 | 1 | 1 | 3 | 11.1.03.06-0088 | ТССЦ Республики Крым (ред. 2017), 11.1.03.06-0088, Приказ Минстроя России от 28.09.2017 г. № 1397/пр | Доски обрезные хвойных пород длиной 4-6,5 м, шириной 75-150 мм, толщиной 25 мм, IV сорта | 1339 | 1007 | м3 | м3 | 1 | 1.98 | 1495.58 | 0 | 0 | 0 | 0 | 1 | 0 |  | 1.98 | 2 | 28187365 | 684 | 0 | 0 | 0 | 0 | 0 | 0 | 0 | 0
254 | 28187394 | 28187378 | 27434086 | 1 | 1 | 1 | 1 | 1-100-22-82 |  | Рабочий среднего разряда 2.2 | 1191 | 1013 | чел.-ч. | чел.-ч. | 1 | 9.31 | 0 | 0 | 0 | 7.09 | 0 | 1 | 1 |  | 9.31 | 2 | 28187379 | 685 | 0 | 0 | 0 | 0 | 0 | 0 | 0 | 0
254 | 28187395 | 28187378 | 27430841 | 1 | 1 | 1 | 1 | 4-100-00-82 |  | Затраты труда машинистов | 1191 | 1013 | чел.-ч. | чел.-ч. | 1 | 0.52 | 0 | 0 | 0 | 0 | 0 | 1 | 2 |  | 0.52 | 2 | 28187380 | 686 | 0 | 0 | 0 | 0 | 0 | 0 | 0 | 0
254 | 28187396 | 28187378 | 27348001 | 1 | 1 | 1 | 2 | 91.05.05-014 | ТСЭМ Республики Крым (ред. 2017), 91.05.05-014, Приказ Минстроя России от 28.09.2017 г. № 1296/пр | Краны на автомобильном ходу, грузоподъемность 10 т | 1368 | 1011 | маш.-ч | маш.-ч | 1 | 0.31 | 0 | 112.77 | 11.84 | 0 | 0 | 1 | 0 |  | 0.31 | 2 | 28187381 | 687 | 0 | 0 | 0 | 0 | 0 | 0 | 0 | 0
254 | 28187397 | 28187378 | 27348371 | 1 | 1 | 1 | 2 | 91.07.04-002 | ТСЭМ Республики Крым (ред. 2017), 91.07.04-002, Приказ Минстроя России от 28.09.2017 г. № 1296/пр | Вибратор поверхностный | 1368 | 1011 | маш.-ч | маш.-ч | 1 | 0.46 | 0 | 0.53 | 0 | 0 | 0 | 1 | 0 |  | 0.46 | 2 | 28187382 | 688 | 0 | 0 | 0 | 0 | 0 | 0 | 0 | 0
254 | 28187398 | 28187378 | 27349166 | 1 | 1 | 1 | 2 | 91.14.02-001 | ТСЭМ Республики Крым (ред. 2017), 91.14.02-001, Приказ Минстроя России от 28.09.2017 г. № 1296/пр | Автомобили бортовые, грузоподъемность до 5 т | 1368 | 1011 | маш.-ч | маш.-ч | 1 | 0.21 | 0 | 86.79 | 10.13 | 0 | 0 | 1 | 0 |  | 0.21 | 2 | 28187383 | 689 | 0 | 0 | 0 | 0 | 0 | 0 | 0 | 0
254 | 28187399 | 28187378 | 27349486 | 1 | 1 | 1 | 2 | 91.18.01-012 | ТСЭМ Республики Крым (ред. 2017), 91.18.01-012, Приказ Минстроя России от 28.09.2017 г. № 1296/пр | Компрессоры передвижные с электродвигателем давлением 600 кПа (6 ат), производительность до 3,5 м3/мин | 1368 | 1011 | маш.-ч | маш.-ч | 1 | 0.1 | 0 | 32.76 | 0 | 0 | 0 | 1 | 0 |  | 0.1 | 2 | 28187384 | 690 | 0 | 0 | 0 | 0 | 0 | 0 | 0 | 0
254 | 28187400 | 28187378 | 27350019 | 1 | 1 | 1 | 2 | 91.21.10-003 | ТСЭМ Республики Крым (ред. 2017), 91.21.10-003, Приказ Минстроя России от 28.09.2017 г. № 1296/пр | Молотки при работе от передвижных компрессорных станций отбойные пневматические | 1368 | 1011 | маш.-ч | маш.-ч | 1 | 0.1 | 0 | 1.53 | 0 | 0 | 0 | 1 | 0 |  | 0.1 | 2 | 28187385 | 691 | 0 | 0 | 0 | 0 | 0 | 0 | 0 | 0
254 | 28187401 | 28187378 | 27264507 | 1 | 1 | 1 | 3 | 01.7.03.01-0001 | ТССЦ Республики Крым (ред. 2017), 01.7.03.01-0001, Приказ Минстроя России от 28.09.2017 г. № 1346/пр | Вода | 1339 | 1007 | м3 | м3 | 1 | 0.102 | 2.44 | 0 | 0 | 0 | 0 | 1 | 0 |  | 0.102 | 2 | 28187386 | 692 | 0 | 0 | 0 | 0 | 0 | 0 | 0 | 0
254 | 28187402 | 28187378 | 27267500 | 1 | 1 | 1 | 3 | 01.7.15.06-0111 | ТССЦ Республики Крым (ред. 2017), 01.7.15.06-0111, Приказ Минстроя России от 28.09.2017 г. № 1346/пр | Гвозди строительные | 1348 | 1009 | т | т | 1000 | 0.00044 | 7671.42 | 0 | 0 | 0 | 0 | 1 | 0 |  | 0.00044 | 2 | 28187387 | 693 | 0 | 0 | 0 | 0 | 0 | 0 | 0 | 0
254 | 28187403 | 28187378 | 27268492 | 1 | 1 | 1 | 3 | 01.7.20.08-0111 | ТССЦ Республики Крым (ред. 2017), 01.7.20.08-0111, Приказ Минстроя России от 28.09.2017 г. № 1346/пр | Рогожа | 1327 | 1005 | м2 | м2 | 1 | 2.03 | 11.37 | 0 | 0 | 0 | 0 | 1 | 0 |  | 2.03 | 2 | 28187388 | 694 | 0 | 0 | 0 | 0 | 0 | 0 | 0 | 0
254 | 28187404 | 28187378 | 27269536 | 1 | 1 | 1 | 3 | 03.1.02.03-0011 | ТССЦ Республики Крым (ред. 2017), 03.1.02.03-0011, Приказ Минстроя России от 28.09.2017 г. № 1346/пр | Известь строительная негашеная комовая, сорт I | 1348 | 1009 | т | т | 1000 | 0.00064 | 1878.74 | 0 | 0 | 0 | 0 | 1 | 0 |  | 0.00064 | 2 | 28187389 | 695 | 0 | 0 | 0 | 0 | 0 | 0 | 0 | 0
254 | 28187405 | 28187378 | 27259988 | 21 | 1 | 1 | 3 | 04.1.02.06 |  | Бетонные смеси готовые к употреблению | 1339 | 1007 | м3 | м3 | 1 | 1.02 | 0 | 0 | 0 | 0 | 0 | 0 | 0 |  | 1.02 | 3 | -1 |  | 0 | 0 | 0 | 0 | 0 | 0 | 0 | 0
254 | 28187406 | 28187378 | 27290308 | 1 | 1 | 1 | 3 | 08.3.03.04-0012 | ТССЦ Республики Крым (ред. 2017), 08.3.03.04-0012, Приказ Минстроя России от 28.09.2017 г. № 1397/пр | Проволока светлая диаметром 1,1 мм | 1348 | 1009 | т | т | 1000 | 0.0013 | 9180.59 | 0 | 0 | 0 | 0 | 1 | 0 |  | 0.0013 | 2 | 28187390 | 696 | 0 | 0 | 0 | 0 | 0 | 0 | 0 | 0
254 | 28187407 | 28187378 | 27259940 | 21 | 1 | 1 | 3 | 08.4.03.04 |  | Арматура | 1348 | 1009 | т | т | 1000 | 0 | 0 | 0 | 0 | 0 | 1 | 0 | 0 |  | 0 | 3 | -1 |  | 0 | 0 | 0 | 0 | 0 | 0 | 0 | 0
254 | 28187408 | 28187378 | 27294921 | 1 | 1 | 1 | 3 | 11.1.02.04-0031 | ТССЦ Республики Крым (ред. 2017), 11.1.02.04-0031, Приказ Минстроя России от 28.09.2017 г. № 1397/пр | Лесоматериалы круглые хвойных пород для строительства диаметром 14-24 см, длиной 3-6,5 м | 1339 | 1007 | м3 | м3 | 1 | 0.01 | 810.21 | 0 | 0 | 0 | 0 | 1 | 0 |  | 0.01 | 2 | 28187391 | 697 | 0 | 0 | 0 | 0 | 0 | 0 | 0 | 0
254 | 28187409 | 28187378 | 27295210 | 1 | 1 | 1 | 3 | 11.1.03.06-0095 | ТССЦ Республики Крым (ред. 2017), 11.1.03.06-0095, Приказ Минстроя России от 28.09.2017 г. № 1397/пр | Доски обрезные хвойных пород длиной 4-6,5 м, шириной 75-150 мм, толщиной 44 мм и более, III сорта | 1339 | 1007 | м3 | м3 | 1 | 0.01 | 1710.46 | 0 | 0 | 0 | 0 | 1 | 0 |  | 0.01 | 2 | 28187392 | 698 | 0 | 0 | 0 | 0 | 0 | 0 | 0 | 0
254 | 28187410 | 28187378 | 27296440 | 1 | 1 | 1 | 3 | 11.2.13.04-0011 | ТССЦ Республики Крым (ред. 2017), 11.2.13.04-0011, Приказ Минстроя России от 28.09.2017 г. № 1397/пр | Щиты из досок толщиной 25 мм | 1327 | 1005 | м2 | м2 | 1 | 1.02 | 45.79 | 0 | 0 | 0 | 0 | 1 | 0 |  | 1.02 | 2 | 28187393 | 699 | 0 | 0 | 0 | 0 | 0 | 0 | 0 | 0
255 | 28187394 | 28187378 | 27434086 | 1 | 1 | 1 | 1 | 1-100-22-82 |  | Рабочий среднего разряда 2.2 | 1191 | 1013 | чел.-ч. | чел.-ч. | 1 | 9.31 | 0 | 0 | 0 | 7.09 | 0 | 1 | 1 |  | 9.31 | 2 | 28187379 | 700 | 0 | 0 | 0 | 0 | 0 | 0 | 0 | 0
255 | 28187395 | 28187378 | 27430841 | 1 | 1 | 1 | 1 | 4-100-00-82 |  | Затраты труда машинистов | 1191 | 1013 | чел.-ч. | чел.-ч. | 1 | 0.52 | 0 | 0 | 0 | 0 | 0 | 1 | 2 |  | 0.52 | 2 | 28187380 | 701 | 0 | 0 | 0 | 0 | 0 | 0 | 0 | 0
255 | 28187396 | 28187378 | 27348001 | 1 | 1 | 1 | 2 | 91.05.05-014 | ТСЭМ Республики Крым (ред. 2017), 91.05.05-014, Приказ Минстроя России от 28.09.2017 г. № 1296/пр | Краны на автомобильном ходу, грузоподъемность 10 т | 1368 | 1011 | маш.-ч | маш.-ч | 1 | 0.31 | 0 | 112.77 | 11.84 | 0 | 0 | 1 | 0 |  | 0.31 | 2 | 28187381 | 702 | 0 | 0 | 0 | 0 | 0 | 0 | 0 | 0
255 | 28187397 | 28187378 | 27348371 | 1 | 1 | 1 | 2 | 91.07.04-002 | ТСЭМ Республики Крым (ред. 2017), 91.07.04-002, Приказ Минстроя России от 28.09.2017 г. № 1296/пр | Вибратор поверхностный | 1368 | 1011 | маш.-ч | маш.-ч | 1 | 0.46 | 0 | 0.53 | 0 | 0 | 0 | 1 | 0 |  | 0.46 | 2 | 28187382 | 703 | 0 | 0 | 0 | 0 | 0 | 0 | 0 | 0
255 | 28187398 | 28187378 | 27349166 | 1 | 1 | 1 | 2 | 91.14.02-001 | ТСЭМ Республики Крым (ред. 2017), 91.14.02-001, Приказ Минстроя России от 28.09.2017 г. № 1296/пр | Автомобили бортовые, грузоподъемность до 5 т | 1368 | 1011 | маш.-ч | маш.-ч | 1 | 0.21 | 0 | 86.79 | 10.13 | 0 | 0 | 1 | 0 |  | 0.21 | 2 | 28187383 | 704 | 0 | 0 | 0 | 0 | 0 | 0 | 0 | 0
255 | 28187399 | 28187378 | 27349486 | 1 | 1 | 1 | 2 | 91.18.01-012 | ТСЭМ Республики Крым (ред. 2017), 91.18.01-012, Приказ Минстроя России от 28.09.2017 г. № 1296/пр | Компрессоры передвижные с электродвигателем давлением 600 кПа (6 ат), производительность до 3,5 м3/мин | 1368 | 1011 | маш.-ч | маш.-ч | 1 | 0.1 | 0 | 32.76 | 0 | 0 | 0 | 1 | 0 |  | 0.1 | 2 | 28187384 | 705 | 0 | 0 | 0 | 0 | 0 | 0 | 0 | 0
255 | 28187400 | 28187378 | 27350019 | 1 | 1 | 1 | 2 | 91.21.10-003 | ТСЭМ Республики Крым (ред. 2017), 91.21.10-003, Приказ Минстроя России от 28.09.2017 г. № 1296/пр | Молотки при работе от передвижных компрессорных станций отбойные пневматические | 1368 | 1011 | маш.-ч | маш.-ч | 1 | 0.1 | 0 | 1.53 | 0 | 0 | 0 | 1 | 0 |  | 0.1 | 2 | 28187385 | 706 | 0 | 0 | 0 | 0 | 0 | 0 | 0 | 0
255 | 28187401 | 28187378 | 27264507 | 1 | 1 | 1 | 3 | 01.7.03.01-0001 | ТССЦ Республики Крым (ред. 2017), 01.7.03.01-0001, Приказ Минстроя России от 28.09.2017 г. № 1346/пр | Вода | 1339 | 1007 | м3 | м3 | 1 | 0.102 | 2.44 | 0 | 0 | 0 | 0 | 1 | 0 |  | 0.102 | 2 | 28187386 | 707 | 0 | 0 | 0 | 0 | 0 | 0 | 0 | 0
255 | 28187402 | 28187378 | 27267500 | 1 | 1 | 1 | 3 | 01.7.15.06-0111 | ТССЦ Республики Крым (ред. 2017), 01.7.15.06-0111, Приказ Минстроя России от 28.09.2017 г. № 1346/пр | Гвозди строительные | 1348 | 1009 | т | т | 1000 | 0.00044 | 7671.42 | 0 | 0 | 0 | 0 | 1 | 0 |  | 0.00044 | 2 | 28187387 | 708 | 0 | 0 | 0 | 0 | 0 | 0 | 0 | 0
255 | 28187403 | 28187378 | 27268492 | 1 | 1 | 1 | 3 | 01.7.20.08-0111 | ТССЦ Республики Крым (ред. 2017), 01.7.20.08-0111, Приказ Минстроя России от 28.09.2017 г. № 1346/пр | Рогожа | 1327 | 1005 | м2 | м2 | 1 | 2.03 | 11.37 | 0 | 0 | 0 | 0 | 1 | 0 |  | 2.03 | 2 | 28187388 | 709 | 0 | 0 | 0 | 0 | 0 | 0 | 0 | 0
255 | 28187404 | 28187378 | 27269536 | 1 | 1 | 1 | 3 | 03.1.02.03-0011 | ТССЦ Республики Крым (ред. 2017), 03.1.02.03-0011, Приказ Минстроя России от 28.09.2017 г. № 1346/пр | Известь строительная негашеная комовая, сорт I | 1348 | 1009 | т | т | 1000 | 0.00064 | 1878.74 | 0 | 0 | 0 | 0 | 1 | 0 |  | 0.00064 | 2 | 28187389 | 710 | 0 | 0 | 0 | 0 | 0 | 0 | 0 | 0
255 | 28187405 | 28187378 | 27259988 | 21 | 1 | 1 | 3 | 04.1.02.06 |  | Бетонные смеси готовые к употреблению | 1339 | 1007 | м3 | м3 | 1 | 1.02 | 0 | 0 | 0 | 0 | 0 | 0 | 0 |  | 1.02 | 3 | -1 |  | 0 | 0 | 0 | 0 | 0 | 0 | 0 | 0
255 | 28187406 | 28187378 | 27290308 | 1 | 1 | 1 | 3 | 08.3.03.04-0012 | ТССЦ Республики Крым (ред. 2017), 08.3.03.04-0012, Приказ Минстроя России от 28.09.2017 г. № 1397/пр | Проволока светлая диаметром 1,1 мм | 1348 | 1009 | т | т | 1000 | 0.0013 | 9180.59 | 0 | 0 | 0 | 0 | 1 | 0 |  | 0.0013 | 2 | 28187390 | 711 | 0 | 0 | 0 | 0 | 0 | 0 | 0 | 0
255 | 28187407 | 28187378 | 27259940 | 21 | 1 | 1 | 3 | 08.4.03.04 |  | Арматура | 1348 | 1009 | т | т | 1000 | 0 | 0 | 0 | 0 | 0 | 1 | 0 | 0 |  | 0 | 3 | -1 |  | 0 | 0 | 0 | 0 | 0 | 0 | 0 | 0
255 | 28187408 | 28187378 | 27294921 | 1 | 1 | 1 | 3 | 11.1.02.04-0031 | ТССЦ Республики Крым (ред. 2017), 11.1.02.04-0031, Приказ Минстроя России от 28.09.2017 г. № 1397/пр | Лесоматериалы круглые хвойных пород для строительства диаметром 14-24 см, длиной 3-6,5 м | 1339 | 1007 | м3 | м3 | 1 | 0.01 | 810.21 | 0 | 0 | 0 | 0 | 1 | 0 |  | 0.01 | 2 | 28187391 | 712 | 0 | 0 | 0 | 0 | 0 | 0 | 0 | 0
255 | 28187409 | 28187378 | 27295210 | 1 | 1 | 1 | 3 | 11.1.03.06-0095 | ТССЦ Республики Крым (ред. 2017), 11.1.03.06-0095, Приказ Минстроя России от 28.09.2017 г. № 1397/пр | Доски обрезные хвойных пород длиной 4-6,5 м, шириной 75-150 мм, толщиной 44 мм и более, III сорта | 1339 | 1007 | м3 | м3 | 1 | 0.01 | 1710.46 | 0 | 0 | 0 | 0 | 1 | 0 |  | 0.01 | 2 | 28187392 | 713 | 0 | 0 | 0 | 0 | 0 | 0 | 0 | 0
255 | 28187410 | 28187378 | 27296440 | 1 | 1 | 1 | 3 | 11.2.13.04-0011 | ТССЦ Республики Крым (ред. 2017), 11.2.13.04-0011, Приказ Минстроя России от 28.09.2017 г. № 1397/пр | Щиты из досок толщиной 25 мм | 1327 | 1005 | м2 | м2 | 1 | 1.02 | 45.79 | 0 | 0 | 0 | 0 | 1 | 0 |  | 1.02 | 2 | 28187393 | 714 | 0 | 0 | 0 | 0 | 0 | 0 | 0 | 0
260 | 28187420 | 28187413 | 27430943 | 1 | 1 | 1 | 1 | 1-100-33-82 |  | Рабочий среднего разряда 3.3 | 1191 | 1013 | чел.-ч. | чел.-ч. | 1 | 40.59 | 0 | 0 | 0 | 7.91 | 0 | 1 | 1 |  | 40.59 | 2 | 28187414 | 715 | 0 | 0 | 0 | 0 | 0 | 0 | 0 | 0
260 | 28187421 | 28187413 | 27430841 | 1 | 1 | 1 | 1 | 4-100-00-82 |  | Затраты труда машинистов | 1191 | 1013 | чел.-ч. | чел.-ч. | 1 | 0.04 | 0 | 0 | 0 | 0 | 0 | 1 | 2 |  | 0.04 | 2 | 28187415 | 716 | 0 | 0 | 0 | 0 | 0 | 0 | 0 | 0
260 | 28187422 | 28187413 | 27348273 | 1 | 1 | 1 | 2 | 91.06.06-048 | ТСЭМ Республики Крым (ред. 2017), 91.06.06-048, Приказ Минстроя России от 28.09.2017 г. № 1296/пр | Подъемники одномачтовые, грузоподъемность до 500 кг, высота подъема 45 м | 1368 | 1011 | маш.-ч | маш.-ч | 1 | 0.01 | 0 | 29.78 | 11.84 | 0 | 0 | 1 | 0 |  | 0.01 | 2 | 28187416 | 717 | 0 | 0 | 0 | 0 | 0 | 0 | 0 | 0
260 | 28187423 | 28187413 | 27349166 | 1 | 1 | 1 | 2 | 91.14.02-001 | ТСЭМ Республики Крым (ред. 2017), 91.14.02-001, Приказ Минстроя России от 28.09.2017 г. № 1296/пр | Автомобили бортовые, грузоподъемность до 5 т | 1368 | 1011 | маш.-ч | маш.-ч | 1 | 0.03 | 0 | 86.79 | 10.13 | 0 | 0 | 1 | 0 |  | 0.03 | 2 | 28187417 | 718 | 0 | 0 | 0 | 0 | 0 | 0 | 0 | 0
260 | 28187424 | 28187413 | 27268482 | 1 | 1 | 1 | 3 | 01.7.20.08-0051 | ТССЦ Республики Крым (ред. 2017), 01.7.20.08-0051, Приказ Минстроя России от 28.09.2017 г. № 1346/пр | Ветошь | 1346 | 1009 | кг | кг | 1 | 0.3 | 1.74 | 0 | 0 | 0 | 0 | 1 | 0 |  | 0.3 | 2 | 28187418 | 719 | 0 | 0 | 0 | 0 | 0 | 0 | 0 | 0
260 | 28187425 | 28187413 | 27259813 | 21 | 1 | 1 | 3 | 14.4.02.04 |  | Краски для внутренних работ масляные готовые к применению | 1348 | 1009 | т | т | 1000 | 0.0246 | 0 | 0 | 0 | 0 | 0 | 0 | 0 |  | 0.0246 | 3 | -1 |  | 0 | 0 | 0 | 0 | 0 | 0 | 0 | 0
260 | 28187426 | 28187413 | 27303923 | 1 | 1 | 1 | 3 | 14.5.05.02-0001 | ТССЦ Республики Крым (ред. 2017), 14.5.05.02-0001, Приказ Минстроя России от 28.09.2017 г. № 1396/пр | Олифа натуральная | 1346 | 1009 | кг | кг | 1 | 2.7 | 26.7 | 0 | 0 | 0 | 0 | 1 | 0 |  | 2.7 | 2 | 28187419 | 720 | 0 | 0 | 0 | 0 | 0 | 0 | 0 | 0
261 | 28187420 | 28187413 | 27430943 | 1 | 1 | 1 | 1 | 1-100-33-82 |  | Рабочий среднего разряда 3.3 | 1191 | 1013 | чел.-ч. | чел.-ч. | 1 | 40.59 | 0 | 0 | 0 | 7.91 | 0 | 1 | 1 |  | 40.59 | 2 | 28187414 | 721 | 0 | 0 | 0 | 0 | 0 | 0 | 0 | 0
261 | 28187421 | 28187413 | 27430841 | 1 | 1 | 1 | 1 | 4-100-00-82 |  | Затраты труда машинистов | 1191 | 1013 | чел.-ч. | чел.-ч. | 1 | 0.04 | 0 | 0 | 0 | 0 | 0 | 1 | 2 |  | 0.04 | 2 | 28187415 | 722 | 0 | 0 | 0 | 0 | 0 | 0 | 0 | 0
261 | 28187422 | 28187413 | 27348273 | 1 | 1 | 1 | 2 | 91.06.06-048 | ТСЭМ Республики Крым (ред. 2017), 91.06.06-048, Приказ Минстроя России от 28.09.2017 г. № 1296/пр | Подъемники одномачтовые, грузоподъемность до 500 кг, высота подъема 45 м | 1368 | 1011 | маш.-ч | маш.-ч | 1 | 0.01 | 0 | 29.78 | 11.84 | 0 | 0 | 1 | 0 |  | 0.01 | 2 | 28187416 | 723 | 0 | 0 | 0 | 0 | 0 | 0 | 0 | 0
261 | 28187423 | 28187413 | 27349166 | 1 | 1 | 1 | 2 | 91.14.02-001 | ТСЭМ Республики Крым (ред. 2017), 91.14.02-001, Приказ Минстроя России от 28.09.2017 г. № 1296/пр | Автомобили бортовые, грузоподъемность до 5 т | 1368 | 1011 | маш.-ч | маш.-ч | 1 | 0.03 | 0 | 86.79 | 10.13 | 0 | 0 | 1 | 0 |  | 0.03 | 2 | 28187417 | 724 | 0 | 0 | 0 | 0 | 0 | 0 | 0 | 0
261 | 28187424 | 28187413 | 27268482 | 1 | 1 | 1 | 3 | 01.7.20.08-0051 | ТССЦ Республики Крым (ред. 2017), 01.7.20.08-0051, Приказ Минстроя России от 28.09.2017 г. № 1346/пр | Ветошь | 1346 | 1009 | кг | кг | 1 | 0.3 | 1.74 | 0 | 0 | 0 | 0 | 1 | 0 |  | 0.3 | 2 | 28187418 | 725 | 0 | 0 | 0 | 0 | 0 | 0 | 0 | 0
261 | 28187425 | 28187413 | 27259813 | 21 | 1 | 1 | 3 | 14.4.02.04 |  | Краски для внутренних работ масляные готовые к применению | 1348 | 1009 | т | т | 1000 | 0.0246 | 0 | 0 | 0 | 0 | 0 | 0 | 0 |  | 0.0246 | 3 | -1 |  | 0 | 0 | 0 | 0 | 0 | 0 | 0 | 0
261 | 28187426 | 28187413 | 27303923 | 1 | 1 | 1 | 3 | 14.5.05.02-0001 | ТССЦ Республики Крым (ред. 2017), 14.5.05.02-0001, Приказ Минстроя России от 28.09.2017 г. № 1396/пр | Олифа натуральная | 1346 | 1009 | кг | кг | 1 | 2.7 | 26.7 | 0 | 0 | 0 | 0 | 1 | 0 |  | 2.7 | 2 | 28187419 | 726 | 0 | 0 | 0 | 0 | 0 | 0 | 0 | 0
328 | 28187432 | 28187429 | 27885867 | 1 | 1 | 1 | 1 | 2-500-20-82 |  | Инженер теплотехник, категории II | 1191 | 1013 | чел.-ч. | чел.-ч. | 1 | 462.91 | 0 | 0 | 0 | 12.58 | 0 | 1 | 1 | )*0,8 | 370.328 | 2 | 28187430 | 727 | 0 | 0 | 0 | 0 | 0 | 0 | 0 | 0
328 | 28187433 | 28187429 | 27885869 | 1 | 1 | 1 | 1 | 2-500-30-82 |  | Инженер теплотехник, категории III | 1191 | 1013 | чел.-ч. | чел.-ч. | 1 | 198.39 | 0 | 0 | 0 | 11.33 | 0 | 1 | 1 | )*0,8 | 158.712 | 2 | 28187431 | 728 | 0 | 0 | 0 | 0 | 0 | 0 | 0 | 0
329 | 28187432 | 28187429 | 27885867 | 1 | 1 | 1 | 1 | 2-500-20-82 |  | Инженер теплотехник, категории II | 1191 | 1013 | чел.-ч. | чел.-ч. | 1 | 462.91 | 0 | 0 | 0 | 12.58 | 0 | 1 | 1 | )*0,8 | 370.328 | 2 | 28187430 | 729 | 0 | 0 | 0 | 0 | 0 | 0 | 0 | 0
329 | 28187433 | 28187429 | 27885869 | 1 | 1 | 1 | 1 | 2-500-30-82 |  | Инженер теплотехник, категории III | 1191 | 1013 | чел.-ч. | чел.-ч. | 1 | 198.39 | 0 | 0 | 0 | 11.33 | 0 | 1 | 1 | )*0,8 | 158.712 | 2 | 28187431 | 730 | 0 | 0 | 0 | 0 | 0 | 0 | 0 | 0